## 清单报价说明
工程量清单说明
1、工程量清单及其计价格式中必须有规定的单位和人员签字、盖章。
2、工程量清单计价格式中工程量由投标单位自核自报，列明的所有需要填报的单价和合价，投标单位均应填报，未填报的单价和合价，视为此项费用已包含在工程量清单的其他的单价和合价之中。
3、投标人应根据招标人提供的招标文件、图纸和现场情况，在满足招标图纸和相应规范要求的前提下自行计算工程量。不管投标工程量是否表明，投标人没有填入单价或合价的项目，招标人将不予认可，均视为投标人已将该项目的单价或合价包括在工程量清单其它项目的单价或合价中。
4、报价汇总表及其工程量清单相关表格中的数据必须保证前后一致,报价合理,否则招标人有权按有利于招标人的意思进行修正或作废标处理。
5、工程量清单按照后附分类的格式分别进行填报，投标人应根据招标文件要求将全部费用包括在综合单价内，投标人未列项内容视为已将费用综合考虑在其它项目内；中标单位不能以工程量清单中不包括某项为由要求调整价格或不承担招标文件中要求投标单位考虑的费用，也不能以承揽范围变动要求调整综合单价。
6、综合单价应包括人工费、材料费、机械费、管理费、利润、税金、风险等所发生的和可能发生的一切费用，此综合单价一次性包干，是固定不变的,不因任何市场因素及政策性调整而变动。
7、总价中应包括此次招标范围内的所有工程内容，一次性包干（绿化苗木除外），不随任何市场因素及政策性调整而变动，如报价汇总表及工程量清单中有缺项漏项的，均视为乙方已综合考虑在合计报价内，结算时均不做调整。
8、所有外露铁艺热镀锌处理，面刷深咖色氟碳漆，两道底漆，两道面漆。

## 汇总表
栾川山水文苑景观示范区施工工程造价汇总表（单位：元）
序号 | 分类项目名称 | 造价（元） | 说明
1 | 硬质景观及成品摆件部分 | 2532985.1007 | 详见后附工程量清单明细
2 | 绿化苗木 | 1830100.8968 | 详见后附工程量清单明细
3 | 售楼部给排水外网部分 | 120718.402 | 详见后附工程量清单明细
4 | 景观示范区给排水部分 | 144135.2194 | 详见后附工程量清单明细
5 | 景观示范区电气部分 | 372060.4197 | 详见后附工程量清单明细
合计 |  | 5000000.0387

## 硬质景观及成品摆件
硬质景观及成品摆件清单报价表
序号 | 项目名称 | 项目特征描述 | 计量 单位 | 工程量 | 金额（元）
[5 empty] | 综合单价（元） |  | 合价 | 备注 | 主要材料品牌
其中：主材
B-7.01 围墙
1 | 挖沟槽土方 | 1.土壤类别：综合 2.挖土深度：详设计 3.开挖方式：人工、机械综合考虑 4.多余土方运送场内指定位置 5.其它满足规范和设计图纸要求 | m3 | 10.08 | 16.35 |  | 164.808
2 | 回填方 | 1.密实度要求：满足设计要求 2.填方材料品种：满足设计要求的合格土方 3.填方粒径要求：符合设计要求 4.填方来源、运距：投标人根据现场实际情况自行考虑 5.其它满足规范和设计图纸要求 | m3 | 7.36 | 16.35 |  | 120.336
3 | 素土夯实 | 1.素土夯实 2.其它满足规范和设计图纸要求 | m2 | 4.38 | 5.45 |  | 23.871
4 | 碎石垫层 | 1.150厚级配碎石垫层 2.其它说明：其它满足规范和设计图纸要求 | m3 | 0.66 | 267.05 | 145 | 176.253
5 | 垫层 | 1.混凝土强度等级:100厚C20混凝土 2.混凝土拌合料要求：符合规范要求 3.模板安拆费用计入综合单价，支模方式综合考虑 4.其它满足规范和设计图纸要求 | m3 | 0.44 | 681.25 | 475 | 299.75
6 | 砖基础 | 1.砖品种、规格、强度等级：MU10页岩砖 2.基础类型：砖基础 3.砂浆强度等级：M7.5水泥砂浆 4.其它说明：其他满足规范和图纸设计要求 | m3 | 1.35 | 701.8238 | 262.5 | 947.4621
7 | 实心砖墙 | 1.砖品种、规格、强度等级：MU10页岩砖 2.墙体类型：围墙 3.砂浆强度等级、配合比：M7.5水泥砂浆 4.其它说明：其他满足规范和图纸设计要求 | m3 | 1.66 | 701.8238 | 262.5 | 1165.0274
8 | 独立基础 | 1.混凝土强度等级:300厚C25钢筋混凝土 2.混凝土拌合料要求：符合规范要求 3.模板安拆费用计入综合单价，支模方式综合考虑 4.其它满足规范和设计图纸要求 | m3 | 0.17 | 657.1719 | 485 | 111.7192
9 | 构造柱 | 1.240*240 C25钢筋混凝土构造柱 2.混凝土拌合料要求：符合规范要求 3.模板安拆费用计入综合单价，支模方式综合考虑 4.其它满足规范和设计图纸要求 | m3 | 0.48 | 928.5928 | 485 | 445.7245
10 | 地圈梁 | 1.C25钢筋混凝土圈梁 2.混凝土拌合料要求：符合规范要求 3.模板安拆费用计入综合单价，支模方式综合考虑 4.其它满足规范和设计图纸要求 | m3 | 0.39 | 809.7283 | 485 | 315.794
11 | 压顶 | 1.c25钢筋混凝土压顶圈梁 2.混凝土拌合料要求：符合规范要求 3.模板安拆费用计入综合单价，支模方式综合考虑 4.其它满足规范和设计图纸要求 | m3 | 0.15 | 1039.533 | 485 | 155.9299
12 | 现浇构件钢筋 | 1.现浇构件带肋钢筋HPB300以内 直径≤10mm 2.含钢筋搭接 3.其它说明：其它满足规范和设计图纸要求 | t | 0.044 | 5228.9636 | 3663.81 | 230.0744
13 | 现浇构件钢筋 | 1.现浇构件带肋钢筋HRB400以内 直径≤18mm 2.含钢筋搭接 3.其它说明：其它满足规范和设计图纸要求 | t | 0.071 | 5144.7577 | 3826.04 | 365.2778
14 | 石材墙面 | 1.30厚600*600芝麻白花岗岩石烧面，表面5*5拉槽@100 2.20厚1:2.5水泥砂浆粘接 3.其它说明：其他满足规范和图纸设计要求 | m2 | 11.11 | 256.3135 | 105 | 2847.643
15 | 石材墙面 | 1.30厚600*600芝麻白花岗岩石烧面，表面5*5拉槽@100，侧边开10深20宽槽 2.20厚1:2.5水泥砂浆粘接 3.其它说明：其他满足规范和图纸设计要求 | m2 | 6.05 | 256.3135 | 105 | 1550.6967
16 | 石材墙面 | 1.30厚340*600芝麻白花岗岩石烧面，表面5*5拉槽@100 2.20厚1:2.5水泥砂浆粘接 3.其它说明：其他满足规范和图纸设计要求 | m2 | 0.75 | 256.3135 | 105 | 192.2351
17 | 石材墙面 | 1.30厚450*600芝麻白花岗岩石烧面，表面5*5拉槽@100 2.20厚1:2.5水泥砂浆粘接 3.其它说明：其他满足规范和图纸设计要求 | m2 | 2.83 | 256.3135 | 105 | 725.3672
18 | 墙面装饰板 | 1.2厚镀锌钢板弯折成型，面饰深咖啡色金属氟碳漆喷砂面，M8金属膨胀螺栓固定@600 2.其它说明：其他满足规范和图纸设计要求 | m2 | 0.36 | 131.4393 | 65.55 | 47.3181
19 | 钢格栅 | 1.钢材品种、规格:Q235B 2.型钢式、格构式:镀锌矩形钢管60*60*3@600+镀锌矩形钢管30*30*3@120 3.面饰深灰色金属氟碳漆喷砂面 4.运距自行考虑 5.其他说明详见图纸设计及规范 | m2 | 7.48 | 817.5 |  | 6114.9
20 | 外脚手架 | 1.外脚手架 2.部位：景墙 3.其他满足规范和图纸设计要求 | m2 | 18.42 | 13.703 | 5.72 | 252.4101
| C-3.01入口处墩柱灯 | [5 empty] | 0
21 | 素土夯实 | 1.素土夯实 2.其它满足规范和设计图纸要求 | m2 | 4.49 | 5.45 |  | 24.4705
22 | 碎石垫层 | 1.150厚级配碎石垫层 2.其它说明：其它满足规范和设计图纸要求 | m3 | 0.67 | 267.05 | 145 | 178.9235
23 | 基础 | 1.混凝土强度等级:100厚C25钢筋混凝土 2.混凝土拌合料要求：符合规范要求 3.模板安拆费用计入综合单价，支模方式综合考虑 4.其它满足规范和设计图纸要求 | m3 | 0.36 | 682.9395 | 485 | 245.8582
24 | 垫层 | 1.混凝土强度等级:100厚C20混凝土 2.混凝土拌合料要求：符合规范要求 3.模板安拆费用计入综合单价，支模方式综合考虑 4.其它满足规范和设计图纸要求 | m3 | 0.10 | 681.25 | 475 | 68.125
25 | 后浇基础 | 1.混凝土强度等级:140厚C20混凝土 2.混凝土拌合料要求：符合规范要求 3.模板安拆费用计入综合单价，支模方式综合考虑 4.其它满足规范和设计图纸要求 | m3 | 0.61 | 645.2037 | 475 | 393.5743
26 | 实心砖墙 | 1.砖品种、规格、强度等级：MU10页岩砖 2.墙体类型：景墙 3.砂浆强度等级、配合比：M7.5水泥砂浆 4.其它说明：其他满足规范和图纸设计要求 | m3 | 0.71 | 701.8238 | 262.5 | 498.2949
27 | 6厚150*150镀锌钢板预埋 | 1.6厚150*150镀锌钢板预埋 2.其它说明：其他满足规范和图纸设计要求 | t | 0.019 | 9808.5803 | 5179.25 | 186.363
28 | 石材地面 | 1.50厚300/525*L芝麻黑花岗石，石材开槽20*5 2.20厚1:2.5水泥砂浆粘接 3.其它说明：其他满足规范和图纸设计要求 | m2 | 4.27 | 364.932 | 260 | 1558.2596
29 | 2厚20宽镀锌钢条，面饰深咖啡色金属氟碳漆喷砂面 | 1.2厚20宽镀锌钢条，面饰深咖啡色金属氟碳漆喷砂面 2.其他满足规范和图纸设计要求 | t | 0.003 | 9816.8762 | 5164.28 | 29.4506
30 | 1.5厚镀锌钢板激光切割花纹，面饰深咖啡色金属氟碳漆喷砂面 | 1.1.5厚镀锌钢板激光切割花纹，面饰深咖啡色金属氟碳漆喷砂面 2.其他满足规范和图纸设计要求 | t | 0.009 | 9816.8762 | 5164.28 | 88.3519
31 | 2厚镀锌钢板，面饰深咖啡色金属氟碳漆喷砂面 | 1.2厚镀锌钢板，面饰深咖啡色金属氟碳漆喷砂面 2.其他满足规范和图纸设计要求 | t | 0.022 | 9816.8762 | 5164.28 | 215.9713
32 | 石材墙面 | 1.30厚芝麻黑花岗石烧面 2.20厚1:2.5水泥砂浆粘接 3.其它说明：其他满足规范和图纸设计要求 | m2 | 3.42 | 334.9025 | 175 | 1145.3665
33 | 2厚40*40镀锌方管支柱 | 1.2厚40*40镀锌方管支柱 2.其它说明：其他满足规范和图纸设计要求 | t | 0.006 | 9816.8762 | 5164.28 | 58.9013
34 | 3厚镀锌钢板按形折弯，面饰深咖啡色金属氟碳漆喷砂面 | 1.3厚镀锌钢板按形折弯，面饰深咖啡色金属氟碳漆喷砂面 2.其它说明：其他满足规范和图纸设计要求 | t | 0.118 | 9816.8762 | 5164.28 | 1158.3914
35 | 2厚40*20镀锌矩管，面饰深咖啡色金属氟碳漆喷砂面 | 1.2厚40*20镀锌矩管，面饰深咖啡色金属氟碳漆喷砂面 2.其它说明：其他满足规范和图纸设计要求 | t | 0.032 | 9816.8762 | 5164.28 | 314.14
36 | 2厚20*20镀锌方管龙骨 | 1.2厚20*20镀锌方管龙骨 2.其它说明：其他满足规范和图纸设计要求 | t | 0.013 | 9185.3781 | 4666.08 | 119.4099
37 | 5厚10宽镀锌钢条，面饰深咖啡色金属氟碳漆喷砂面 | 1.5厚10宽镀锌钢条，面饰深咖啡色金属氟碳漆喷砂面 2.其它说明：其他满足规范和图纸设计要求 | t | 0.024 | 9816.8762 | 5164.28 | 235.605
38 | 5厚镀锌钢板激光切割花纹，面饰深咖啡色金属氟碳漆喷砂面 | 1.5厚镀锌钢板激光切割花纹，面饰深咖啡色金属氟碳漆喷砂面 2.其它说明：其他满足规范和图纸设计要求 | t | 0.007 | 9816.8762 | 5164.28 | 68.7181
39 | 灯具 | 1.灯具 2.5厚米黄色透光云石片灯箱 3.详见图纸C-3.07 4.其他满足规范和图纸设计要求 | 个 | 2 | 1226.25 | 1100 | 2452.5
40 | 现浇构件钢筋 | 1.现浇构件带肋钢筋φ10 2.含钢筋搭接 3.其它说明：其它满足规范和设计图纸要求 | t | 0.029 | 5228.9636 | 3663.81 | 151.6399
| D-1.01-1.19展示景墙-左侧 | [5 empty] | 0
41 | 挖沟槽土方 | 1.土壤类别：综合 2.挖土深度：详设计 3.开挖方式：人工、机械综合考虑 4.多余土方运送场内指定位置 5.其它满足规范和设计图纸要求 | m3 | 103.08 | 16.35 |  | 1685.358
42 | 回填方 | 1.密实度要求：满足设计要求 2.填方材料品种：满足设计要求的合格土方 3.填方粒径要求：符合设计要求 4.填方来源、运距：投标人根据现场实际情况自行考虑 5.其它说明：详见相关设计、要求及规范 | m3 | 49.42 | 16.35 |  | 808.017
43 | 素土夯实 | 1.素土夯实 2.其它满足规范和设计图纸要求 | m2 | 67.50 | 5.45 |  | 367.875
44 | 碎石垫层 | 1.150厚级配碎石垫层 2.其它说明：详见相关设计、要求及规范 | m3 | 10.12 | 267.05 | 145 | 2702.546
45 | 垫层 | 1.混凝土强度等级:100厚C20混凝土 2.混凝土拌合料要求：符合规范要求 3.模板安拆费用计入综合单价，支模方式综合考虑 4.其它说明：详见相关设计、要求及规范 | m3 | 6.75 | 681.25 | 475 | 4598.4375
46 | 砖基础 | 1.砖品种、规格、强度等级：MU10页岩砖 2.基础类型：砖基础 3.砂浆强度等级：M7.5水泥砂浆 4.其它说明：详见相关设计、要求及规范 | m3 | 27.31 | 701.8238 | 262.5 | 19166.8066
47 | 独立基础 | 1.混凝土强度等级:300厚C25混凝土 2.混凝土拌合料要求：符合规范要求 3.模板安拆费用计入综合单价，支模方式综合考虑 4.其它说明：详见相关设计、要求及规范 | m3 | 7.83 | 657.1719 | 485 | 5145.656
48 | 实心砖墙 | 1.砖品种、规格、强度等级：MU10页岩砖 2.墙体类型：景墙 3.砂浆强度等级、配合比：M7.5水泥砂浆 4.其它说明：详见相关设计、要求及规范 | m3 | 36.29 | 701.8238 | 262.5 | 25469.1839
49 | 构造柱 | 1.C25混凝土构造柱 2.混凝土拌合料要求：符合规范要求 3.模板安拆费用计入综合单价，支模方式综合考虑 4.其它说明：详见相关设计、要求及规范 | m3 | 12.04 | 928.5928 | 485 | 11180.2573
50 | 圈梁 | 1.C25混凝土圈梁 2.混凝土拌合料要求：符合规范要求 3.模板安拆费用计入综合单价，支模方式综合考虑 4.其它说明：详见相关设计、要求及规范 | m3 | 9.19 | 914.7825 | 485 | 8406.8512
51 | 压顶 | 1.C25钢筋混凝土压顶梁 2.混凝土拌合料要求：符合规范要求 3.模板安拆费用计入综合单价，支模方式综合考虑 4.其它说明：详见相关设计、要求及规范 | m3 | 3.80 | 1039.533 | 485 | 3950.2254
52 | 600*600芝麻白烧面干挂石材墙面 | 1.30厚600*600芝麻白烧面干挂，表面拉5*5槽@100 2.其它说明：详见相关设计、要求及规范 | m2 | 218.31 | 275.9335 | 105 | 60239.0424
53 | 600*110芝麻白花岗石烧面石材墙面 | 1.30厚600*110芝麻白花岗石烧面 2.其它说明：详见相关设计、要求及规范 | m2 | 16.20 | 248.52 | 100 | 4026.024
54 | 石材装饰线 | 1.60厚600*150中国黑花岗岩光面，按形定制 2.其它说明：详见相关设计、要求及规范 | m | 7.8 | 366.4035 | 205 | 2857.9473
55 | 30厚600*517芝麻白花岗石烧面干挂石材墙面 | 1.30厚600*517芝麻白花岗石烧面干挂，表面拉5*5槽@100 2.其它说明：详见相关设计、要求及规范 | m2 | 4.71 | 275.9335 | 105 | 1299.6468
56 | 600*160芝麻白花岗石烧面石材墙面 | 1.30厚600*160芝麻白花岗石烧面 2.20厚1:2.5水泥砂浆 3.其它说明：详见相关设计、要求及规范 | m2 | 2.03 | 250.7 | 100 | 508.921
57 | 墙面装饰板(3厚镀锌钢板) | 1.3厚镀锌钢板弯折成型，面饰深咖啡色金属氟碳漆喷砂面，M8金属膨胀螺栓固定@600 2.其它说明：详见相关设计、要求及规范 | m2 | 1.54 | 131.4393 | 65.55 | 202.4165
58 | 墙面装饰板(2厚镀锌钢板) | 1.2厚镀锌钢板弯折成型，面饰深咖啡色金属氟碳漆喷砂面，M8金属膨胀螺栓固定@600 2.其它说明：详见相关设计、要求及规范 | m2 | 69.77 | 131.4393 | 65.55 | 9170.5189
59 | 墙面装饰板（5厚木工板） | 1.5厚木工板,螺钉固定与角钢之上 2.刀刮布固定于木工板之上 3.其它说明：详见相关设计、要求及规范 | m2 | 52.16 | 49.8752 | 36.57 | 2601.4925
60 | 6厚双层夹绢玻璃 | 1.6厚双层夹绢玻璃，娟画效果参照方案效果图 2.其它说明：详见相关设计、要求及规范 | m2 | 52.16 | 558.08 | 400 | 29109.4528
61 | 墙面抹灰 | 1.20厚1:2.5防水水泥砂浆掺2%防水剂 2.其它说明：详见相关设计、要求及规范 | m2 | 223.42 | 21.9635 | 5 | 4907.0852
62 | 墙面抹灰 | 1.20厚1:2.5水泥砂浆 2.其它说明：详见相关设计、要求及规范 | m2 | 136.72 | 21.9635 | 5 | 3002.8497
63 | 抹灰面油漆 | 1.外墙刮腻子2-3遍，干后砂平 2.外喷米白色仿石漆 3.其它说明：详见相关设计、要求及规范 | m2 | 136.72 | 66.708 | 40 | 9120.3178
64 | 钢格栅 | 1.钢材品种、规格:Q235B 2.型钢式、格构式:2厚30*30镀锌方管 3.面饰浅咖色金属氟碳漆喷砂面 4.运距自行考虑 5.其他说明详见图纸设计及规范 | m2 | 3.26 | 545 |  | 1776.7
65 | 钢格栅 | 1.钢材品种、规格:Q235B 2.型钢式、格构式:2厚30*60镀锌方管 3.面饰深咖色金属氟碳漆喷砂面 4.运距自行考虑 5.其他说明详见图纸设计及规范 | m2 | 12.69 | 708.5 |  | 8990.865
66 | 钢格栅 | 1.钢材品种、规格:Q235B； 2.3厚50*50镀锌方管@100， 3.面饰深咖啡色金属氟碳漆喷砂面 4.运距自行考虑 5.其他说明详见图纸设计及规范 | m2 | 32.26 | 708.5 |  | 22856.21
67 | 5厚150*150镀锌钢管立柱 | 1.5厚150*150镀锌钢管立柱 2.其它说明：详见相关设计、要求及规范 | t | 0.307 | 9189.6703 | 6136.34 | 2821.2288
68 | 螺栓 | 1.材料种类：M8 2.其它说明：详见相关设计、要求及规范 | 套 | 196 | 4.905 | 1.5 | 961.38
69 | 干挂石材钢骨架(镀锌角钢3*50*50) | 1.钢材品种、规格:镀锌角钢3*50*50 2.型钢式、格构式:角钢 3.运距自行考虑 4.其他说明详见图纸设计及规范 | t | 1.758 | 9185.3781 | 4666.08 | 16147.8947
70 | 预埋铁件 | 1.10厚370*L镀锌钢板预埋、5厚150*L镀锌钢板预埋、5厚270*L镀锌钢板、2厚346*66镀锌钢板勒板@600、2厚406*116镀锌钢板勒板@600、5厚50*50镀锌角钢 2.其它说明：详见相关设计、要求及规范 | t | 0.775 | 9432.6845 | 6379.3 | 7310.3305
71 | 现浇构件钢筋 | 1.现浇构件带肋钢筋HPB300以内 直径≤10mm 2.含钢筋搭接 3.其它说明：详见相关设计、要求及规范 | t | 0.867 | 5228.9636 | 3663.81 | 4533.5114
72 | 现浇构件钢筋 | 1.现浇构件带肋钢筋HRB400以内 直径≤10mm 2.含钢筋搭接 3.其它说明：详见相关设计、要求及规范 | t | 0.221 | 5305.8682 | 3896.3 | 1172.5969
73 | 现浇构件钢筋 | 1.现浇构件带肋钢筋HRB400以内 直径≤18mm 2.含钢筋搭接 3.其它说明：详见相关设计、要求及规范 | t | 1.455 | 5144.7577 | 3826.04 | 7485.6225
74 | 灯具 | 1.灯具 2.上下各3厚镀锌钢板按形折弯，面饰深咖啡色金属氟碳漆喷砂面+3厚20x20镀锌矩管，面饰深咖啡色金属氟碳漆喷砂面，中部5厚镀锌钢条+5厚米黄色透光云石片灯箱 3.其它说明：详见相关设计、要求及规范 | 个 | 1 | 501.4 | 435 | 501.4
75 | 景墙LOGO | 1.1.5厚不锈钢发光字体，面饰深咖色金属氟碳漆喷砂面金属LOGO字体 2..由专业厂家深化设计并制作安装 3.其他说明详见图纸设计及规范 | 项 | 1 | 14170 | 12000 | 14170
76 | 外脚手架 | 1.外脚手架 2.部位：景墙 3.其他满足规范和图纸设计要求 | m2 | 296.35 | 13.703 | 5.72 | 4060.8971
| D-2.01-2.02 主入口右侧展示景墙 | [5 empty] | 0
77 | 挖沟槽土方 | 1.土壤类别：综合 2.挖土深度：详设计 3.开挖方式：人工、机械综合考虑 4.多余土方运送场内指定位置 5.其它满足规范和设计图纸要求 | m3 | 47.93 | 16.35 |  | 783.6555
78 | 回填方 | 1.密实度要求：满足设计要求 2.填方材料品种：满足设计要求的合格土方 3.填方粒径要求：符合设计要求 4.填方来源、运距：投标人根据现场实际情况自行考虑 5.其它说明：详见相关设计、要求及规范 | m3 | 31.79 | 16.35 |  | 519.7665
79 | 素土夯实 | 1.素土夯实 2.其它满足规范和设计图纸要求 | m2 | 19.90 | 5.45 |  | 108.455
80 | 碎石垫层 | 1.150厚级配碎石垫层 2.其它说明：详见相关设计、要求及规范 | m3 | 2.99 | 267.05 | 145 | 798.4795
81 | 垫层 | 1.混凝土强度等级:100厚C20混凝土 2.混凝土拌合料要求：符合规范要求 3.模板安拆费用计入综合单价，支模方式综合考虑 4.其它说明：详见相关设计、要求及规范 | m3 | 1.99 | 681.25 | 475 | 1355.6875
82 | 砖基础 | 1.砖品种、规格、强度等级：MU10页岩砖 2.基础类型：砖基础 3.砂浆强度等级：M7.5水泥砂浆 4.其它说明：详见相关设计、要求及规范 | m3 | 8.86 | 701.8238 | 262.5 | 6218.1584
83 | 独立基础 | 1.混凝土强度等级:300厚C25混凝土 2.混凝土拌合料要求：符合规范要求 3.模板安拆费用计入综合单价，支模方式综合考虑 4.其它说明：详见相关设计、要求及规范 | m3 | 1.51 | 657.1719 | 485 | 992.3296
84 | 实心砖墙 | 1.砖品种、规格、强度等级：MU10页岩砖 2.墙体类型：景墙 3.砂浆强度等级、配合比：M7.5水泥砂浆 4.其它说明：详见相关设计、要求及规范 | m3 | 7.99 | 701.8238 | 262.5 | 5607.5718
85 | 构造柱 | 1.C25混凝土构造柱 2.混凝土拌合料要求：符合规范要求 3.模板安拆费用计入综合单价，支模方式综合考虑 4.其它说明：详见相关设计、要求及规范 | m3 | 2.30 | 928.5928 | 485 | 2135.7634
86 | 圈梁 | 1.C25混凝土圈梁 2.混凝土拌合料要求：符合规范要求 3.模板安拆费用计入综合单价，支模方式综合考虑 4.其它说明：详见相关设计、要求及规范 | m3 | 0.95 | 914.7825 | 485 | 869.0434
87 | 压顶 | 1.C25钢筋混凝土压顶梁 2.混凝土拌合料要求：符合规范要求 3.模板安拆费用计入综合单价，支模方式综合考虑 4.其它说明：详见相关设计、要求及规范 | m3 | 2.81 | 1039.533 | 485 | 2921.0877
88 | 600*600芝麻白烧面干挂石材墙面 | 1.30厚600*600芝麻白烧面干挂，表面拉5*5槽@100 2.其它说明：详见相关设计、要求及规范 | m2 | 61.95 | 275.9335 | 105 | 17094.0803
89 | 600*110芝麻白花岗石烧面石材墙面 | 1.30厚600*110芝麻白花岗石烧面 2.其它说明：详见相关设计、要求及规范 | m2 | 0.85 | 248.52 | 100 | 211.242
90 | 石材装饰线 | 1.60厚600*150中国黑花岗岩光面，按形定制 2.其它说明：详见相关设计、要求及规范求 | m | 3.12 | 344.6035 | 205 | 1075.1629
91 | 600*150中国黑花岗岩光面石材墙面 | 1.60厚600*150中国黑花岗岩光面，按形定制 2.其它说明：详见相关设计、要求及规范求 | m2 | 0.08 | 406.352 | 260 | 32.5082
92 | 600x450芝麻白花岗石烧面石材墙面 | 1.600x450芝麻白花岗石烧面，表面拉5x5槽@100 2.30厚1:2.5水泥砂浆铜丝缠挂 3.其它说明：详见相关设计、要求及规范 | m2 | 1.62 | 258.0303 | 105 | 418.009
93 | 墙面装饰板(3厚镀锌钢板) | 1.3厚镀锌钢板弯折成型，面饰深咖啡色金属氟碳漆喷砂面，M8金属膨胀螺栓固定@600 2.其它说明：详见相关设计、要求及规范 | m2 | 15.16 | 131.4393 | 65.55 | 1992.6196
94 | 墙面装饰板(2厚镀锌钢板) | 1.2厚镀锌钢板弯折成型，面饰深咖啡色金属氟碳漆喷砂面，M8金属膨胀螺栓固定@600 2.其它说明：详见相关设计、要求及规范 | m2 | 30.02 | 131.4393 | 65.55 | 3945.8073
95 | 墙面装饰板(5厚木工板) | 1.5厚木工板,螺钉固定与角钢之上 2.刀刮布固定于木工板之上 3.其它说明：详见相关设计、要求及规范 | m2 | 51.39 | 49.8752 | 36.57 | 2563.0885
96 | 6厚双层夹绢玻璃 | 1.6厚双层夹绢玻璃，娟画效果参照方案效果图 2.其它说明：详见相关设计、要求及规范 | m2 | 52.71 | 558.08 | 400 | 29416.3968
97 | 墙面抹灰 | 1.20厚1:2.5防水水泥砂浆掺2%防水剂 2.其它说明：详见相关设计、要求及规范 | m2 | 72.93 | 24.1435 | 5 | 1760.7855
98 | 墙面抹灰 | 1.20厚1:2.5水泥砂浆 2.其它说明：详见相关设计、要求及规范 | m2 | 29.40 | 24.1435 | 5 | 709.8189
99 | 抹灰面油漆 | 1.外墙刮腻子2-3遍，干后砂平 2.外喷米白色仿石漆 3.其它说明：详见相关设计、要求及规范 | m2 | 13.36 | 66.708 | 40 | 891.2189
100 | 钢格栅 | 1.钢材品种、规格:Q235B 2.型钢式、格构式:2厚30*30镀锌方管 3.面饰浅咖色金属氟碳漆喷砂面 4.运距自行考虑 5.其他说明详见图纸设计及规范 | m2 | 3.26 | 708.5 |  | 2309.71
101 | 4厚60*120镀锌方管，面饰深咖啡色金属氟碳漆喷砂面 | 1.4厚60*120镀锌方管，面饰深咖啡色金属氟碳漆喷砂面 2.其它说明：详见相关设计、要求及规范 | t | 0.010 | 9816.8762 | 5164.28 | 98.1688
102 | 钢格栅 | 1.钢材品种、规格:Q235B 2.型钢式、格构式:2厚30*60镀锌方管 3.面饰深咖色金属氟碳漆喷砂面 4.运距自行考虑 5.其他说明详见图纸设计及规范 | m2 | 2.59 | 708.5 |  | 1835.015
103 | 6厚280*100镀锌方管，面饰深咖啡色金属氟碳漆喷砂面 | 1.6厚280*100镀锌方管，面饰深咖啡色金属氟碳漆喷砂面 2.其它说明：详见相关设计、要求及规范 | t | 0.329 | 9816.8762 | 5164.28 | 3229.7523
104 | 4厚60*50镀锌方管，面饰深咖啡色金属氟碳漆喷砂面 | 1.4厚60*50镀锌方管，面饰深咖啡色金属氟碳漆喷砂面 2.其它说明：详见相关设计、要求及规范 | t | 0.122 | 9816.8762 | 5164.28 | 1197.6589
105 | 5厚150*150镀锌钢管立柱 | 1.5厚150*150镀锌钢管立柱 2.其它说明：详见相关设计、要求及规范 | t | 0.308 | 9189.6703 | 6136.34 | 2830.4185
106 | 螺栓 | 1.材料种类：M8 2.其它说明：详见相关设计、要求及规范 | 套 | 36 | 4.905 | 1.5 | 176.58
107 | 干挂石材钢骨架(镀锌角钢3*50*50) | 1.钢材品种、规格:镀锌角钢3*50*50 2.型钢式、格构式:角钢 3.运距自行考虑 4.其他说明详见图纸设计及规范 | t | 0.846 | 9185.3781 | 4666.08 | 7770.8299
108 | 预埋铁件 | 1.10厚370*L镀锌钢板预埋、5厚150*L镀锌钢板预埋、5厚270*L镀锌钢板、2厚406*116镀锌钢板勒板@600、5厚60*45镀锌钢板勒板@600、5厚50*50镀锌角钢 2.其它说明：详见相关设计、要求及规范 | t | 0.961 | 9432.6845 | 6379.3 | 9064.8098
109 | 现浇构件钢筋 | 1.现浇构件带肋钢筋HPB300以内 直径≤10mm 2.含钢筋搭接 3.其它说明：详见相关设计、要求及规范 | t | 0.194 | 5228.9636 | 3663.81 | 1014.4189
110 | 现浇构件钢筋 | 1.现浇构件带肋钢筋HRB400以内 直径≤18mm 2.含钢筋搭接 3.其它说明：详见相关设计、要求及规范 | t | 0.380 | 5144.7577 | 3826.04 | 1955.0079
111 | 灯具 | 1.灯具 2.上下各3厚镀锌钢板按形折弯，面饰深咖啡色金属氟碳漆喷砂面+3厚20x20镀锌矩管，面饰深咖啡色金属氟碳漆喷砂面，中部5厚镀锌钢条+5厚米黄色透光云石片灯箱 3.其它说明：详见相关设计、要求及规范 | 个 | 1 | 501.4 | 435 | 501.4
112 | 景墙LOGO | 1.1.5厚不锈钢发光字体，面饰深咖色金属氟碳漆喷砂面金属LOGO字体 2..由专业厂家深化设计并制作安装 3.其他说明详见图纸设计及规范 | 项 | 1 | 14170 | 12000 | 14170
113 | 外脚手架 | 1.外脚手架 2.部位：景墙 3.其他满足规范和图纸设计要求 | m2 | 83.80 | 13.703 | 5.72 | 1148.3151
| E-3.01~3.03 平台旁景墙 | [5 empty] | 0
114 | 挖沟槽土方 | 1.土壤类别：综合 2.挖土深度：详设计 3.开挖方式：人工、机械综合考虑 4.多余土方运送场内指定位置 5.其它满足规范和设计图纸要求 | m3 | 15.32 | 16.35 |  | 250.482
115 | 回填方 | 1.密实度要求：满足设计要求 2.填方材料品种：满足设计要求的合格土方 3.填方粒径要求：符合设计要求 4.填方来源、运距：投标人根据现场实际情况自行考虑 5.其它满足规范和设计图纸要求 | m3 | 11.19 | 16.35 |  | 182.9565
116 | 素土夯实 | 1.素土夯实 2.其它满足规范和设计图纸要求 | m2 | 6.94 | 5.45 |  | 37.823
117 | 碎石垫层 | 1.150厚级配碎石垫层 2.其它说明：其它满足规范和设计图纸要求 | m3 | 1.04 | 267.05 | 145 | 277.732
118 | 垫层 | 1.混凝土强度等级:100厚C20混凝土 2.混凝土拌合料要求：符合规范要求 3.模板安拆费用计入综合单价，支模方式综合考虑 4.其它满足规范和设计图纸要求 | m3 | 0.69 | 681.25 | 475 | 470.0625
119 | 砖基础 | 1.砖品种、规格、强度等级：MU10页岩砖 2.基础类型：砖基础 3.砂浆强度等级：M7.5水泥砂浆 4.其它说明：其他满足规范和图纸设计要求 | m3 | 1.14 | 701.8238 | 262.5 | 800.0791
120 | 实心砖墙 | 1.砖品种、规格、强度等级：MU10页岩砖 2.墙体类型：景墙 3.砂浆强度等级、配合比：M7.5水泥砂浆 4.其它说明：其他满足规范和图纸设计要求 | m3 | 2.50 | 701.8238 | 262.5 | 1754.5594
121 | 独立基础 | 1.混凝土强度等级:300厚C25钢筋混凝土 2.混凝土拌合料要求：符合规范要求 3.模板安拆费用计入综合单价，支模方式综合考虑 4.其它满足规范和设计图纸要求 | m3 | 0.85 | 657.1719 | 485 | 558.5961
122 | 构造柱 | 1.240*240 C25钢筋混凝土构造柱 2.混凝土拌合料要求：符合规范要求 3.模板安拆费用计入综合单价，支模方式综合考虑 4.其它满足规范和设计图纸要求 | m3 | 0.57 | 928.5928 | 485 | 529.2979
123 | 圈梁 | 1.C25钢筋混凝土圈梁 2.混凝土拌合料要求：符合规范要求 3.模板安拆费用计入综合单价，支模方式综合考虑 4.其它满足规范和设计图纸要求 | m3 | 0.45 | 914.7825 | 485 | 411.6521
124 | 压顶 | 1.c25钢筋混凝土压顶梁 2.混凝土拌合料要求：符合规范要求 3.模板安拆费用计入综合单价，支模方式综合考虑 4.其它满足规范和设计图纸要求 | m3 | 0.36 | 1039.533 | 485 | 374.2319
125 | 现浇构件钢筋 | 1.现浇构件带肋钢筋HPB300以内 直径≤10mm 2.含钢筋搭接 3.其它说明：其它满足规范和设计图纸要求 | t | 0.179 | 5228.9636 | 3663.81 | 935.9845
126 | 现浇构件钢筋 | 1.现浇构件带肋钢筋HRB400以内 直径≤18mm 2.含钢筋搭接 3.其它说明：其它满足规范和设计图纸要求 | t | 0.120 | 5144.7577 | 3826.04 | 617.3709
127 | 石材墙面 | 1.30厚600*600芝麻白花岗岩石烧面，表面5*5拉槽@100 2.20厚1:2.5水泥砂浆粘接 3.其它说明：其他满足规范和图纸设计要求 | m2 | 27.27 | 256.3135 | 105 | 6989.6691
128 | 墙顶砂浆找平 | 1.墙顶砂浆水泥砂浆找平 2.20厚1:2.5水泥砂浆找平 3.其它说明：其他满足规范和图纸设计要求 | m2 | 1.73 | 24.1435 | 5 | 41.7683
129 | 墙面装饰板 | 1.2厚镀锌钢板弯折成型，面饰深咖啡色金属氟碳漆喷砂面，M8金属膨胀螺栓固定@600 2.其它说明：其他满足规范和图纸设计要求 | m2 | 4.90 | 131.4393 | 65.55 | 644.0525
130 | 外脚手架 | 1.外脚手架 2.部位：景墙 3.其他满足规范和图纸设计要求 | m2 | 13.46 | 13.703 | 5.72 | 184.443
F-1.01景观矮墙
131 | 挖沟槽土方 | 1.土壤类别：综合 2.挖土深度：详设计 3.开挖方式：人工、机械综合考虑 4.多余土方运送场内指定位置 5.其它满足规范和设计图纸要求 | m3 | 8.29 | 16.35 |  | 135.5415
132 | 回填方 | 1.密实度要求：满足设计要求 2.填方材料品种：满足设计要求的合格土方 3.填方粒径要求：符合设计要求 4.填方来源、运距：投标人根据现场实际情况自行考虑 5.其它满足规范和设计图纸要求 | m3 | 4.90 | 16.35 |  | 80.115
133 | 素土夯实 | 1.素土夯实 2.其它满足规范和设计图纸要求 | m2 | 8.16 | 5.45 |  | 44.472
134 | 碎石垫层 | 1.150厚级配碎石垫层 2.其它说明：其它满足规范和设计图纸要求 | m3 | 1.22 | 267.05 | 145 | 325.801
135 | 垫层 | 1.混凝土强度等级:100厚C20混凝土 2.混凝土拌合料要求：符合规范要求 3.模板安拆费用计入综合单价，支模方式综合考虑 4.其它满足规范和设计图纸要求 | m3 | 0.82 | 681.25 | 475 | 558.625
136 | 砖基础 | 1.砖品种、规格、强度等级：MU10页岩砖 2.基础类型：砖基础 3.砂浆强度等级：M7.5水泥砂浆 4.其它说明：其他满足规范和图纸设计要求 | m3 | 1.35 | 701.8238 | 262.5 | 947.4621
137 | 实心砖墙 | 1.砖品种、规格、强度等级：MU10页岩砖 2.墙体类型：景墙 3.砂浆强度等级、配合比：M7.5水泥砂浆 4.其它说明：其他满足规范和图纸设计要求 | m3 | 0.93 | 701.8238 | 262.5 | 652.6961
138 | 石材墙面 | 1.30厚600*470芝麻白烧面 2.20厚1:2.5水泥砂浆粘接 3.其它说明：其他满足规范和图纸设计要求 | m2 | 7.74 | 254.1335 | 105 | 1966.9933
139 | 墙面装饰板 | 1.2厚镀锌钢板弯折成型，面饰深咖啡色金属氟碳漆喷砂面，M8金属膨胀螺栓固定@600 2.其它说明：其他满足规范和图纸设计要求 | m2 | 9.76 | 131.4393 | 65.55 | 1282.8474
F-2.01-2.05对称景墙
140 | 挖沟槽土方 | 1.土壤类别：综合 2.挖土深度：详设计 3.开挖方式：人工、机械综合考虑 4.多余土方运送场内指定位置 5.其它满足规范和设计图纸要求 | m3 | 18.26 | 16.35 |  | 298.551
141 | 回填方 | 1.密实度要求：满足设计要求 2.填方材料品种：满足设计要求的合格土方 3.填方粒径要求：符合设计要求 4.填方来源、运距：投标人根据现场实际情况自行考虑 5.其它满足规范和设计图纸要求 | m3 | 13.56 | 16.35 |  | 221.706
142 | 素土夯实 | 1.素土夯实 2.其它满足规范和设计图纸要求 | m2 | 8.68 | 5.45 |  | 47.306
143 | 碎石垫层 | 1.150厚级配碎石垫层 2.其它说明：其它满足规范和设计图纸要求 | m3 | 1.25 | 267.05 | 145 | 333.8125
144 | 垫层 | 1.混凝土强度等级:100厚C20混凝土 2.混凝土拌合料要求：符合规范要求 3.模板安拆费用计入综合单价，支模方式综合考虑 4.其它满足规范和设计图纸要求 | m3 | 0.84 | 681.25 | 475 | 572.25
145 | 砖基础 | 1.砖品种、规格、强度等级：MU10页岩砖 2.基础类型：砖基础 3.砂浆强度等级：M7.5水泥砂浆 4.其它说明：其他满足规范和图纸设计要求 | m3 | 2.61 | 701.8238 | 262.5 | 1831.76
146 | 独立基础 | 1.混凝土强度等级:300厚C25混凝土 2.混凝土拌合料要求：符合规范要求 3.模板安拆费用计入综合单价，支模方式综合考虑 4.其它满足规范和设计图纸要求 | m3 | 0.36 | 657.1719 | 485 | 236.5819
147 | 实心砖墙 | 1.砖品种、规格、强度等级：MU10页岩砖 2.墙体类型：景墙 3.砂浆强度等级、配合比：M7.5水泥砂浆 4.其它说明：其他满足规范和图纸设计要求 | m3 | 2.70 | 701.8238 | 262.5 | 1894.9241
148 | 构造柱 | 1.240*240 C25混凝土构造柱 2.混凝土拌合料要求：符合规范要求 3.模板安拆费用计入综合单价，支模方式综合考虑 4.其它满足规范和设计图纸要求 | m3 | 0.85 | 928.5928 | 485 | 789.3039
149 | 圈梁 | 1.C25混凝土圈梁 2.混凝土拌合料要求：符合规范要求 3.模板安拆费用计入综合单价，支模方式综合考虑 4.其它满足规范和设计图纸要求 | m3 | 0.76 | 914.7825 | 485 | 695.2347
150 | 压顶 | 1.c25钢筋混凝土压顶梁 2.混凝土拌合料要求：符合规范要求 3.模板安拆费用计入综合单价，支模方式综合考虑 4.其它满足规范和设计图纸要求 | m3 | 0.47 | 1039.533 | 485 | 488.5805
151 | 石材墙面 | 1.30厚600*600芝麻白烧面，表面拉5*5槽@100 2.20厚1:2.5水泥砂浆粘接 3.其它说明：其他满足规范和图纸设计要求 | m2 | 36.78 | 256.3135 | 105 | 9427.2105
152 | 墙面装饰板 | 1.2厚镀锌钢板弯折成型，面饰深咖啡色金属氟碳漆喷砂面，M8金属膨胀螺栓固定@600 2.其它说明：其他满足规范和图纸设计要求 | m2 | 8.17 | 131.4393 | 65.55 | 1073.859
153 | 墙面抹灰 | 1.20厚1:2.5防水水泥砂浆掺2%防水剂 2.其它说明：其他满足规范和图纸设计要求 | m2 | 23.02 | 24.1435 | 5 | 555.7834
154 | 3厚67x297镀锌钢板勒板@600 | 1.3厚67x297镀锌钢板勒板@600 2.其它说明：其他满足规范和图纸设计要求 | t | 0.003 | 9816.8762 | 5164.28 | 29.4506
155 | 定制4厚50x150镀锌矩管，面饰深咖啡色金属氟碳漆喷砂面 | 1.定制4厚50x150镀锌矩管，面饰深咖啡色金属氟碳漆喷砂面 2.其他满足规范和图纸设计要求 | t | 0.064 | 9816.8762 | 5164.28 | 628.2801
156 | 2厚20x50镀锌矩管边框，面饰深咖啡色金属氟碳漆喷砂面 | 1.2厚20x50镀锌矩管边框，面饰深咖啡色金属氟碳漆喷砂面 2.其他满足规范和图纸设计要求 | t | 0.014 | 9816.8762 | 5164.28 | 137.4363
157 | 5厚100x150镀锌矩管，面饰深咖啡色金属氟碳漆喷砂面 | 1.5厚100x150镀锌矩管，面饰深咖啡色金属氟碳漆喷砂面 2.其他满足规范和图纸设计要求 | t | 0.064 | 9816.8762 | 5164.28 | 628.2801
158 | 钢格栅 | 1.钢材品种、规格:Q235B 2.型钢式、格构式:2厚20x20镀锌方管@50 3.面饰深咖啡色金属氟碳漆喷砂面 4.运距自行考虑 5.其他说明详见图纸设计及规范 | m2 | 1.3 | 708.5 |  | 921.05
159 | 1.5厚20宽镀锌钢条，面饰深咖啡色金属氟碳漆喷砂面 石材拉槽，胶粘固定 | 1.1.5厚20宽镀锌钢条，面饰深咖啡色金属氟碳漆喷砂面，石材拉槽，胶粘固定 2.其他满足规范和图纸设计要求 | m | 4.80 | 19.6297 | 12.63 | 94.2226
160 | 灯具 | 1.灯具 2.上下各3厚镀锌钢板按形折弯，面饰深咖啡色金属氟碳漆喷砂面+3厚20x20镀锌矩管，面饰深咖啡色金属氟碳漆喷砂面，中部5厚镀锌钢条+5厚米黄色透光云石片灯箱 3.详见图纸F-2.05节点5.6 4.其他满足规范和图纸设计要求 | 个 | 2 | 501.4 | 435 | 1002.8
161 | 现浇构件钢筋 | 1.现浇构件带肋钢筋HPB300以内 直径≤10mm 2.含钢筋搭接 3.其它说明：其它满足规范和设计图纸要求 | t | 0.300 | 5228.9636 | 3663.81 | 1568.6891
162 | 现浇构件钢筋 | 1.现浇构件带肋钢筋HPB300以内 直径≤18mm 2.含钢筋搭接 3.其它说明：其它满足规范和设计图纸要求 | t | 0.147 | 4934.3363 | 3683.8 | 725.3474
163 | 外脚手架 | 1.外脚手架 2.部位：景墙 3.其他满足规范和图纸设计要求 | m2 | 22.44 | 13.703 | 5.72 | 307.4963
F-3.01停车场入口景墙
164 | 挖沟槽土方 | 1.土壤类别：综合 2.挖土深度：详设计 3.开挖方式：人工、机械综合考虑 4.多余土方运送场内指定位置 5.其它满足规范和设计图纸要求 | m3 | 21.81 | 16.35 |  | 356.5935
165 | 回填方 | 1.密实度要求：满足设计要求 2.填方材料品种：满足设计要求的合格土方 3.填方粒径要求：符合设计要求 4.填方来源、运距：投标人根据现场实际情况自行考虑 5.其它满足规范和设计图纸要求 | m3 | 13.01 | 16.35 |  | 212.7135
166 | 素土夯实 | 1.素土夯实 2.其它满足规范和设计图纸要求 | m2 | 10.80 | 5.45 |  | 58.86
167 | 碎石垫层 | 1.150厚级配碎石垫层 2.其它说明：其它满足规范和设计图纸要求 | m3 | 1.62 | 267.05 | 145 | 432.621
168 | 垫层 | 1.混凝土强度等级:100厚C20混凝土 2.混凝土拌合料要求：符合规范要求 3.模板安拆费用计入综合单价，支模方式综合考虑 4.其它满足规范和设计图纸要求 | m3 | 1.08 | 681.25 | 475 | 735.75
169 | 砖基础 | 1.砖品种、规格、强度等级：MU10页岩砖 2.基础类型：砖基础 3.砂浆强度等级：M7.5水泥砂浆 4.其它说明：其他满足规范和图纸设计要求 | m3 | 1.63 | 701.8238 | 262.5 | 1143.9727
170 | 独立基础 | 1.混凝土强度等级:300厚C20混凝土 2.混凝土拌合料要求：符合规范要求 3.模板安拆费用计入综合单价，支模方式综合考虑 4.其它满足规范和设计图纸要求 | m3 | 3.43 | 657.1719 | 485 | 2254.0996
171 | 实心砖墙 | 1.砖品种、规格、强度等级：MU10页岩砖 2.墙体类型：景墙 3.砂浆强度等级、配合比：M7.5水泥砂浆 4.其它说明：其他满足规范和图纸设计要求 | m3 | 3.58 | 701.8238 | 262.5 | 2512.529
172 | 构造柱 | 1.240*240 C25混凝土构造柱 2.混凝土拌合料要求：符合规范要求 3.模板安拆费用计入综合单价，支模方式综合考虑 4.其它满足规范和设计图纸要求 | m3 | 2.31 | 928.5928 | 485 | 2145.0494
173 | 圈梁 | 1.C25混凝土圈梁 2.混凝土拌合料要求：符合规范要求 3.模板安拆费用计入综合单价，支模方式综合考虑 4.其它满足规范和设计图纸要求 | m3 | 0.67 | 914.7825 | 485 | 612.9043
174 | 压顶 | 1.c25钢筋混凝土压顶梁 2.混凝土拌合料要求：符合规范要求 3.模板安拆费用计入综合单价，支模方式综合考虑 4.其它满足规范和设计图纸要求 | m3 | 0.78 | 1039.533 | 485 | 810.8357
175 | 石材墙面 | 1.30厚600*600芝麻白烧面，表面拉5*5槽@100 2.20厚1:2.5水泥砂浆粘接 3.其它说明：其他满足规范和图纸设计要求 | m2 | 49.01 | 256.3135 | 105 | 12561.9246
176 | 墙面装饰板 | 1.2厚镀锌钢板弯折成型，面饰深咖啡色金属氟碳漆喷砂面，M8金属膨胀螺栓固定@600 2.其它说明：其他满足规范和图纸设计要求 | m2 | 14.49 | 131.4393 | 65.55 | 1904.5552
177 | 墙面抹灰 | 1.20厚1:2.5防水水泥砂浆掺2%防水剂 2.其它说明：其他满足规范和图纸设计要求 | m2 | 21.16 | 24.1435 | 5 | 510.8765
178 | 现浇构件钢筋 | 1.现浇构件带肋钢筋HPB300以内 直径≤10mm 2.含钢筋搭接 3.其它说明：其它满足规范和设计图纸要求 | t | 0.788 | 5228.9636 | 3663.81 | 4120.4233
179 | 现浇构件钢筋 | 1.现浇构件带肋钢筋HPB300以内 直径≤18mm 2.含钢筋搭接 3.其它说明：其它满足规范和设计图纸要求 | t | 0.308 | 4934.3363 | 3683.8 | 1519.7756
180 | 景墙字体及LOGO | 1.1.5厚不锈钢发光字体电镀浅咖啡色金属字体，1.5厚不锈钢发光字体电镀红色金属LOGO 2.详见设计图纸 3.其它说明：其它满足规范和设计图纸要求 | 项 | 1 | 14170 | 12000 | 14170
181 | 外脚手架 | 1.外脚手架 2.部位：景墙 3.其他满足规范和图纸设计要求 | m2 | 28.61 | 13.703 | 5.72 | 392.0441
后场水景
182 | 挖一般土方 | 1.土壤类别：综合 2.挖土深度：详设计 3.开挖方式：人工、机械综合考虑 4.多余土方运送场内指定位置 5.其它满足规范和设计图纸要求 | m3 | 314.74 | 16.35 |  | 5145.999
183 | 素土夯实 | 1.素土夯实 2.压实度不小于93% 3.其它满足规范和设计图纸要求 | m2 | 372.25 | 5.45 |  | 2028.7625
184 | 回填方 | 1.密实度要求：满足设计要求 2.填方材料品种：满足设计要求的合格土方 3.填方粒径要求：符合设计要求 4.填方来源、运距：投标人根据现场实际情况自行考虑 5.其它满足规范和设计图纸要求 | m3 | 32.35 | 16.35 |  | 528.9225
185 | 碎石垫层 | 1.150厚级配碎石垫层 2.其它说明：其它满足规范和设计图纸要求 | m3 | 55.87 | 267.05 | 145 | 14920.0835
186 | 垫层 | 1.混凝土强度等级:100厚C20混凝土 2.混凝土拌合料要求：符合规范要求 3.模板安拆费用计入综合单价，支模方式综合考虑 4.其它满足规范和设计图纸要求 | m3 | 37.29 | 681.25 | 475 | 25403.8125
187 | 水池底板 | 1.混凝土强度等级:150厚C25P6抗渗钢筋混凝土混凝土 2.混凝土拌合料要求：符合规范要求 3.模板安拆费用计入综合单价，支模方式综合考虑 4.其它满足规范和设计图纸要求 | m3 | 53.83 | 708.0095 | 485 | 38112.1514
188 | 水池现浇构件钢筋 | 1.现浇构件带肋钢筋HPB300以内 直径≤10mm 2.含钢筋搭接 3.其它说明：其它满足规范和设计图纸要求 | t | 3.218 | 5228.9636 | 3663.81 | 16826.8048
189 | 水池底饰面 | 1.12厚600*600mm仿中国黑瓷砖地面 2.石材粘结剂粘结 3.其他说明：详见相关设计图纸、相关要求及规范 | m2 | 348.43 | 270.8105 | 115 | 94358.5025
190 | 平面砂浆找平层 | 1.20厚1:2.5水泥砂浆找平层 2.其他说明：详见相关设计图纸、相关要求及规范 3.部位：水池底防水卷材下面 | m2 | 339.02 | 24.1435 | 5 | 8185.1294
191 | 水池卷材防水 | 1.4厚SBS防水卷材 2.其他说明：详见相关设计图纸、相关要求及规范 3.部位：水池底 | m2 | 387.56 | 59.574 | 38.5 | 23088.4801 |  | 雨中情
192 | 池底防水卷材保护层 | 1.20厚1:2.5水泥砂浆保护层 2.其他说明：详见相关设计图纸、相关要求及规范 3.部位：水池底防水卷材上面 | m2 | 339.02 | 35.3705 | 15 | 11991.3069
193 | 水池绿地包边 | 1.1.2厚304黑镜不锈钢包边，弯折成型 2.5厚热浸钢板+5厚40宽钢板@400M6膨胀螺丝固定 3.C30细石混凝土靠背 4.详见设计图纸E2.05节点1 5.其它说明：其他满足规范和图纸设计要求 | m | 109.50 | 117.2807 | 89.9 | 12842.2399
194 | 水池接景石做法 | 1.1.2厚304黑镜不锈钢包边，弯折成型 2.5厚热浸钢板+5厚40宽钢板@400M6膨胀螺丝固定 3.详见设计图纸E2.05节点2 4.其它说明：其他满足规范和图纸设计要求 | m | 31.93 | 89.816 | 80 | 2867.8249
195 | 水池接平台做法 | 1.栏杆：5厚60宽镀锌钢板，外饰灰色氟碳漆 2.立柱：3厚606*60镀锌尖头矩管，外饰灰色氟碳漆，尖头尺寸30*30 3.5厚100*100镀锌钢板预埋，2U型φ8固定 4.详见设计图纸E2.05/3 5.其它说明：其他满足规范和图纸设计要求 | m | 26.46 | 451.3982 | 314.56 | 11943.9967
196 | 跌水饰面30厚200*50中国黑花岗岩光面 | 1.30厚200*50中国黑花岗岩光面 2.石材粘结剂粘结 3.其他说明：详见相关设计图纸、相关要求及规范 | m2 | 0.98 | 371.8535 | 205 | 364.4164
197 | 3厚30*30*220 U型黑镜钢 | 1.3厚30*30*220 U型黑镜钢 2.专用粘结剂粘结 3.其他说明：详见相关设计图纸、相关要求及规范 | m | 33.14 | 151.074 | 120 | 5006.5924
198 | 泵坑池底垫层 | 1.混凝土种类：40厚细石混凝土 2.混凝土强度等级：C20 3.详见设计图纸 4.其它说明：其他满足规范和图纸设计要求 | m3 | 0.03 | 681.25 | 475 | 20.4375
199 | 泵坑池底隔墙 | 1.砖品种、规格、强度等级：MU10页岩砖 2.墙体类型：隔墙 3.砂浆强度等级、配合比：M7.5水泥砂浆 4.20厚1：2.5防水砂浆抹面 4.详见设计图纸 5.其它说明：其他满足规范和图纸设计要求 | m3 | 0.16 | 701.8238 | 262.5 | 112.2918
200 | 给水沟饰面 | 1.30厚340*600中国黑光面，按形开孔 2.详见设计图纸 3.其他说明：详见相关设计图纸、相关要求及规范 | m2 | 0.86 | 628.0035 | 205 | 540.083
201 | 供水口饰面 | 1.30厚300*600中国黑光面，按形开孔 2.详见设计图纸 3.其他说明：详见相关设计图纸、相关要求及规范 | m2 | 0.5 | 628.0035 | 205 | 314.0018
202 | 玻璃隔板 | 1.6+0.76PVB+6钢化夹胶玻璃 2.固定方式：槽嵌 3.固定配件种类：5厚U型304不锈钢槽，4厚硬性橡胶垫 4.详见设计图纸 5.其他说明：详见相关设计图纸、相关要求及规范 | m | 3.50 | 174.1275 | 125 | 609.4462
景桥
203 | 挖沟槽土方 | 1.土壤类别：综合 2.挖土深度：详设计 3.开挖方式：人工、机械综合考虑 4.多余土方运送场内指定位置 5.其它满足规范和设计图纸要求 | m3 | 14.20 | 16.35 |  | 232.17
204 | 回填方 | 1.密实度要求：满足设计要求 2.填方材料品种：满足设计要求的合格土方 3.填方粒径要求：符合设计要求 4.填方来源、运距：投标人根据现场实际情况自行考虑 5.其它满足规范和设计图纸要求 | m3 | 8.65 | 16.35 |  | 141.4275
205 | 素土夯实 | 1.素土夯实 2.其它满足规范和设计图纸要求 | m2 | 11.08 | 5.45 |  | 60.386
206 | 垫层 | 1.混凝土强度等级:100厚C15混凝土 2.混凝土拌合料要求：符合规范要求 3.模板安拆费用计入综合单价，支模方式综合考虑 4.详见设计图纸 5.其它满足规范和设计图纸要求 | m3 | 1.11 | 670.35 | 465 | 744.0885
207 | 独立基础 | 1.混凝土强度等级:350厚C30混凝土 2.混凝土拌合料要求：符合规范要求 3.模板安拆费用计入综合单价，支模方式综合考虑 4.详见设计图纸 5.其它满足规范和设计图纸要求 | m3 | 3.21 | 668.3989 | 495 | 2145.5605
208 | 矩形柱 | 1.C25混凝土墙柱 2.混凝土拌合料要求：符合规范要求 3.模板安拆费用计入综合单价，支模方式综合考虑 4.详见设计图纸 5.其它满足规范和设计图纸要求 | m3 | 0.80 | 946.2944 | 485 | 757.0355
209 | 混凝土板拱 | 1.部位：景观桥拱板 2.混凝土强度等级：C25 3.混凝土拌合料要求：符合规范要求 4.模板安拆费用计入综合单价，支模方式综合考虑 5.详见设计图纸 6.其它满足规范和设计图纸要求 | m3 | 2.01 | 544.5095 | 485 | 1094.4641
210 | 景观桥现浇构件钢筋 | 1.现浇构件带肋钢筋HPB300以内 直径≤10mm 2.含钢筋搭接 3.其它说明：其它满足规范和设计图纸要求 | t | 0.116 | 5228.9636 | 3663.81 | 606.5598
211 | 景观桥现浇构件钢筋 | 1.现浇构件带肋钢筋HRB400以内 直径≤18mm 2.含钢筋搭接 3.其它说明：其它满足规范和设计图纸要求 | t | 0.638 | 5144.7577 | 3826.04 | 3282.3554
212 | 桥面铺装 | 1.25厚900*300芝麻灰花岗岩荔枝面 2.30厚1:2.5无碱水泥砂浆结合层 2.其他说明：其它满足规范和设计图纸要求 | m2 | 11.16 | 283.836 | 130 | 3167.6098
213 | 桥边装饰 | 1.30厚200*600中国黑花岗岩哑光面 2.40厚C25细石混凝土 2.详见设计图纸E2.02/2 2.其他说明：其它满足规范和设计图纸要求 | m2 | 2.48 | 480.8339 | 224.4 | 1192.468
214 | 桥边装饰 | 1.20厚100*600中国黑花岗岩哑光面 2.详见设计图纸 2.其他说明：其它满足规范和设计图纸要求 | m2 | 1.24 | 294.2455 | 165 | 364.8644
215 | 桥边装饰 | 1.20厚170*600中国黑花岗岩哑光面 2.详见设计图纸E2.02/2 3.其他说明：其它满足规范和设计图纸要求 | m2 | 2.11 | 294.2455 | 165 | 620.858
216 | 石材开槽 | 1.30厚200*600中国黑花岗岩剔槽 2.侧边开槽20*15 3.详见设计图纸E2.02/5 4.其他说明：其它满足规范和设计图纸要求 | m | 12.40 | 373.2378 | 214 | 4628.1487
217 | 桥面栏杆 | 1.栏杆：3厚30*30镀锌方管，外饰黑色氟碳漆 2.立柱：3厚20*20镀锌方管，外饰黑色氟碳漆 3.5厚100*100预埋板，4M6膨胀螺丝固定 4.详见设计图纸 5.其它说明：其他满足规范和图纸设计要求 | m | 12.40 | 224.54 | 200 | 2784.296
主入口镜面水景
218 | 挖一般土方 | 1.土壤类别：综合 2.挖土深度：详设计 3.开挖方式：人工、机械综合考虑 4.多余土方运送场内指定位置 5.其它满足规范和设计图纸要求 | m3 | 315.11 | 16.35 |  | 5152.0485
219 | 素土夯实 | 1.素土夯实 2.压实度不小于93% 3.其它满足规范和设计图纸要求 | m2 | 414.90 | 5.45 |  | 2261.205
220 | 回填方 | 1.密实度要求：满足设计要求 2.填方材料品种：满足设计要求的合格土方 3.填方粒径要求：符合设计要求 4.填方来源、运距：投标人根据现场实际情况自行考虑 5.其它满足规范和设计图纸要求 | m3 | 76.56 | 16.35 |  | 1251.756
221 | 碎石垫层 | 1.150厚级配碎石垫层 2.其它说明：其它满足规范和设计图纸要求 | m3 | 63.38 | 267.05 | 145 | 16925.629
222 | 垫层 | 1.混凝土强度等级:100厚C20混凝土 2.混凝土拌合料要求：符合规范要求 3.模板安拆费用计入综合单价，支模方式综合考虑 4.其它满足规范和设计图纸要求 | m3 | 42.33 | 681.25 | 475 | 28837.3125
223 | 水池底板 | 1.混凝土强度等级:150厚C25P6抗渗钢筋混凝土混凝土 2.混凝土拌合料要求：符合规范要求 3.模板安拆费用计入综合单价，支模方式综合考虑 4.其它满足规范和设计图纸要求 | m3 | 73.16 | 708.0095 | 485 | 51797.975
224 | 水池现浇构件钢筋 | 1.现浇构件带肋钢筋HPB300以内 直径≤10mm 2.含钢筋搭接 3.其它说明：其它满足规范和设计图纸要求 | t | 0.600 | 5228.9636 | 3663.81 | 3137.3782
225 | 水池现浇构件钢筋 | 1.现浇构件带肋钢筋HPB300以内 直径≤10mm 2.含钢筋搭接 3.其它说明：其它满足规范和设计图纸要求 | t | 5.336 | 5228.9636 | 3663.81 | 27901.7497
226 | 池底板砂浆找平层 | 1.20厚1:2.5无碱水泥砂浆找平层 2.其他说明：详见相关设计图纸、相关要求及规范 3.部位：水池底防水卷材下面 | m2 | 290.55 | 24.1435 | 5 | 7014.8939
227 | 水池卷材防水 | 1.4厚SBS防水卷材 2.其他说明：详见相关设计图纸、相关要求及规范 3.部位：水池底 | m2 | 375.49 | 59.574 | 38.5 | 22369.4225 |  | 雨中情
228 | 池底防水卷材保护层 | 1.20厚1:2.5无碱水泥砂浆保护层 2.其他说明：详见相关设计图纸、相关要求及规范 3.部位：水池底防水卷材上面 | m2 | 290.55 | 35.3705 | 15 | 10276.8988
229 | 水池底饰面 | 1.12厚600*600mm仿中国黑瓷砖地面 2.石材粘结剂粘结 3.其他说明：详见相关设计图纸、相关要求及规范 | m2 | 292.40 | 270.8105 | 115 | 79184.9902
230 | 水边饰面 | 1.12厚600*150中国黑瓷砖 2.详D2.03节点2 3.其它说明：其他满足规范和图纸设计要求 | m2 | 19.82 | 270.8105 | 115 | 5367.4641
231 | 水池中种植区包边 | 1.1.2厚304黑镜不锈钢包边，弯折成型，硅酮密封胶密封 2.8厚PVC塑料发泡板 3.5厚95*130镀锌钢板勒板@600 4.5厚200*100L型镀锌钢板衬板，@600M8金属膨胀螺栓固定 2.详见设计图纸C2.01/2 3.其它说明：其他满足规范和图纸设计要求 | m | 12.00 | 89.816 | 80 | 1077.792
232 | 水池梯步处包边 | 1.外包1.2黑镜钢，硅酮密封胶密封 2.5厚50*50镀锌钢板，@600M8金属膨胀螺栓固定 3.5厚100*105L型镀锌钢板衬板，@600M8金属膨胀螺栓固定 4.详见设计图纸C2.01/3 5.其它说明：其他满足规范和图纸设计要求 | m | 17.03 | 89.816 | 80 | 1529.5665
233 | 洗米石与水面交界 | 1.5厚48长镀锌钢板衬板，外包1.2厚黑镜钢 2.8厚200宽通常镀锌钢板，@600M8金属膨胀螺栓固定 3.5厚100*115L型镀锌钢板衬板，@600M8金属膨胀螺栓固定 4.5厚50宽不锈钢板拉面 5.3厚40*40镀锌角钢，@600M8金属膨胀螺栓固定 2.详见设计图纸C2.02/1 3.其它说明：其他满足规范和图纸设计要求 | m | 16.96 | 207.7137 | 182.1 | 3522.8238
234 | 灰色洗米石 | 1.30厚灰色洗米石 2.20厚1：2.5水泥砂浆找平层 3.100厚C20混凝土垫层 4.150厚级配碎石垫层 5.素土夯实 6.详见设计图纸C2.02/1 7.其他说明：其它满足规范和设计图纸要求 | m2 | 21.76 | 113.9335 | 70.4137 | 2479.1921
235 | 土工布铺设 | 1.土工布300g/m2 2.详见设计图纸C2.02/1 3.其它说明：其他满足规范和图纸设计要求 | m2 | 1.13 | 28.1843 | 13.24 | 31.8483
236 | φ5~10黑色机制砾石散置 | 1.45厚φ5~10黑色机制砾石散置 2.详见设计图纸C2.02/1 3.其他说明：其它满足规范和设计图纸要求 | m2 | 1.13 | 48.6739 | 38.5 | 55.0016
237 | 雨水篦子 | 1.30厚200*400成品高分子雨水篦子 2.详见设计图纸C2.02/2 3.其他说明：其它满足规范和设计图纸要求 | 个 | 65 | 38.15 | 30 | 2479.75
238 | φ10~15黑色机制砾石散置 | 1.60厚φ10~15黑色机制砾石散置 2.详见设计图纸C2.02/2 3.其他说明：其它满足规范和设计图纸要求 | m2 | 5.20 | 48.6739 | 38.5 | 253.1045
239 | 雨水篦子处包边 | 1.5厚50*50镀锌角钢，@600M8金属膨胀螺栓固定 2.5厚100宽通常不锈钢板拉面 3.3厚50*50镀锌角钢，@600M8金属膨胀螺栓固定 4详见设计图纸C2.02/2 5.其他说明：其它满足规范和设计图纸要求 | m | 25.98 | 267.6097 | 235.45 | 6952.5004
240 | 雨水篦子处水底饰面 | 1.60厚600*150mm中国黑花岗石光面 2.按型定制 3.止水条密封 4.详见设计图纸C2.02/2 5.其他说明：其它满足规范和设计图纸要求 | m2 | 3.90 | 344.6035 | 205 | 1343.9536
241 | 排水管隔墙 | 1.砖品种、规格、强度等级：MU10页岩砖 2.墙体类型：隔墙 3.砂浆强度等级、配合比：M7.5水泥砂浆 4.详见设计图纸C2.02/2 5.其他说明：其它满足规范和设计图纸要求 | m3 | 1.06 | 701.8238 | 262.5 | 743.9332
242 | 水中花雕包边 | 1.1厚50*42 304黑镜钢弯折成型 2.200长φ8钢筋@400 3.5厚钢板预埋 2.详见设计图纸C2.02/3 3.其它说明：其他满足规范和图纸设计要求 | m | 81.15 | 67.362 | 60 | 5466.4263
243 | 水中洗米石包边 | 1.5厚48长镀锌钢板衬板，外包1.2厚黑镜钢 2.8厚200宽通常镀锌钢板，@600M8金属膨胀螺栓固定 3.5厚115*100 L形镀锌钢板，@600M8金属膨胀螺栓固定 3.详见设计图纸C2.03/4 4.其它说明：其他满足规范和图纸设计要求 | m | 62.17 | 207.7137 | 182.1 | 12913.5589
244 | 灰色洗米石 | 1.30厚灰色洗米石 2.20厚1：2.5水泥砂浆找平层 3.100厚C20混凝土垫层 4.150厚级配碎石垫层 5.素土夯实 6.详见设计图纸C2.02/1 7.其他说明：其它满足规范和设计图纸要求 | m2 | 28.78 | 113.9335 | 70.4137 | 3279.005
245 | 铺装与水面交界 | 1.外包1.2厚黑镜钢 2.50厚200*200芝麻黑花岗岩石荔枝面 3.5厚122*100 L形镀锌钢板衬板，@600M8金属膨胀螺栓固定 3.详见设计图纸C2.03/3 4.其它说明：其他满足规范和图纸设计要求 | m | 8.90 | 151.5158 | 116.51 | 1348.4904
246 | 50厚600*80中国黑花岗岩光面 | 1.50厚600*80中国黑花岗岩光面，按形定制 2.详D2.02节点5，D2.01节点1，D2.03节点1 3.其它说明：其他满足规范和图纸设计要求 | m2 | 11.02 | 406.352 | 260 | 4477.999
247 | 50厚600*150中国黑花岗岩光面 | 1.50厚600*150中国黑花岗岩光面，按形定制 2.详D2.01节点4，D2.01节点1，D2.03节点1 3.其它说明：其他满足规范和图纸设计要求 | m2 | 2.30 | 406.352 | 260 | 934.6096
248 | 60厚600*150中国黑花岗岩光面 | 1.60厚600*150中国黑花岗岩光面，按形定制 2.详D2.02节点4，D2.01节点1，D2.03节点1 3.其它说明：其他满足规范和图纸设计要求 | m2 | 2.30 | 406.352 | 260 | 934.6096
249 | 雨水篦子 | 1.30厚600*300成品高分子雨水篦子，下铺钢丝网一层 2.详见设计图纸C2.02/2 3.其他说明：其它满足规范和设计图纸要求 | 个 | 22 | 46.87 | 38 | 1031.14
250 | φ10~15黑色机制砾石散置 | 1.50厚φ10~15黑色机制砾石散置 2.详见设计图纸C2.01/1，C2.03/1 3.其他说明：其它满足规范和设计图纸要求 | m2 | 13.77 | 48.6739 | 38.5 | 670.2403
251 | 雨水篦子处包边 | 1.3厚40*40镀锌角钢，@600M8金属膨胀螺栓固定 2.5厚60宽通常不锈钢板拉面 3.详见设计图纸C2.01/1，C2.03/1 4.其他说明：其它满足规范和设计图纸要求 | m | 15.30 | 113.0559 | 100.7 | 1729.7551
252 | 流水沟隔墙 | 1.砖品种、规格、强度等级：MU10页岩砖 2.墙体类型：隔墙 3.砂浆强度等级、配合比：M7.5水泥砂浆 4.详见设计图纸C2.0/1 5.其他说明：其它满足规范和设计图纸要求 | m3 | 2.02 | 701.8238 | 262.5 | 1417.684
253 | 30厚600*900中国黑花岗岩光面石材盖板 | 1.30厚600*900中国黑花岗岩光面石材盖板，下铺设钢丝网一层 2.详D2.03节点1 3.其它说明：其他满足规范和图纸设计要求 | m2 | 0.54 | 355.5035 | 205 | 191.9719
铺装
沥青路面及停车位
254 | 素土夯实 | 1.素土夯实 2.其它满足规范和设计图纸要求 | m2 | 602.80 | 5.45 |  | 3285.26
255 | 碎石垫层 | 1.300厚级配碎石垫层 2.其它说明：其它满足规范和设计图纸要求 | m3 | 181.23 | 267.05 | 145 | 48397.4715
256 | 垫层 | 1.混凝土强度等级:200厚C20混凝土 2.混凝土拌合料要求：符合规范要求 3.模板安拆费用计入综合单价，支模方式综合考虑 4.其它满足规范和设计图纸要求 | m3 | 119.05 | 648.55 | 475 | 77209.8775
257 | 沥青混凝土（停车位、路面） | 1.50厚5-10mm细粒式透水沥青 2.其它满足规范和设计图纸要求 | m2 | 558.98 | 150.42 | 100 | 84081.7716
258 | 停车位划线 | 1.热熔漆划线： 2.其他满足规范和设计图纸要求； | m2 | 10.92 | 88.835 | 50 | 970.0782
259 | 车档 | 1.按形定制混凝土车挡+φ10钢硝，L=110固定 2.其它满足规范和设计图纸要求 | 个 | 32 | 348.8 | 320 | 11161.6
260 | 平石 | 1.25厚荔枝面平石 2.30厚1：3干硬性水泥砂浆 | m | 154.95 | 38.9757 | 20.25 | 6039.2808
小青砖园路铺装
261 | 素土夯实 | 1.素土夯实 2.其它满足规范和设计图纸要求 | m2 | 139.39 | 5.45 |  | 759.6755
262 | 碎石垫层 | 1.150厚级配碎石垫层 2.其它说明：其它满足规范和设计图纸要求 | m3 | 20.91 | 267.05 | 145 | 5584.0155
263 | 垫层 | 1.混凝土强度等级:100厚C20混凝土 2.混凝土拌合料要求：符合规范要求 3.模板安拆费用计入综合单价，支模方式综合考虑 4.其它满足规范和设计图纸要求 | m3 | 13.94 | 681.25 | 475 | 9496.625
264 | 40厚200*50条形小青砖 | 1.40厚200*50条形小青砖 2.30厚1:3干硬性水泥砂浆粘接层 3.其他说明：其它满足规范和设计图纸要求 | m2 | 98.94 | 246.1765 | 95 | 24356.7029
265 | 25厚200*200芝麻黑花岗岩荔枝面 | 1.25厚200*200芝麻黑花岗岩荔枝面 2.30厚1:3干硬性水泥砂浆粘接层 3.其他说明：其它满足规范和设计图纸要求 | m2 | 31.41 | 271.1375 | 175 | 8516.4289
芝麻灰花岗岩荔枝面园路铺装
266 | 素土夯实 | 1.素土夯实 2.其它满足规范和设计图纸要求 | m2 | 154.66 | 5.45 |  | 842.897
267 | 碎石垫层 | 1.150厚级配碎石垫层 2.其它说明：其它满足规范和设计图纸要求 | m3 | 23.20 | 267.05 | 145 | 6195.56
268 | 垫层 | 1.混凝土强度等级:100厚C20混凝土 2.混凝土拌合料要求：符合规范要求 3.模板安拆费用计入综合单价，支模方式综合考虑 4.其它满足规范和设计图纸要求 | m3 | 15.47 | 681.25 | 475 | 10538.9375
269 | 25厚900*300芝麻灰花岗岩荔枝面 | 1.25厚900*300芝麻灰花岗岩荔枝面 2.30厚1:3干硬性水泥砂浆粘接层 3.其他说明：其它满足规范和设计图纸要求 | m2 | 130.52 | 220.616 | 130 | 28794.8003
270 | 50厚φ5-10黑色机制砾石散置 | 1.50厚φ5-10黑色机制砾石散置 2.其他说明：其它满足规范和设计图纸要求 | m2 | 17.19 | 48.6739 | 38.5 | 836.7052
会客厅铺装
271 | 素土夯实 | 1.素土夯实 2.其它满足规范和设计图纸要求 | m2 | 52.62 | 5.45 |  | 286.779
272 | 碎石垫层 | 1.150厚级配碎石垫层 2.其它说明：其它满足规范和设计图纸要求 | m3 | 7.89 | 267.05 | 145 | 2107.0245
273 | 垫层 | 1.混凝土强度等级:100厚C20混凝土 2.混凝土拌合料要求：符合规范要求 3.模板安拆费用计入综合单价，支模方式综合考虑 4.其它满足规范和设计图纸要求 | m3 | 5.26 | 681.25 | 475 | 3583.375
274 | 25厚100*100福鼎黑花岗岩水洗面 | 1.25厚100*100福鼎黑花岗岩水洗面 2.30厚1:3干硬性水泥砂浆粘接层 3.其他说明：其它满足规范和设计图纸要求 | m2 | 1.24 | 428.3155 | 315 | 531.1112
275 | 25厚600*600雪浪石花岗岩水洗面 | 1.25厚600*600雪浪石花岗岩水洗面 2.30厚1:3干硬性水泥砂浆粘接层 3.其他说明：其它满足规范和设计图纸要求 | m2 | 7.56 | 490.064 | 370 | 3704.8838
276 | 25厚200*200芝麻黑花岗岩荔枝面 | 1.25厚200*200芝麻黑花岗岩荔枝面 2.30厚1:3干硬性水泥砂浆粘接层 3.其他说明：其它满足规范和设计图纸要求 | m2 | 2.72 | 271.1375 | 175 | 737.494
277 | 25厚300*300芝麻灰花岗岩荔枝面 | 1.25厚300*300芝麻灰花岗岩荔枝面 2.30厚1:3干硬性水泥砂浆粘接层 3.其他说明：其它满足规范和设计图纸要求 | m2 | 31.30 | 220.616 | 130 | 6905.2808
278 | 25厚300*300芝麻黑花岗岩荔枝面 | 1.25厚300*300芝麻黑花岗岩荔枝面 2.30厚1:3干硬性水泥砂浆粘接层 3.其他说明：其它满足规范和设计图纸要求 | m2 | 8.48 | 271.1375 | 175 | 2299.246
停车场左侧平台铺装
279 | 素土夯实 | 1.素土夯实 2.其它满足规范和设计图纸要求 | m2 | 32.19 | 5.45 |  | 175.4355
280 | 碎石垫层 | 1.150厚级配碎石垫层 2.其它说明：其它满足规范和设计图纸要求 | m3 | 4.83 | 267.05 | 145 | 1289.8515
281 | 垫层 | 1.混凝土强度等级:100厚C20混凝土 2.混凝土拌合料要求：符合规范要求 3.模板安拆费用计入综合单价，支模方式综合考虑 4.其它满足规范和设计图纸要求 | m3 | 3.22 | 681.25 | 475 | 2193.625
282 | 25厚300*300芝麻黑花岗岩荔枝面 | 1.25厚300*300芝麻黑花岗岩荔枝面 2.30厚1:3干硬性水泥砂浆粘接层 3.其他说明：其它满足规范和设计图纸要求 | m2 | 6.84 | 271.1375 | 175 | 1854.5805
283 | 25厚300*300芝麻灰花岗岩荔枝面 | 1.25厚300*300芝麻灰花岗岩荔枝面 2.30厚1:3干硬性水泥砂浆粘接层 3.其他说明：其它满足规范和设计图纸要求 | m2 | 23.40 | 220.616 | 130 | 5162.4144
284 | 25厚200*200芝麻黑花岗岩荔枝面 | 1.25厚200*200芝麻黑花岗岩荔枝面 2.30厚1:3干硬性水泥砂浆粘接层 3.其他说明：其它满足规范和设计图纸要求 | m2 | 1.76 | 271.1375 | 175 | 477.202
285 | 25厚100*100福鼎黑花岗岩水洗面 | 1.25厚100*100福鼎黑花岗岩水洗面 2.30厚1:3干硬性水泥砂浆粘接层 3.其他说明：其它满足规范和设计图纸要求 | m2 | 0.76 | 428.3155 | 315 | 325.5198
会客厅左侧平台铺装
286 | 素土夯实 | 1.素土夯实 2.其它满足规范和设计图纸要求 | m2 | 25.41 | 5.45 |  | 138.4845
287 | 碎石垫层 | 1.150厚级配碎石垫层 2.其它说明：其它满足规范和设计图纸要求 | m3 | 3.91 | 267.05 | 145 | 1044.1655
288 | 垫层 | 1.混凝土强度等级:100厚C20混凝土 2.混凝土拌合料要求：符合规范要求 3.模板安拆费用计入综合单价，支模方式综合考虑 4.其它满足规范和设计图纸要求 | m3 | 2.24 | 681.25 | 475 | 1526
289 | 25厚300*300芝麻黑花岗岩荔枝面 | 1.25厚300*300芝麻黑花岗岩荔枝面 2.30厚1:3干硬性水泥砂浆粘接层 3.其他说明：其它满足规范和设计图纸要求 | m2 | 3.82 | 271.1375 | 175 | 1035.7452
290 | 25厚300*300芝麻灰花岗岩荔枝面 | 1.25厚300*300芝麻灰花岗岩荔枝面 2.30厚1:3干硬性水泥砂浆粘接层 3.其他说明：其它满足规范和设计图纸要求 | m2 | 14.04 | 220.616 | 130 | 3097.4486
291 | 25厚200*200芝麻黑花岗岩荔枝面 | 1.25厚200*200芝麻黑花岗岩荔枝面 2.30厚1:3干硬性水泥砂浆粘接层 3.其他说明：其它满足规范和设计图纸要求 | m2 | 2.24 | 271.1375 | 175 | 607.348
292 | 25厚100*100福鼎黑花岗岩水洗面 | 1.25厚100*100福鼎黑花岗岩水洗面 2.30厚1:3干硬性水泥砂浆粘接层 3.其他说明：其它满足规范和设计图纸要求 | m2 | 1.00 | 428.3155 | 315 | 428.3155
293 | 25厚600*600雪浪石花岗岩水洗面 | 1.25厚600*600雪浪石花岗岩水洗面 2.30厚1:3干硬性水泥砂浆粘接层 3.其他说明：其它满足规范和设计图纸要求 | m2 | 4.32 | 490.064 | 370 | 2117.0765
主入口铺装
294 | 素土夯实 | 1.素土夯实 2.其它满足规范和设计图纸要求 | m2 | 164.39 | 5.45 |  | 895.9255
295 | 碎石垫层 | 1.150厚级配碎石垫层 2.其它说明：其它满足规范和设计图纸要求 | m3 | 24.66 | 267.05 | 145 | 6585.453
296 | 垫层 | 1.混凝土强度等级:100厚C20混凝土 2.混凝土拌合料要求：符合规范要求 3.模板安拆费用计入综合单价，支模方式综合考虑 4.其它满足规范和设计图纸要求 | m3 | 17.21 | 681.25 | 475 | 11724.3125
297 | 50厚900*900芝麻白花岗石光面雕刻浮雕云纹 | 1.50厚900*900芝麻白花岗石光面雕刻浮雕云纹 2.30厚1:3干硬性水泥砂浆粘接层 3.其他说明：其它满足规范和设计图纸要求 | m2 | 17.46 | 306.617 | 260 | 5353.5328
298 | 25厚100*100福鼎黑花岗石水洗面雕刻花纹 | 1.25厚100*100福鼎黑花岗石水洗面雕刻花纹 2.30厚1:3干硬性水泥砂浆粘接层 3.其他说明：其它满足规范和设计图纸要求 | m2 | 5.43 | 428.3155 | 315 | 2325.7532
299 | 25厚900/800*300芝麻灰花岗石荔枝面 | 1.25厚900/800*300芝麻灰花岗石荔枝面 2.30厚1:3干硬性水泥砂浆粘接层 3.其他说明：其它满足规范和设计图纸要求 | m2 | 28.56 | 220.616 | 130 | 6300.793
300 | 25厚200*200芝麻黑花岗岩荔枝面 | 1.25厚200*200芝麻黑花岗岩荔枝面 2.30厚1:3干硬性水泥砂浆粘接层 3.其他说明：其它满足规范和设计图纸要求 | m2 | 19.37 | 271.1375 | 175 | 5251.9334
301 | 50厚φ5-10黑色机制砾石散置 | 1.50厚φ5-10黑色机制砾石散置 2.其他说明：其它满足规范和设计图纸要求 | m2 | 14.02 | 48.6739 | 38.5 | 682.4088
302 | 25厚100*100福鼎黑花岗岩水洗面 | 1.25厚100*100福鼎黑花岗岩水洗面 2.30厚1:3干硬性水泥砂浆粘接层 3.其他说明：其它满足规范和设计图纸要求 | m2 | 4.85 | 428.3155 | 315 | 2077.3302
303 | 25厚900*300芝麻灰花岗岩荔枝面 | 1.25厚900*300芝麻灰花岗岩荔枝面 2.30厚1:3干硬性水泥砂浆粘接层 3.其他说明：其它满足规范和设计图纸要求 | m2 | 53.32 | 220.616 | 130 | 11763.2451
304 | 25厚300*300芝麻灰花岗岩荔枝面 | 1.25厚300*300芝麻灰花岗岩荔枝面 2.30厚1:3干硬性水泥砂浆粘接层 3.其他说明：其它满足规范和设计图纸要求 | m2 | 15.84 | 220.616 | 130 | 3494.5574
枯山水左侧平台铺装
305 | 素土夯实 | 1.素土夯实 2.其它满足规范和设计图纸要求 | m2 | 74.32 | 5.45 |  | 405.044
306 | 碎石垫层 | 1.150厚级配碎石垫层 2.其它说明：其它满足规范和设计图纸要求 | m3 | 11.15 | 267.05 | 145 | 2977.6075
307 | 垫层 | 1.混凝土强度等级:100厚C20混凝土 2.混凝土拌合料要求：符合规范要求 3.模板安拆费用计入综合单价，支模方式综合考虑 4.其它满足规范和设计图纸要求 | m3 | 7.43 | 681.25 | 475 | 5061.6875
308 | 25厚300*300芝麻黑花岗石荔枝面 | 1.25厚300*300芝麻黑花岗石荔枝面 2.30厚1:3干硬性水泥砂浆粘接层 3.其他说明：其它满足规范和设计图纸要求 | m2 | 11.00 | 271.1375 | 175 | 2982.5125
309 | 25厚100*100福鼎黑花岗岩水洗面 | 1.25厚100*100福鼎黑花岗岩水洗面 2.30厚1:3干硬性水泥砂浆粘接层 3.其他说明：其它满足规范和设计图纸要求 | m2 | 5.72 | 428.3155 | 315 | 2449.9647
310 | 25厚600*600雪浪石花岗岩水洗面 | 1.25厚600*600雪浪石花岗岩水洗面 2.30厚1:3干硬性水泥砂浆粘接层 3.其他说明：其它满足规范和设计图纸要求 | m2 | 14.00 | 490.064 | 370 | 6860.896
311 | 25厚200*200芝麻黑花岗岩荔枝面 | 1.25厚200*200芝麻黑花岗岩荔枝面 2.30厚1:3干硬性水泥砂浆粘接层 3.其他说明：其它满足规范和设计图纸要求 | m2 | 4.16 | 271.1375 | 175 | 1127.932
312 | 25厚300*300芝麻灰花岗岩荔枝面 | 1.25厚300*300芝麻灰花岗岩荔枝面 2.30厚1:3干硬性水泥砂浆粘接层 3.其他说明：其它满足规范和设计图纸要求 | m2 | 39.30 | 220.616 | 130 | 8670.2088
枯山水下侧平台铺装
313 | 素土夯实 | 1.素土夯实 2.其它满足规范和设计图纸要求 | m2 | 53.22 | 5.45 |  | 290.049
314 | 碎石垫层 | 1.150厚级配碎石垫层 2.其它说明：其它满足规范和设计图纸要求 | m3 | 7.98 | 267.05 | 145 | 2131.059
315 | 垫层 | 1.混凝土强度等级:100厚C20混凝土 2.混凝土拌合料要求：符合规范要求 3.模板安拆费用计入综合单价，支模方式综合考虑 4.其它满足规范和设计图纸要求 | m3 | 5.32 | 681.25 | 475 | 3624.25
316 | 25厚300*300芝麻黑花岗岩荔枝面 | 1.25厚300*300芝麻黑花岗岩荔枝面 2.30厚1:3干硬性水泥砂浆粘接层 3.其他说明：其它满足规范和设计图纸要求 | m2 | 9.00 | 271.1375 | 175 | 2440.2375
317 | 25厚300*300芝麻灰花岗岩荔枝面 | 1.25厚300*300芝麻灰花岗岩荔枝面 2.30厚1:3干硬性水泥砂浆粘接层 3.其他说明：其它满足规范和设计图纸要求 | m2 | 29.90 | 220.616 | 130 | 6596.4184
318 | 25厚200*200芝麻黑花岗岩荔枝面 | 1.25厚200*200芝麻黑花岗岩荔枝面 2.30厚1:3干硬性水泥砂浆粘接层 3.其他说明：其它满足规范和设计图纸要求 | m2 | 3.44 | 271.1375 | 175 | 932.713
319 | 25厚100*100福鼎黑花岗岩水洗面 | 1.25厚100*100福鼎黑花岗岩水洗面 2.30厚1:3干硬性水泥砂浆粘接层 3.其他说明：其它满足规范和设计图纸要求 | m2 | 1.60 | 428.3155 | 315 | 685.3048
320 | 25厚600*600雪浪石花岗岩水洗面 | 1.25厚600*600雪浪石花岗岩水洗面 2.30厚1:3干硬性水泥砂浆粘接层 3.其他说明：其它满足规范和设计图纸要求 | m2 | 7.92 | 490.064 | 370 | 3881.3069
| 枯山水 | [5 empty] | 0
321 | 素土夯实 | 1.素土夯实 2.其它满足规范和设计图纸要求 | m2 | 19.82 | 5.45 |  | 108.019
322 | 碎石垫层 | 1.150厚级配碎石垫层 2.其它说明：其它满足规范和设计图纸要求 | m3 | 3.00 | 267.05 | 145 | 801.15
323 | 垫层 | 1.混凝土强度等级:100厚C20混凝土 2.混凝土拌合料要求：符合规范要求 3.模板安拆费用计入综合单价，支模方式综合考虑 4.其它满足规范和设计图纸要求 | m3 | 2.00 | 681.25 | 475 | 1362.5
324 | 25厚300*50芝麻黑光面花岗岩 | 1.25厚300*50芝麻黑光面花岗岩 2.30厚1:3干硬性水泥砂浆粘接层 3.其他说明：其它满足规范和设计图纸要求 | m2 | 5.76 | 271.1375 | 175 | 1561.752
325 | φ5~10黑色机制砾石散置 | 1.φ5~10黑色机制砾石散置 2.其他说明：其它满足规范和设计图纸要求 | m2 | 14.24 | 48.6739 | 38.5 | 693.117
6步台阶
326 | 素土夯实 | 1.素土夯实 2.其它满足规范和设计图纸要求 | m2 | 18.48 | 5.45 |  | 100.716
327 | 碎石垫层 | 1.150厚级配碎石垫层 2.其它说明：其它满足规范和设计图纸要求 | m3 | 2.94 | 267.05 | 145 | 785.127
328 | 垫层 | 1.混凝土强度等级:100厚C25混凝土 2.混凝土拌合料要求：符合规范要求 3.模板安拆费用计入综合单价，支模方式综合考虑 4.其它满足规范和设计图纸要求 | m3 | 1.68 | 692.15 | 485 | 1162.812
329 | 石材台阶面 | 1.25厚380*L芝麻黑花岗石烧面按形拉15宽*5深槽+170厚100*L芝麻黑花岗石烧面按形定制，钢销固定 2.30厚1:3水泥砂浆粘结层 3.其它满足规范和设计图纸要求 | m2 | 20.16 | 1615.9468 | 1334 | 32577.4875
330 | 现浇构件钢筋 | 1.现浇构件带肋钢筋HRB300以内 直径≤10mm 2.含钢筋搭接 3.其它说明：其它满足规范和设计图纸要求 | t | 0.152 | 5228.9636 | 3663.81 | 794.8025
2步台阶
331 | 素土夯实 | 1.素土夯实 2.其它满足规范和设计图纸要求 | m2 | 10.20 | 5.45 |  | 55.59
332 | 碎石垫层 | 1.150厚级配碎石垫层 2.其它说明：其它满足规范和设计图纸要求 | m3 | 1.53 | 267.05 | 145 | 408.5865
333 | 垫层 | 1.混凝土强度等级:100厚C20混凝土 2.混凝土拌合料要求：符合规范要求 3.模板安拆费用计入综合单价，支模方式综合考虑 4.其它满足规范和设计图纸要求 | m3 | 1.74 | 681.25 | 475 | 1185.375
334 | 石材台阶面 | 1.MU10页岩砖，M7.5水泥砂浆砌筑+100厚600*100福鼎黑花岗岩水洗面按形定制+25厚600*50福鼎黑花岗岩水洗面 2.30厚1:3水泥砂浆粘结层 3.其它满足规范和设计图纸要求 | m2 | 9.90 | 1757.08 | 1200 | 17395.092
成品
335 | 成品不锈钢花朵及花瓣雕塑 | 1.材质：不锈钢 2.尺寸详见C-2.04-1(由专业厂家二次深化设计并制作安装） 3.其它满足规范和设计图纸要求 | 项 | 1 | 71940 | 55000 | 71940
336 | 组合鹿雕塑 | 1.材料材质：不锈钢，镜面 2.参考尺寸：高分别为2m、1.35m、0.85m 3.成品购买或由专业厂家深化设计并制作安装 4.其它满足规范和设计图纸要求 | 组 | 2 | 64633.2 | 55000 | 129266.4
337 | 人物雕塑 | 1.材料材质：玻璃钢 2.尺寸详C-2.05-1(由专业厂家二次深化设计并制作安装） 3.其它满足规范和设计图纸要求 | 项 | 1 | 5232 | 4000 | 5232
338 | 果皮箱 | 1.材料材质：不锈钢拉丝面，电镀深咖、浅咖色 2.参考尺寸：W0.4m D0.4m H 0.9m 3.由专业厂家二次深化设计并制作安装 4.其它满足规范和设计图纸要求 | 个 | 6 | 1308 | 1000 | 7848
339 | 成品花箱 | 1.材料材质：玻璃钢，磨砂面，雅黑色； 2.参考尺寸：W0.5m D0.5m H 0.89m 3.购买成品或由专业厂家二次深化设计并制作安装 4.其它满足规范和设计图纸要求 | 个 | 2 | 3139.2 | 2400 | 6278.4
340 | 岗亭 | 1.材料材质：镀锌钢喷涂汽车漆；钢化玻璃 2.参考尺寸：1.5mx1.7mx2.8m 3.购买成品或由专业厂家二次深化设计并制作安装 4.详见图纸A-07 5.其它满足规范和设计图纸要求 | 个 | 1 | 18530 | 15000 | 18530
341 | 多人组合沙发 | 1.材料材质：木材，布艺沙发垫 2.参考尺寸：沙发：L 1.5mxW 0.9mxH 0.8m 圆桌：直径0.6m，高0.45m （2个沙发，1个圆桌为一组） 3.其它满足规范和设计图纸要求 | 组 | 3 | 14170 | 12000 | 42510
342 | 单人组合沙发 | 1.材料材质：不锈钢电镀仿古铜色 2.参考尺寸：厂家按型二次深化设计并制作安装或购买成品 （2个座椅1个茶几为一组） 3.其它满足规范和设计图纸要求 | 组 | 2 | 8284 | 7000 | 16568
343 | 营销中心导视牌 | 1.材料材质：镀锌钢，深咖、浅咖色 2.参考尺寸：高2.4m，宽0.5m 由专业厂家二次深化设计并制作安装 3.其它满足规范和设计图纸要求 | 个 | 1 | 3379 | 3000 | 3379
344 | 游览导视牌 | 1.材料材质：镀锌钢，深咖、浅咖色 2.参考尺寸：高2.1m，宽0.6m 由专业厂家二次深化设计并制作安装 3.其它满足规范和设计图纸要求 | 个 | 3 | 763 | 600 | 2289
345 | 停车场导视牌 | 1.材料材质：镀锌钢，深咖、浅咖色 2.参考尺寸：高2.4m，宽0.5m 由专业厂家二次深化设计并制作安装 3.其它满足规范和设计图纸要求 | 个 | 1 | 1199 | 1000 | 1199
346 | 爱护草坪标牌 | 1.材料材质：镀锌钢，深咖、浅咖色 2.参考尺寸：高1m，宽0.25m 由专业厂家二次深化设计并制作安装 3.其它满足规范和设计图纸要求 | 个 | 2 | 981 | 800 | 1962
347 | 普通中国黑花岗岩景观置石 | 1.普通中国黑花岗岩景观置石（W:1-1.5m）x（D:0.5-0.8m）x（H:0.3-0.6m） 2.材质：中国黑花岗岩 3.其它满足规范和设计图纸要求 | 块 | 34 | 3292.74 | 3000 | 111953.16
348 | 特型景观置石（中国黑花岗岩） | 1.特型景观置石W:1.2xD:0.6xH:1.6m 2.材质：中国黑花岗岩 3.其它满足规范和设计图纸要求 | 块 | 1 | 4959.5 | 4500 | 4959.5
349 | 特型景观置石（中国黑花岗岩） | 1.特型景观置石W:1.6mxD:1mxH:0.6m 2.材质：中国黑花岗岩 3.其它满足规范和设计图纸要求 | 块 | 1 | 3869.5 | 3500 | 3869.5
350 | 特型景观置石（中国黑花岗岩） | 1.特型景观置石W:1.7xD:1.7xH:2.1m 2.材质：中国黑花岗岩 3.其它满足规范和设计图纸要求 | 块 | 1 | 21854.5 | 20000 | 21854.5
会客厅
351 | 平整场地 | 1.土壤类别：一二类土 2.其它说明：详见相关设计、要求及规范 | m2 | 40.69 | 5.45 |  | 221.7605
352 | 挖基坑土方 | 1.土壤类别：综合 2.挖土深度：详设计 3.开挖方式：人工、机械综合考虑 4.多余土方运送场内指定位置 5.其它满足规范和设计图纸要求 | m3 | 16.00 | 16.35 |  | 261.6
353 | 挖沟槽土方 | 1.土壤类别：综合 2.挖土深度：详设计 3.开挖方式：人工、机械综合考虑 4.多余土方运送场内指定位置 5.其它满足规范和设计图纸要求 | m3 | 6.17 | 16.35 |  | 100.8795
354 | 回填方 | 1.密实度要求：满足设计要求 2.填方材料品种：满足设计要求的合格土方 3.填方粒径要求：符合设计要求 4.填方来源、运距：投标人根据现场实际情况自行考虑 5.其它满足规范和设计图纸要求 | m3 | 6.43 | 16.35 |  | 105.1305
355 | 原土夯实 | 1.原土打夯 2.部位：基底及需打夯部位 3.其它说明：详见相关设计、要求及规范 | m2 | 31.68 | 5.45 |  | 172.656
356 | 垫层 | 1.垫层材料种类、厚度:级配碎石垫层、150mm厚 2.部位：基础底部 3.其它说明：详见相关设计、要求及规范 | m3 | 2.89 | 335.72 | 158 | 970.2308
357 | 垫层 | 1.混凝土强度等级：C15 2.混凝土种类：商砼 3.混凝土拌合料要求：按设计规范 4.商砼运距：自行考虑 5.含混凝土模板及支架（撑） 6.其它说明：详见相关设计、要求及规范 | m3 | 3.55 | 670.35 | 465 | 2379.7425
358 | 垫层 | 1.混凝土强度等级：C20细石混凝土 2.混凝土种类：商砼 3.混凝土拌合料要求：按设计规范 4.商砼运距：自行考虑 5.含混凝土模板及支架（撑） 6.其它说明：详见相关设计、要求及规范 | m3 | 1.46 | 681.25 | 475 | 994.625
359 | 带形基础 | 1.混凝土强度等级: C30 2.混凝土拌和料要求: 商品混凝土 3.商品混凝土运距：自行考虑 4.含混凝土模板及支架（撑） 5.其它说明：详见相关设计、要求及规范 | m3 | 4.39 | 708.5981 | 495 | 3110.7457
360 | 独立基础 | 1.混凝土强度等级: C30 2.混凝土拌和料要求: 商品混凝土 3.商品混凝土运距：自行考虑 4.含混凝土模板及支架（撑） 5.其它说明：详见相关设计、要求及规范 | m3 | 6.48 | 668.3989 | 495 | 4331.2249
361 | 矩形柱 | 1.混凝土强度等级：C30 2.混凝土种类：商砼 3.高度：≤3.6m 地下 4.混凝土拌合料要求：按设计规范 5.商砼运距：自行考虑 6.含混凝土模板及支架（撑） 7.其它说明：详见相关设计、要求及规范 | m3 | 0.47 | 957.5214 | 495 | 450.0351
362 | 其他构件 | 1.混凝土强度等级: C40无收缩混凝土 2.混凝土拌和料要求: 商品混凝土 3.商品混凝土运距：自行考虑 4.含混凝土模板及支架（撑） 5.其它说明：详见相关设计、要求及规范 | m3 | 0.06 | 661.63 | 466.0194 | 39.6978
363 | 现浇构件钢筋 | 1.钢筋种类、规格:带肋钢筋HRB400以内 直径≤10mm 2.包含搭接、绑扎等相关施工工艺 3.其它说明：详见相关设计、要求及规范 | t | 0.113 | 5305.8682 | 3896.3 | 599.5631
364 | 现浇构件钢筋 | 1.钢筋种类、规格:带肋钢筋HRB400以内 直径≤18mm 2.包含搭接、绑扎等相关施工工艺 3.其它说明：详见相关设计、要求及规范 | t | 0.146 | 5144.7577 | 3826.04 | 751.1346
365 | 钢管柱 | 1.钢结构类型:镀锌矩形管(200*200*8) 2.钢材品种、规格:Q235B 3.面饰浅咖色金属氟碳漆喷砂面 4.运距自行考虑 5.其他说明详见图纸设计及规范 | t | 0.743 | 9123.6199 | 6140.45 | 6778.8496
366 | 钢梁 | 1.钢结构类型:镀锌矩形管钢梁（300*200*6） 2.钢材品种、规格:Q235B 3.运距自行考虑 4.其他说明详见图纸设计及规范 | t | 0.804 | 8923.4158 | 5716 | 7174.4263
367 | 钢梁 | 1.钢结构类型:镀锌矩形管钢梁（200*100*6） 2.钢材品种、规格:Q235B 3.运距自行考虑 4.其他说明详见图纸设计及规范 | t | 1.154 | 8923.4158 | 5716 | 10297.6218
368 | 钢梁 | 1.钢结构类型:镀锌矩形管钢梁（100*100*3） 2.钢材品种、规格:Q235B 3.运距自行考虑 4.其他说明详见图纸设计及规范 | t | 0.469 | 8923.4158 | 5716 | 4185.082
369 | 钢梁 | 1.钢结构类型:镀锌矩形钢管（50*50*3） 2.钢材品种、规格:Q235B 3.运距自行考虑 4.其他说明详见图纸设计及规范 | t | 0.602 | 8923.4158 | 5716 | 5371.8963
370 | 预埋铁件 | 1.钢材品种、规格:镀锌钢板Q235B 2.型钢式、格构式:钢板 3.运距自行考虑 4.其他说明详见图纸设计及规范 | t | 0.266 | 9432.6845 | 6379.3 | 2509.0941
371 | 预埋铁件 | 1.钢材品种、规格:钢筋 2.运距自行考虑 3.其他说明详见图纸设计及规范 | t | 0.018 | 9432.6845 | 6379.3 | 169.7883
372 | 高强螺栓 | 1.材料种类M24 2.其他说明详见图纸设计及规范 | 套 | 32 | 16.35 | 10 | 523.2
373 | 钢格栅 | 1.钢材品种、规格:Q235B 2.型钢式、格构式:镀锌矩形钢管50*50*3+镀锌矩形钢管30*20*2@50 3.面饰浅咖色金属氟碳漆喷砂面 4.运距自行考虑 5.其他说明详见图纸设计及规范 | m2 | 79.35 | 545 |  | 43245.75
374 | 钢化玻璃门 | 1.8+1.14PVB+8夹胶钢化玻璃门 2.门规格：钢化玻璃门 3.其它说明：详见图纸设计 | m2 | 17.01 | 262.0734 | 213.81 | 4457.8683
375 | 钢化玻璃窗 | 1.8+1.14PVB+8夹胶钢化玻璃窗 2.门规格：钢化玻璃窗 3.其它说明：详见图纸设计 | m2 | 71.55 | 262.0734 | 213.81 | 18751.3508
376 | 钢化玻璃肋板 | 1.8+1.14PVB+8夹胶钢化玻璃肋板 2.其它说明：详见图纸设计 | m2 | 3.20 | 158.4638 | 116.32 | 507.084
377 | 1.0mm厚铝镁锰合金型材屋面 | 1.铝合金抗风夹 2.屋面板：1.0mm厚铝镁锰合金直立锁边板（矮立边咬合系统65/430型） 3.其他说明详见图纸设计及规范 | m2 | 43.05 | 63.5329 | 39.57 | 2735.093
378 | 屋面涂膜防水 | 1.防水膜品种：聚乙烯防水透气膜 2.涂膜厚度：0.49mm厚 3.其他说明详见图纸设计及规范 | m2 | 43.05 | 47.168 | 38.78 | 2030.5827
379 | 通风降噪丝网 | 1.降噪层：6mm通风降噪丝网 2.其他说明详见图纸设计及规范 | m2 | 43.05 | 14.3193 | 7.9 | 616.4472
380 | 0.8mm镀锌钢板型材屋面 | 1.找平层：0.8mm镀锌钢板 2.其他说明详见图纸设计及规范 | m2 | 43.05 | 64.0831 | 40.06 | 2758.7758
381 | 膜结构屋面 | 1.保温层：60mm厚，16kg/m2憎水玻璃纤维吸音棉下铺无纺布 2.其他说明详见图纸设计及规范 | m2 | 43.05 | 224.0442 | 176.17 | 9645.101
382 | 1.0*25*25钢丝网屋面 | 1.钢丝网：1.0*25*25 2.其他说明详见图纸设计及规范 | m2 | 43.05 | 14.9193 | 10.58 | 642.2744
383 | 0.5mm厚彩色镀锌穿孔吸音压型钢板屋面 | 1.底板：0.5mm厚彩色镀锌穿孔吸音压型钢板 2.其他说明详见图纸设计及规范 | m2 | 43.05 | 111.9999 | 82.74 | 4821.5956
384 | 钢檩条 | 1.钢材品种、规格:钢檩条Q235B 2.型钢式、格构式:镀锌C型钢（C100*50*15*2.5） 3.运距自行考虑 4.其他说明详见图纸设计及规范 | t | 0.347 | 6260.6873 | 4472.66 | 2172.4585
385 | 铝板型材屋面 | 1.3厚铝板，面饰深灰色金属氟碳漆喷砂面 2.其他说明详见图纸设计及规范 | m2 | 51.27 | 593.4723 | 400 | 30427.3248
386 | 转印木纹铝板型材屋面 | 1.3厚转印木纹铝板 2.其他说明详见图纸设计及规范 | m2 | 174.73 | 593.4723 | 400 | 103697.415
387 | 牌匾 | 1.尺寸：1.14m*0.34m 2.1.5厚镀锌钢板弯折成型LOGO，面饰浅咖色金属氟碳漆喷砂面 3.10mm厚*10mm宽镀锌钢条，面饰浅咖色金属氟碳漆喷砂面 4.1.5厚镀锌钢板弯折成型背板，面饰浅咖色金属氟碳漆喷砂面 5.牌匾由专业厂家深化设计并制作安装 6.其他说明详见图纸设计及规范 | 个 | 1 | 3270 | 2000 | 3270
388 | 接待台 | 1.尺寸：3m长*1m高*0.6m宽 2.立面及侧边均为黑色火烧岩仿古砖 3.收纳柜，由专业厂家定制 4.LOGO截面：0.8m*0.12m，1.5厚镀锌钢板弯折成型LOGO，面饰浅咖色金属氟碳漆喷砂面 5.接待台由 6.牌匾由专业厂家深化设计并制作安装 7.其他说明详见图纸设计及规范 | 座 | 1 | 10900 | 10000 | 10900
门廊、景墙
门廊
389 | 平整场地 | 1.土壤类别：一二类土 2.其它说明：详见相关设计、要求及规范 | m2 | 6.05 | 5.45 |  | 32.9725
390 | 挖沟槽土方 | 1.土壤类别：综合 2.挖土深度：详设计 3.开挖方式：人工、机械综合考虑 4.多余土方运送场内指定位置 5.其它满足规范和设计图纸要求 | m3 | 10.54 | 16.35 |  | 172.329
391 | 回填方 | 1.密实度要求：满足设计要求 2.填方材料品种：满足设计要求的合格土方 3.填方粒径要求：符合设计要求 4.填方来源、运距：投标人根据现场实际情况自行考虑 5.其它满足规范和设计图纸要求 | m3 | 4.59 | 16.35 |  | 75.0465
392 | 原土夯实 | 1.原土打夯 2.部位：基底及需打夯部位 3.其它说明：详见相关设计、要求及规范 | m2 | 10.54 | 5.45 |  | 57.443
393 | 垫层 | 1.混凝土强度等级：C15 2.混凝土种类：商砼 3.混凝土拌合料要求：按设计规范 4.商砼运距：自行考虑 5.含混凝土模板及支架（撑） 6.其它说明：详见相关设计、要求及规范 | m3 | 1.05 | 670.35 | 465 | 703.8675
394 | 带形基础 | 1.混凝土强度等级: C30 2.混凝土拌和料要求: 商品混凝土 3.商品混凝土运距：自行考虑 4.含混凝土模板及支架（撑） 5.其它说明：详见相关设计、要求及规范 | m3 | 4.65 | 708.5981 | 495 | 3294.9812
395 | 矩形柱 | 1.混凝土强度等级：C30 2.混凝土种类：商砼 3.高度：≤3.6m 地下 4.混凝土拌合料要求：按设计规范 5.商砼运距：自行考虑 6.含混凝土模板及支架（撑） 7.其它说明：详见相关设计、要求及规范 | m3 | 0.24 | 957.5214 | 495 | 229.8051
396 | 其他构件 | 1.混凝土强度等级: C40无收缩混凝土 2.混凝土拌和料要求: 商品混凝土 3.商品混凝土运距：自行考虑 4.含混凝土模板及支架（撑） 5.其它说明：详见相关设计、要求及规范 | m3 | 0.02 | 661.63 | 466.0194 | 13.2326
397 | 现浇构件钢筋 | 1.钢筋种类、规格:带肋钢筋HRB400以内 直径≤18mm 2.包含搭接、绑扎等相关施工工艺 3.其它说明：详见相关设计、要求及规范 | t | 0.143 | 5144.7577 | 3826.04 | 735.7004
398 | 钢管柱 | 1.钢结构类型:镀锌矩形管(150*150*5) 2.钢材品种、规格:Q235B 3.面饰浅咖色金属氟碳漆喷砂面 4.运距自行考虑 5.其他说明详见图纸设计及规范 | t | 0.262 | 9123.6199 | 6140.45 | 2390.3884
399 | 钢梁 | 1.钢结构类型:镀锌矩形管钢梁（150*100*5） 2.钢材品种、规格:Q235B 3.运距自行考虑 4.其他说明详见图纸设计及规范 | t | 0.536 | 8923.4158 | 5716 | 4782.9509
400 | 预埋铁件 | 1.钢材品种、规格:镀锌钢板Q235B 2.型钢式、格构式:钢板 3.运距自行考虑 4.其他说明详见图纸设计及规范 | t | 0.134 | 9432.6845 | 6379.3 | 1263.9797
401 | 预埋铁件 | 1.钢材品种、规格:钢筋 2.运距自行考虑 3.其他说明详见图纸设计及规范 | t | 0.014 | 9432.6845 | 6379.3 | 132.0576
402 | 高强螺栓 | 1.材料种类M24 2.其他说明详见图纸设计及规范 | 套 | 16 | 16.35 | 10 | 261.6
403 | 钢格栅 | 1.钢材品种、规格:Q235B 2.型钢式、格构式:镀锌钢板2*100*20 3.面饰浅咖色金属氟碳漆喷砂面 4.运距自行考虑 5.其他说明详见图纸设计及规范 | m2 | 7.32 | 708.5 |  | 5186.22
404 | 1.0mm厚铝镁锰合金型材屋面 | 1.铝合金抗风夹 2.屋面板：1.0mm厚铝镁锰合金直立锁边板（矮立边咬合系统65/430型） 3.其他说明详见图纸设计及规范 | m2 | 8.58 | 63.5329 | 39.57 | 545.1126
405 | 屋面涂膜防水 | 1.防水膜品种：聚乙烯防水透气膜 2.涂膜厚度：0.49mm厚 3.其他说明详见图纸设计及规范 | m2 | 8.58 | 47.168 | 38.78 | 404.7015
406 | 通风降噪丝网 | 1.降噪层：6mm通风降噪丝网 2.其他说明详见图纸设计及规范 | m2 | 8.58 | 14.3193 | 7.9 | 122.8599
407 | 0.8mm镀锌钢板屋面 | 1.找平层：0.8mm镀锌钢板 2.其他说明详见图纸设计及规范 | m2 | 8.58 | 64.0831 | 40.06 | 549.8327
408 | 保温隔热天棚 | 1.保温层：60mm厚，16kg/m2憎水玻璃纤维吸音棉下铺无纺布 2.其他说明详见图纸设计及规范 | m2 | 8.58 | 224.0442 | 176.17 | 1922.2989
409 | 1.0*25*25钢丝网屋面 | 1.钢丝网：1.0*25*25 2.其他说明详见图纸设计及规范 | m2 | 8.58 | 14.9193 | 10.58 | 128.0073
410 | 0.5mm厚彩色镀锌穿孔吸音压型钢板型材屋面 | 1.底板：0.5mm厚彩色镀锌穿孔吸音压型钢板 2.其他说明详见图纸设计及规范 | m2 | 8.58 | 111.9999 | 82.74 | 960.9591
411 | 钢檩条 | 1.钢材品种、规格:钢檩条Q235B 2.型钢式、格构式:镀锌C型钢（C100*50*15*2.5） 3.运距自行考虑 4.其他说明详见图纸设计及规范 | t | 0.131 | 6260.6873 | 4472.66 | 820.15
412 | 铝板型材屋面 | 1.3厚铝板，面饰深灰色金属氟碳漆喷砂面 2.其他说明详见图纸设计及规范 | m2 | 59.82 | 593.4723 | 400 | 35501.513
门廊景墙
413 | 挖沟槽土方 | 1.土壤类别：综合 2.挖土深度：详设计 3.开挖方式：人工、机械综合考虑 4.多余土方运送场内指定位置 5.其它满足规范和设计图纸要求 | m3 | 2.39 | 16.35 |  | 39.0765
414 | 回填方 | 1.密实度要求：满足设计要求 2.填方材料品种：满足设计要求的合格土方 3.填方粒径要求：符合设计要求 4.填方来源、运距：投标人根据现场实际情况自行考虑 5.其它满足规范和设计图纸要求 | m3 | 0.98 | 16.35 |  | 16.023
415 | 素土夯实 | 1.素土夯实 2.其它满足规范和设计图纸要求 | m2 | 2.52 | 5.45 |  | 13.734
416 | 碎石垫层 | 1.150厚级配碎石垫层 2.其它说明：其它满足规范和设计图纸要求 | m3 | 0.38 | 267.05 | 145 | 101.479
417 | 砖基础 | 1.砖品种、规格、强度等级：MU10页岩砖 2.基础类型：砖基础 3.砂浆强度等级：M7.5水泥砂浆 4.其它说明：其他满足规范和图纸设计要求 | m3 | 0.88 | 704.5488 | 262.5 | 620.0029
418 | 实心砖墙 | 1.砖品种、规格、强度等级：MU10页岩砖 2.墙体类型：景墙 3.砂浆强度等级、配合比：M7.5水泥砂浆 4.其它说明：其他满足规范和图纸设计要求 | m3 | 2.79 | 704.5488 | 262.5 | 1965.691
419 | 垫层 | 1.混凝土强度等级:100厚C20混凝土 2.混凝土拌合料要求：符合规范要求 3.模板安拆费用计入综合单价，支模方式综合考虑 4.其它满足规范和设计图纸要求 | m3 | 0.25 | 681.25 | 475 | 170.3125
420 | 构造柱 | 1.C25混凝土构造柱 2.混凝土拌合料要求：符合规范要求 3.模板安拆费用计入综合单价，支模方式综合考虑 4.其它满足规范和设计图纸要求 | m3 | 0.68 | 928.5928 | 485 | 631.4431
421 | 压顶 | 1.C25钢筋混凝土压顶梁 2.混凝土拌合料要求：符合规范要求 3.模板安拆费用计入综合单价，支模方式综合考虑 4.其它满足规范和设计图纸要求 | m3 | 0.23 | 1039.533 | 485 | 239.0926
422 | 地圈梁 | 1.C25混凝土圈梁 2.混凝土拌合料要求：符合规范要求 3.模板安拆费用计入综合单价，支模方式综合考虑 4.其它满足规范和设计图纸要求 | m3 | 0.26 | 809.7283 | 485 | 210.5294
423 | 现浇构件钢筋 | 1.现浇构件带肋钢筋HRB400以内 直径≤18mm 2.含钢筋搭接 3.其它说明：其它满足规范和设计图纸要求 | t | 0.096 | 5144.7577 | 3826.04 | 493.8967
424 | 箍筋 | 1.钢筋种类、规格:带肋钢筋HRB300以内≤10mm 2.包含搭接 3.其它说明：详见相关设计、要求及规范 | t | 0.039 | 5228.9636 | 3663.81 | 203.9296
425 | 预埋铁件(3厚镀锌钢板肋板@500) | 1.钢材品种、规格:3厚镀锌钢板肋板@500 2.型钢式、格构式:钢板 3.运距自行考虑 4.其他说明详见图纸设计及规范 | t | 0.019 | 9432.6845 | 6379.3 | 179.221
426 | 干挂石材钢骨架(镀锌角钢3*50*50) | 1.钢材品种、规格:镀锌角钢3*50*50 2.型钢式、格构式:角钢 3.运距自行考虑 4.其他说明详见图纸设计及规范 | t | 0.184 | 9185.3781 | 4666.08 | 1690.1096
427 | 墙面装饰板(3厚镀锌钢板) | 1.3厚镀锌钢板弯折成型，面饰深咖啡色金属氟碳漆喷砂面 2.其它说明：其他满足规范和图纸设计要求 | m2 | 15.97 | 131.4393 | 65.55 | 2099.0854
428 | 600*600芝麻白烧面石材墙面 | 1.30厚600*600芝麻白烧面，表面拉5*5槽@100 2.部位：景墙 3.其它说明：其他满足规范和图纸设计要求 | m2 | 33.40 | 254.1335 | 105 | 8488.0589
429 | 灯具 | 1.灯具 2.上下各3厚镀锌钢板按形折弯，面饰深咖啡色金属氟碳漆喷砂面+3厚20x20镀锌矩管，面饰深咖啡色金属氟碳漆喷砂面，中部5厚镀锌钢条+5厚米黄色透光云石片灯箱 3.详见图纸C-3.05节点1、2及C-3.07节点3 4.其他满足规范和图纸设计要求 | 个 | 4 | 501.4 | 435 | 2005.6
430 | 外脚手架 | 1.外脚手架 2.部位：景墙 3.其他满足规范和图纸设计要求 | m2 | 15.66 | 13.703 | 5.72 | 214.5897
431 | 80厚中国黑花岗岩浮雕板 | 1.80厚中国黑花岗岩浮雕板 2.30厚1:3干硬性水泥砂浆粘接层 3.100厚C20混凝土垫层 4.150厚级配碎石垫层 5.素土夯实 6.其他满足规范及设计图纸要求 | m2 | 3.24 | 3675.8597 | 3157.6198 | 11909.7854
432 | 墙面装饰板(3厚镀锌钢板） | 1.部位：围墙 2.3厚镀锌钢板弯折成型，面饰深咖啡色金属氟碳漆喷砂面，M8金属膨胀螺栓固定@600 3.其它说明：其他满足规范和图纸设计要求 | m2 | 3.4 | 131.4393 | 65.55 | 446.8936
合 计 | [6 empty] | 2532985.1007

## 绿化苗木
乔木配置表
序号 | 名称 | 规格 |  |  |  | 数量 | 单 位 | 综合单价 | 合计 | 备注
|  | 胸径(cm) | 树高(m) | 冠径(m) | 分支点（m）
一 | 常绿乔木
1 | 造型罗汉松PM |  | 2.5 | 3 |  | 2 | 株 | 53080 | 106160 | 造型树，选型参照ZS-4.0苗木选型图，具体三方现场选定
2 | 造型黑松PP |  | 2 | 2.5 |  | 1 | 株 | 26540 | 26540 | 造型树，选型参照ZS-4.0苗木选型图，具体三方现场选定
3 | 造型油松PT |  | 4 | 3.2 |  | 2 | 株 | 46445 | 92890 | 造型树，选型参照ZS-4.0苗木选型图，具体三方现场选定
4 | 桂花OF-A | 18 | 6 | 4.5 | 1.2 | 2 | 株 | 7962 | 15924 | 点景树，全冠，树冠自然松散，树形优美，冠幅饱满
5 | 桂花OF-B | 15 | 5.5 | 4 | 1.2 | 3 | 株 | 5308 | 15924 | 点景树，全冠，树冠自然松散，树形优美，冠幅饱满
6 | 桂花OF-C | 12 | 4 | 3.7 | 1 | 4 | 株 | 2654 | 10616 | 全冠，树冠自然松散，树形优美，冠幅饱满
7 | 丛生桂花OF | 丛生 | 3 | 2.5 | 0.3 | 7 | 株 | 1327 | 9289 | 全冠，树冠自然松散，树形优美，冠幅饱满
8 | 丛生石楠HS | 丛生 | 3.5 | 3 | 0.3 | 9 | 株 | 1592.4 | 14331.6 | 全冠，树冠自然松散，树形优美，冠幅饱满
9 | 大叶女贞LA-A | 18 | 7 | 4 | 1.2 | 30 | 株 | 5042.6 | 151278 | 全冠，主杆挺直,树形优美，冠幅饱满
10 | 大叶女贞LA-B | 15 | 6 | 3.5 | 1 | 9 | 株 | 2654 | 23886 | 全冠，主杆挺直,树形优美，冠幅饱满
11 | 刚竹A | 3-4 | 6 | 自然 | 自然 | 350 | 株 | 10.616 | 3715.6 | 品字形栽植，16株/㎡，枝干笔挺，冠幅饱满，枝梢不截顶
12 | 刚竹B | 2-3 | 5 | 自然 | 自然 | 1080 | 株 | 7.962 | 8598.96 | 品字形栽植，16株/㎡，枝干笔挺，冠幅饱满，枝梢不截顶
二 | 落叶乔木
13 | 银杏GB | 25 | 10 | 4.5 | 1.8 | 6 | 株 | 11279.5 | 67677 | 特选，全冠，主杆挺直,树形优美，冠幅饱满
14 | 丛生朴树CP-A | ≥3主杆，最粗杆胸径20，最细杆胸径18 | 10 | 6 | 0.3 | 1 | 株 | 23886 | 23886 | 点景树，全冠，树形优美，冠幅饱满
15 | 丛生朴树CP-B | ≥3主杆，最粗杆胸径18，最细杆胸径15 | 8 | 5.5 | 0.3 | 4 | 株 | 21232 | 84928 | 点景树，全冠，树形优美，冠幅饱满
16 | 朴树CP | 30 | 11 | 5.5 | 2.5 | 2 | 株 | 21232 | 42464 | 沙朴，全冠，主杆挺直,冠型开展,树形优美，冠幅饱满
17 | 低分枝朴树CP | 25 | 8 | 5 | 1.2 | 1 | 株 | 11279.5 | 11279.5 | 特选，沙朴，全冠，主杆挺直,冠型开展,树形优美，冠幅饱满
18 | 特选斜飘丛生朴树CP | ≥3主杆，最粗杆胸径15，最细杆胸径12 | 6.5 | 5 | 0.8 | 2 | 株 | 13270 | 26540 | 特选斜飘树，沙朴，冠幅饱满，备选斜飘丛乌桕、斜飘山杏，选型参照ZS-4.0苗木选型图,具体三方现场选定
19 | 特选弯杆朴树CP | 20 | 5 | 4 | 1 | 1 | 株 | 10616 | 10616 | 特选，沙朴，全冠，冠型开展,树形优美，具体三方现场选定
20 | 丛生乌桕SR | ≥3主杆，最粗杆胸径18，最细杆胸径15 | 7.5 | 5 | 0.3 | 3 | 株 | 15924 | 47772 | 点景树，全冠，树形优美，冠幅饱满
21 | 乌桕SR | 25 | 6.5 | 4.5 | 0.8 | 1 | 株 | 8625.5 | 8625.5 | 特选，全冠，树形优美，冠幅饱满
22 | 国槐SL-A | 30 | 10 | 5.5 | 2.5 | 4 | 株 | 7962 | 31848 | 全冠，主杆挺直,冠型开展,树形优美，冠幅饱满
23 | 国槐SL-B | 25 | 8 | 5 | 2.5 | 18 | 株 | 7962 | 143316 | 全冠，主杆挺直,冠型开展,树形优美，冠幅饱满
24 | 榆树UR | 35 | 13 | 6 | 2.5 | 2 | 株 | 15924 | 31848 | 全冠，主杆挺直,冠型开展,树形优美，冠幅饱满
25 | 低分枝元宝枫AB | 基径18 | 5 | 4 | 0.6 | 3 | 株 | 13270 | 39810 | 特选，全冠，树形优美，分层明显，冠幅饱满
26 | 樱花PS | 12 | 3.5 | 3.2 | 0.8 | 6 | 株 | 1459.7 | 8758.2 | 全冠，树形优美，冠幅饱满，重瓣粉色花，花色纯正
27 | 低分枝红叶李PE | 基径18-20 | 4.5 | 4 | 0.6 | 2 | 株 | 1857.8 | 3715.6 | 特选，全冠,，树形优美，冠幅饱满，红叶白花，花色叶色纯正
28 | 红叶李PE-A | 18 | 5.5 | 4 | 1.2 | 2 | 株 | 3715.6 | 7431.2 | 全冠,，树形优美，冠幅饱满，红叶白花，花色叶色纯正
29 | 红叶李PE-B | 12 | 4 | 3.2 | 0.8 | 7 | 株 | 2654 | 18578 | 全冠,，树形优美，冠幅饱满，红叶白花，花色叶色纯正
30 | 丛生紫薇LI | ≥3主杆，最粗杆胸径10，最细杆胸径7 | 4.5 | 3.8 | 0.3 | 6 | 株 | 1327 | 7962 | 特选，树形统一，全冠，树形优美，冠幅饱满，红色花，花色纯正
31 | 绚丽海棠MR | 12 | 3.5 | 3.2 | 0.6 | 6 | 株 | 2123.2 | 12739.2 | 全冠，树形优美，冠幅饱满，粉色花，花色纯正
32 | 八棱海棠MBP | 基径18-20 | 5 | 4.5 | 0.3 | 2 | 株 | 11279.5 | 22559 | 特选，全冠，树形优美，冠幅饱满，白色花，花色纯正
33 | 特选斜飘山杏AS-L | 基径22 | 5.5 | 4.5 | 0.3 | 1 | 株 | 3317.5 | 3317.5 | 特选斜飘树，全冠，树形优美，冠幅饱满，备选斜飘丛生朴树、斜飘乌桕,具体三方现场选定
34 | 山杏AS-L-A | 基径20 | 5 | 4.5 | 0.3 | 6 | 株 | 3450.2 | 20701.2 | 全冠，树形优美，冠幅饱满，白色花，花色纯正
35 | 山杏AS-L-B | 基径18 | 4.5 | 4 | 0.3 | 6 | 株 | 2919.4 | 17516.4 | 全冠，树形优美，冠幅饱满，白色花，花色纯正
36 | 红梅PM | 基径15 | 4 | 3.7 | 0.6 | 4 | 株 | 5042.6 | 20170.4 | 特选，全冠，树形优美，冠幅饱满，红色花，花色纯正
37 | 碧桃PP | 基径12 | 2 | 3 | 0.3 | 3 | 株 | 1592.4 | 4777.2 | 低分枝匍匐状树形，全冠，树形优美，冠幅饱满，粉色花，花色纯正
38 | 鸡爪槭AU-A | 基径15 | 3.7 | 3.5 | 0.6 | 1 | 株 | 7962 | 7962 | 特选，全冠,树形优美，冠幅饱满，分层明显
39 | 鸡爪槭AU-B | 基径12 | 3.2 | 3 | 0.6 | 2 | 株 | 4644.5 | 9289 | 全冠,树形优美，冠幅饱满，分层明显
40 | 丛生鸡爪槭AU | ≥3主杆，最粗杆胸径8，最细杆胸径5 | 3.5 | 3 | 0.3 | 1 | 株 | 5042.6 | 5042.6 | 全冠,树形优美，冠幅饱满，分层明显
41 | 红枫AT | 基径15 | 3.7 | 3.5 | 0.6 | 3 | 株 | 3848.3 | 11544.9 | 特选，全冠,树形优美，冠幅饱满，分层明显
42 | 特选羽毛枫AP | 基径15 | 3 | 3 | 0.8 | 1 | 株 | 7962 | 7962 | 特选，全冠,冠幅饱满，分层明显，具体三方现场选定,备选基径18的红枫
43 | 腊梅CL | 9-11枝，每枝胸径3-4 | 3 | 2.7 | 0.3 | 3 | 株 | 3981 | 11943 | 全冠，树形优美，冠幅饱满，黄色花，花色纯正
备选
1 | 斜飘乌桕SR | 现场选定为准 | 6 | 4.5 | 0.3 | 备选 | 株 | 8625.5 |  | 特选斜飘树，树形优美，冠幅饱满，具体三方现场选定，选型参照ZS-4.0苗木选型图
2 | 红枫AT | 基径18 | 4 | 3.7 | 0.6 | 备选 | 株 | 8625.5 |  | 特选，分层明显，树形优美，冠幅饱满，具体三方现场选定
灌木地被配置表
序 号 | 名称 | 规格 |  |  |  | 工程量 | 单位 |  |  | 备注（密度仅供参考,以不见土为原则）
|  | 高度(m) | 蓬径(m)
一 | 高灌：H0.7m--
1 | 北海道黄杨高绿篱 | 1.5 | 0.5 |  |  | 165 | 米 | 93.4566 | 15420.339 | ∅3带主杆笼子货,柱状，6株/米，线型列植，不留缝，修剪整型,选型参照ZS-4.0苗木选型图
2 | 山茶 | 0.8 | 0.4 |  |  | 64 | ㎡ | 75.7768 | 4849.7152 | 笼子货，16株/平方米，修剪整型
3 | 大叶黄杨 | 0.8 | 0.4 |  |  | 151 | ㎡ | 55.372 | 8361.172 | 笼子货，16株/平方米，修剪整型
4 | 红叶石楠A | 0.8 | 0.4 |  |  | 150 | ㎡ | 188.0032 | 28200.48 | ∅3带主杆笼子货，16株/平方米，修剪整型
5 | 木贼 | 0.8 | 0.1-0.15 |  |  | 10 | ㎡ | 114.6735 | 1146.7345 | 进口直立型品种，一根一根栽植，空隙处铺设黑色砾石
二 | 中灌：H0.4--0.6m
6 | 结香 | 0.6 | 0.4 |  |  | 30 | ㎡ | 208.408 | 6252.24 | 丛生苗，16株/平方米，自然成型
7 | 美人蕉 | 0.6 | 0.4 |  |  | 36 | ㎡ | 75.7768 | 2727.9648 | 丛生苗，16株/平方米，自然成型
8 | 细叶芒 | 0.6 | 0.3 |  |  | 24 | ㎡ | 51.448 | 1234.752 | 丛生苗，25株/平方米，自然成型
9 | 红叶石楠B | 0.6 | 0.4 |  |  | 154 | ㎡ | 193.4532 | 29791.7928 | 笼子货，36株/平方米，修剪整型
10 | 绣球 | 0.5 | 0.4 |  |  | 29 | ㎡ | 147.5424 | 4278.7296 | 笼子货，36株/平方米，自然成型
11 | 银边黄杨 | 0.5 | 0.4 |  |  | 67 | ㎡ | 147.5424 | 9885.3408 | 笼子货，36株/平方米，修剪整型
12 | 亮晶女贞 | 0.5 | 0.4 |  |  | 147 | ㎡ | 285.2748 | 41935.3956 | 笼子货，36株/平方米，修剪整型
13 | 金森女贞 | 0.4 | 0.3 |  |  | 181 | ㎡ | 125.834 | 22775.9468 | 笼子货，49株/平方米，修剪整型
14 | 紫叶小檗 | 0.4 | 0.3 |  |  | 108 | ㎡ | 169.5768 | 18314.289 | 笼子货，49株/平方米，修剪整型
三 | 矮灌、地被：H0.15--0.3m
15 | 瓜子黄杨 | 0.3 | 0.3 |  |  | 253 | ㎡ | 188.8403 | 47776.601 | 笼子货，64株/平方米，修剪整型
16 | 毛鹃 | 0.25 | 0.25 |  |  | 472 | ㎡ | 221.488 | 104542.336 | 笼子货，64株/平方米，修剪整型
17 | 浅粉色时令花卉 | 0.25 | 0.25 |  |  | 60 | ㎡ | 136.3808 | 8182.848 | 盆苗，64株/平方米，自然成型
18 | 花镜 | 0.3-0.8 | 0.3-0.8 |  |  | 169 | ㎡ | 382.59 | 64657.71 | 新西兰麻、花叶芒、细叶芒、金鸡菊、松果菊、狼尾草、绣球、多花月季、鼠尾草
钻石玫瑰、银叶菊、水果兰、山桃草、火炬花、百子莲、玉簪、八宝景天、天竺葵
蓝羊茅、澳洲朱蕉、美女樱、旱金莲、中华景天、酢浆草、佛甲草等，空隙处陶粒散铺
建议专业花境公司二次深化设计
19 | 麦冬 | 0.15 | 0.1 |  |  | 375 | ㎡ | 19.8271 | 7435.1625 | 100株/平方米，密植不见土
20 | 草坪 |  |  |  |  | 1885 | ㎡ | 10.8727 | 20495.1338 | 百慕大，冬季追播黑麦草
六 | 球灌及点缀灌木
序号 | 品种 | 高度（m） | 冠幅（m） |  |  | 工程量 | 株 |  |  | 备注
1 | 山茶SC | 2.2 | 2 |  |  | 7 | 株 | 1133.6 | 7935.2 | 自然成型
2 | 大叶黄杨球DHY | 2 | 2.2 |  |  | 12 | 株 | 1133.6 | 13603.2 | 修剪成型
3 | 海桐球HT | 1.5 | 2 |  |  | 23 | 株 | 708.5 | 16295.5 | 修剪成型
4 | 紫叶小檗球HJ | 1.2 | 1.5 |  |  | 17 | 株 | 425.1 | 7226.7 | 修剪成型
5 | 红叶石楠球HS | 1.3 | 1.8 |  |  | 27 | 株 | 637.65 | 17216.55 | 修剪成型
6 | 金叶女贞球JY | 1.2 | 1.5 |  |  | 16 | 株 | 354.25 | 5668 | 修剪成型
7 | 龟甲冬青球LC | 1 | 1.2 |  |  | 7 | 株 | 368.42 | 2578.94 | 修剪成型
8 | 天堂鸟LRJ | 1.8 | 1.5 |  |  | 3 | 丛 | 708.5 | 2125.5 | 自然成型，丛生
9 | 丛生紫丁香球SO | 1.3 | 1.8 |  |  | 11 | 株 | 850.2 | 9352.2 | 自然成型，丛生
七 | 地形整理 |  |  |  |  | 4365 | m2 | 11.0199 | 48101.8635
合计 | [8 empty] | 1830100.8968
特别说明：1、选苗胸径/基径的浮动范围应不小于标注胸径/基径，且修剪后苗木冠幅、高度不能小于以上设计规格标准，基径按照离地30公分处测量； 2、三方选定乔木必须由甲方、设计方、施工方共同确定树形； 3、所有乔木需保证全冠栽植，可在保全树形的前提下适当疏枝疏叶; 4、特选斜飘丛生朴树、特选弯杆朴树、特选斜飘山杏、丛生鸡爪槭与水景边红梅、丛生乌桕等乔木的倾斜方向参照ZS-2.01植物配置图中的箭头方向 5、以上苗木规格均为修剪后苗木规格

## 给排水
售楼部给排水外网清单报价表
序号 | 项目名称 | 项目特征描述 | 计量 单位 | 工程量 | 金额（元）
[5 empty] | 综合单价（元） |  | 合价 | 备注 | 主要材料品牌
其中：主材
污水工程
1 | 挖沟槽土方 | 1.土壤类别：综合 2.挖土深度：详设计 3.开挖方式：人工、机械综合考虑 4.多余土方运送场内指定位置 5.其它满足规范和设计图纸要求 | m3 | 87.00 | 16.35 |  | 1422.45
2 | 回填方 | 1.密实度要求：满足设计要求 2.填方材料品种：满足设计要求的合格土方 3.填方粒径要求：100mm厚中粗砂+按图设计填土 4.填方来源、运距：投标人根据现场实际情况自行考虑 5.其它满足规范和设计图纸要求 | m3 | 83.04 | 34.8745 | 16.5 | 2895.9826
3 | 污水管UPVC管 | 1、名称：UPVC管De200； 2、规格：De200； 3、连接方式：承插式橡胶圈连接； 4、安装方式：埋地安装； 5、压力试验及吹、洗设计要求:满足规范及设计要求； 6、其他：详见图纸设计、相关图集、规范等。 | m | 98.96 | 107.3448 | 61.6325 | 10622.8422 |  | 联塑
4 | 混凝土模块式化粪池 | 1.混凝土模块式化粪池 2.规格：50m3 3.参照图集08SS704 4.其它满足规范和设计图纸要求 | 座 | 1 | 30052.172 | 24134.8 | 30052.172
5 | 砌筑井 | 1.砖砌污水检查井 2.详见图集06MS201-3页18，井盖与井圈等满足规范及图纸要求 3.其它满足规范和设计图纸要求 | 座 | 7 | 1613.2 | 1200 | 11292.4
雨水工程
6 | 挖沟槽土方 | 1.土壤类别：综合 2.挖土深度：详设计 3.开挖方式：人工、机械综合考虑 4.多余土方运送场内指定位置 5.其它满足规范和设计图纸要求 | m3 | 143.75 | 16.35 |  | 2350.3125
7 | 回填方 | 1.密实度要求：满足设计要求 2.填方材料品种：满足设计要求的合格土方 3.填方粒径要求：100mm厚中粗砂+按图设计填土 4.填方来源、运距：投标人根据现场实际情况自行考虑 5.其它满足规范和设计图纸要求 | m3 | 133.38 | 16.35 |  | 2180.763
8 | 雨水管UPVC管 | 1、名称：UPVC管DN300； 2、规格：DN300； 3、连接方式：承插式橡胶圈连接； 4、安装方式：埋地安装； 5、压力试验及吹、洗设计要求:满足规范及设计要求； 6、其他：详见图纸设计、相关图集、规范等。 | m | 133.81 | 139.193 | 90 | 18625.4153 |  | 联塑
9 | 雨水管UPVC管 | 1、名称：UPVC管De200； 2、规格：De200； 3、连接方式：承插式橡胶圈连接； 4、安装方式：埋地安装； 5、压力试验及吹、洗设计要求:满足规范及设计要求； 6、其他：详见图纸设计、相关图集、规范等。 | m | 29.15 | 107.3448 | 61.6325 | 3129.1011 |  | 联塑
10 | 砌筑井 | 1.砖砌雨水检查井 2.详见图集06MS201-3页9，井盖与井圈等满足规范及图纸要求 3.其它满足规范和设计图纸要求 | 座 | 8 | 1395.2 | 1000 | 11161.6
11 | 砖砌偏沟式单箅雨水口 | 1.砖砌偏沟式单箅雨水口 2.详见图集06MS201-8页9 3.其它满足规范和设计图纸要求 | 座 | 8 | 512.3 | 350 | 4098.4
给水
12 | 挖沟槽土方 | 1.土壤类别：综合 2.挖土深度：详设计 3.开挖方式：人工、机械综合考虑 4.多余土方运送场内指定位置 5.其它满足规范和设计图纸要求 | m3 | 42.30 | 16.35 |  | 691.605
13 | 回填方 | 1.密实度要求：满足设计要求 2.填方材料品种：满足设计要求的合格土方 3.填方粒径要求：按图设计填土及40mm砂砾和碎石 4.填方来源、运距：投标人根据现场实际情况自行考虑 5.其它满足规范和设计图纸要求 | m3 | 42.30 | 16.35 |  | 691.605
14 | 水泥砂浆衬里球墨铸铁管 | 1.水泥砂浆衬里球墨铸铁管 2.材质及规格：球墨铸铁DN100 3.接口方式:橡胶密封圈连接 4.铺设深度：详见图纸 5.压力试验及吹、洗设计要求:满足规范及设计要求 6.其他：详见图纸设计、相关图集、规范等 | m | 60.43 | 126.3234 | 93.1 | 7633.7212
15 | 砌筑井 | 1.室外水表井 2.详见图集05S502页43 3.附件：水表及附件另计，井盖与井圈等满足规范及图纸要求 4.其它满足规范和设计图纸要求 | 座 | 2 | 5173.14 | 1746 | 10346.28
16 | 砌筑井 | 1.室外阀门井 2.详见图集05S502页16 3.附件：阀门另计，井盖与井圈等满足规范及图纸要求 4.其它满足规范和设计图纸要求 | 座 | 2 | 1231.7 | 850 | 2463.4
17 | 水表 | 1.水表井内水表及附件安装 2.规格：DN100 3.附件：含闸阀两个、止回阀一个,安井盖与井圈满足规范及图纸要求 4.其它满足规范和设计图纸要求 | 组 | 2 | 350.326 | 271.4 | 700.652
18 | 阀门 | 1.闸阀 2.规格：DN100 3.连接方式:满足规范及图纸要求 4.其它满足规范和设计图纸要求 | 个 | 2 | 179.85 | 150 | 359.7
合计 | [6 empty] | 120718.402

## 景观示范区给排水
景观示范区给排水清单报价表
序号 | 项目名称 | 项目特征描述 | 计量 单位 | 工程量 | 金额（元）
[5 empty] | 综合单价（元） |  | 合价 | 备注 | 主要材料品牌
其中：主材
景观给水
1 | 挖沟槽土方 | 1.土壤类别：综合 2.挖土深度：详设计 3.开挖方式：人工、机械综合考虑 4.多余土方运送场内指定位置 5.其它满足规范和设计图纸要求 | m3 | 151 | 16.35 |  | 2468.85
2 | 回填方 | 1.密实度要求：满足设计要求 2.填方材料品种：满足设计要求的合格土方 3.填方粒径要求：按图设计填土及40mm砂砾和碎石 4.填方来源、运距：投标人根据现场实际情况自行考虑 5.其它满足规范和设计图纸要求 | m3 | 151 | 16.35 |  | 2468.85
3 | 塑料管 | 1、名称：PE给水管 2、规格：De63 3、压力等级：PN1.25MPa 4、连接方式：热熔连接，含相关配件 5、压力试验及吹、洗设计要求:满足规范及设计要求 6、其他：详见图纸设计、相关图集、规范等 | m | 114.57 | 25.6747 | 13.16 | 2941.554 |  | 联塑
4 | 塑料管 | 1、名称：PE给水管 2、规格：De50 3、压力等级：PN1.25MPa 4、连接方式：热熔连接，含相关配件 5、压力试验及吹、洗设计要求:满足规范及设计要求 6、其他：详见图纸设计、相关图集、规范等 | m | 18.39 | 19.8816 | 8 | 365.6226 |  | 联塑
5 | 塑料管 | 1、名称：PE给水管 2、规格：De40 3、压力等级：PN1.25MPa 4、连接方式：热熔连接，含相关配件 5、压力试验及吹、洗设计要求:满足规范及设计要求 6、其他：详见图纸设计、相关图集、规范等 | m | 111.43 | 17.5745 | 5.945 | 1958.3211 |  | 联塑
6 | 塑料管 | 1、名称：PE给水管 2、规格：De32 3、压力等级：PN1.25MPa 4、连接方式：热熔连接，含相关配件 5、压力试验及吹、洗设计要求:满足规范及设计要求 6、其他：详见图纸设计、相关图集、规范等 | m | 21.71 | 15.5704 | 4.16 | 338.0341 |  | 联塑
7 | 塑料管 | 1、名称：PE给水管 2、规格：De25 3、压力等级：PN1.25MPa 4、连接方式：热熔连接，含相关配件 5、压力试验及吹、洗设计要求:满足规范及设计要求 6、其他：详见图纸设计、相关图集、规范等 | m | 166.67 | 14.3579 | 3.08 | 2393.0339 |  | 联塑
8 | 水表井 | 1、名称：水表井 2、砖砌体：75号水泥砂浆或50号混合砂浆砌筑 3、附件：阀门另计，井盖与井圈等满足规范及图纸要求 4、具体参照图集05s502-43 5、其他：详见图纸设计、相关图集、规范等 | 座 | 1 | 4628.14 | 1746 | 4628.14
9 | 水表（水表井内） | 1、名称：水表（水表井内） 2、材质：满足规范及图纸要求 3、规格：De63 4、连接方式：螺纹连接 5、其他：详见图纸设计、相关图集、规范等 | 个 | 1 | 404.826 | 271.4 | 404.826
10 | 闸阀（水表井内） | 1、名称：闸阀（水表井内） 2、材质：满足规范及图纸要求 3、规格：De65 4、连接方式：螺纹连接 5、其他：详见图纸设计、相关图集、规范等 | 个 | 2 | 318.0947 | 241.83 | 636.1894
11 | 快速取水阀 | 1、名称：快速取水阀 2、规格：De25 3、其他：详见图纸设计、相关图集、规范等 | 个 | 13 | 27.25 | 25 | 354.25
12 | 闸阀 | 1、名称：闸阀 2、材质：满足规范及图纸要求 3、规格：De25 4、连接方式：螺纹连接 5、其他：详见图纸设计、相关图集、规范等 | 个 | 5 | 16.35 | 15 | 81.75
13 | 砌筑井 | 1、名称：砖砌阀门井 2、尺寸：0.4*0.4*0.4 3、其他详见图纸设计 | 座 | 5 | 1231.7 | 850 | 6158.5
| 景观排水 | [5 empty] | 0
14 | 挖沟槽土方 | 1.土壤类别：综合 2.挖土深度：详设计 3.开挖方式：人工、机械综合考虑 4.多余土方运送场内指定位置 5.其它满足规范和设计图纸要求 | m3 | 49.3 | 16.35 |  | 806.055
15 | 回填方 | 1.密实度要求：满足设计要求 2.填方材料品种：满足设计要求的合格土方 3.填方粒径要求：100mm厚中粗砂+按图设计填土 4.填方来源、运距：投标人根据现场实际情况自行考虑 5.其它满足规范和设计图纸要求 | m3 | 49.3 | 16.35 |  | 806.055
16 | 塑料管 | 1、名称：UPVC波纹管 2、规格：De110 3、材质：加厚波纹管 4、其他：详见图纸设计、相关图集、规范等 | m | 88.36 | 33.8803 | 10.76 | 2993.6591 |  | 联塑
17 | 塑料管 | 1、名称：UPVC排水管 2、规格：De110 3、材质：UPVC管 4、其他：详见图纸设计、相关图集、规范等 | m | 52 | 38.865 | 15.2 | 2020.9821 |  | 联塑
18 | 塑料管 | 1、名称：UPVC排水管 2、规格：De50 3、材质：UPVC管 4、其他：详见图纸设计、相关图集、规范等 | m | 0.5 | 20.8969 | 4.05 | 10.4485 |  | 联塑
19 | 砌筑井 | 1、名称：砖砌阀门井 2、尺寸：600*600*500 3、其他：详见图纸设计、相关图集、规范等 | 座 | 2 | 1231.7 | 850 | 2463.4
20 | 砌筑井 | 1、名称：砖砌阀门井 2、尺寸：800*800*1000 3、其他：详见图纸设计、相关图集、规范等 | 座 | 1 | 1340.7 | 950 | 1340.7
21 | 砌筑井 | 1、名称：砖砌阀门井 2、尺寸：800*800*900 3、其他：详见图纸设计、相关图集、规范等 | 座 | 1 | 1395.2 | 1000 | 1395.2
22 | 雨篦子 | 1.雨篦子 2.道路边缘用，做法详见土建B2.01-2.02 3.其他：详见图纸设计、相关图集、规范等 | 座 | 20 | 512.3 | 350 | 10246
23 | 雨篦子 | 1.雨篦子 2.沥青道路中用，做法详见土建B2.01-2.02 3.其他：详见图纸设计、相关图集、规范等 | 座 | 6 | 512.3 | 350 | 3073.8
24 | 雨篦子 | 1.雨篦子 2.砾石及私家花园用，做法详见土建B2.01-2.02 3.其他：详见图纸设计、相关图集、规范等 | 座 | 4 | 512.3 | 350 | 2049.2
25 | 拖布池 | 1.拖布池 2.做法详见图纸 3.其他：详见图纸设计、相关图集、规范等 | 座 | 1 | 566.8 | 400 | 566.8
镜面水景
26 | 挖沟槽土方 | 1.土壤类别：综合 2.挖土深度：详设计 3.开挖方式：人工、机械综合考虑 4.多余土方运送场内指定位置 5.其它满足规范和设计图纸要求 | m3 | 16.98 | 16.35 |  | 277.623
27 | 回填方 | 1.密实度要求：满足设计要求 2.填方材料品种：满足设计要求的合格土方 3.填方粒径要求：按图设计填土及40mm砂砾和碎石 4.填方来源、运距：投标人根据现场实际情况自行考虑 5.其它满足规范和设计图纸要求 | m3 | 16.98 | 16.35 |  | 277.623
28 | 塑料管 | 1、名称：HDPE双壁波纹管De200； 2、规格：De200； 3、连接方式：承插式连接； 4、安装方式：埋地安装； 5、压力试验及吹、洗设计要求:满足规范及设计要求； 6、其他：详见图纸设计、相关图集、规范等。 | m | 16.23 | 69.9056 | 28.285 | 1134.5674 |  | 联塑
29 | 塑料管 | 1、名称：UPVC排水管 2、规格：De110 3、材质：UPVC管 4、其他：详见图纸设计、相关图集、规范等 | m | 32.3 | 38.865 | 15.2 | 1255.3408 |  | 联塑
30 | 离心式泵 | 1、名称：水泵 2、型号、规格：（1M1）QSP100-7-3 3、其他详见图纸设计 | 台 | 2 | 2289 | 1800 | 4578
31 | 阀门 | 1、名称：止回阀 2、规格：De63 3、连接方式：法兰连接 4、其他：详见图纸设计、相关图集、规范等 | 个 | 2 | 115.7689 | 91.21 | 231.5378
32 | 阀门 | 1、名称：止回阀 2、规格：De110 3、连接方式：法兰连接 4、其他：详见图纸设计、相关图集、规范等 | 个 | 2 | 179.85 | 150 | 359.7
33 | 阀门 | 1、名称：转换阀 2、规格：De110 3、连接方式：法兰连接 4、其他：详见图纸设计、相关图集、规范等 | 个 | 2 | 179.85 | 150 | 359.7
34 | 阀门 | 1、名称：排空阀 2、规格：De110 3、连接方式：法兰连接 4、其他：详见图纸设计、相关图集、规范等 | 个 | 2 | 179.85 | 150 | 359.7
35 | 阀门 | 1、名称：放空阀 2、规格：De110 3、连接方式：法兰连接 4、其他：详见图纸设计、相关图集、规范等 | 个 | 2 | 179.85 | 150 | 359.7
后场水景
36 | 挖沟槽土方 | 1.土壤类别：综合 2.挖土深度：详设计 3.开挖方式：人工、机械综合考虑 4.多余土方运送场内指定位置 5.其它满足规范和设计图纸要求 | m3 | 4.07 | 16.35 |  | 66.5445
37 | 回填方 | 1.密实度要求：满足设计要求 2.填方材料品种：满足设计要求的合格土方 3.填方粒径要求：按图设计填土及40mm砂砾和碎石 4.填方来源、运距：投标人根据现场实际情况自行考虑 5.其它满足规范和设计图纸要求 | m3 | 4.07 | 16.35 |  | 66.5445
38 | 塑料管 | 1、名称：PE给水管 2、规格：De63 3、压力等级：PN1.25MPa 4、连接方式：热熔连接，含相关配件 5、压力试验及吹、洗设计要求:满足规范及设计要求 6、其他：详见图纸设计、相关图集、规范等 | m | 11.64 | 25.6747 | 13.16 | 298.8539 |  | 联塑
39 | 闸阀 | 1、名称：闸阀 2、材质：满足规范及图纸要求 3、规格：De65 4、连接方式：螺纹连接 5、其他：详见图纸设计、相关图集、规范等 | 个 | 2 | 152.6 | 125 | 305.2
40 | 离心式泵 | 1、名称：水泵 2、型号、规格：（1M3）QSP10-10-0.55 3、其他详见图纸设计 | 台 | 1 | 2289 | 1800 | 2289
41 | 离心式泵 | 1、名称：水泵 2、型号、规格：（1M1）QSP100-7-3 3、其他详见图纸设计 | 台 | 1 | 2289 | 1800 | 2289
42 | 阀门 | 1、名称：止回阀 2、规格：De63 3、连接方式：法兰连接 4、其他：详见图纸设计、相关图集、规范等 | 个 | 1 | 121.2189 | 91.21 | 121.2189
43 | 阀门 | 1、名称：止回阀 2、规格：De110 3、连接方式：法兰连接 4、其他：详见图纸设计、相关图集、规范等 | 个 | 1 | 201.65 | 150 | 201.65
44 | 阀门 | 1、名称：转换阀 2、规格：De110 3、连接方式：法兰连接 4、其他：详见图纸设计、相关图集、规范等 | 个 | 1 | 201.65 | 150 | 201.65
45 | 阀门 | 1、名称：排空阀 2、规格：De110 3、连接方式：法兰连接 4、其他：详见图纸设计、相关图集、规范等 | 个 | 1 | 201.65 | 150 | 201.65
46 | 阀门 | 1、名称：放空阀 2、规格：De110 3、连接方式：法兰连接 4、其他：详见图纸设计、相关图集、规范等 | 个 | 1 | 201.65 | 150 | 201.65
| 喷雾平面 | [5 empty] | 0
47 | 挖沟槽土方 | 1.土壤类别：综合 2.挖土深度：详设计 3.开挖方式：人工、机械综合考虑 4.多余土方运送场内指定位置 5.其它满足规范和设计图纸要求 | m3 | 59.4 | 16.35 |  | 971.19
48 | 回填方 | 1.密实度要求：满足设计要求 2.填方材料品种：满足设计要求的合格土方 3.填方粒径要求：符合设计要求 4.填方来源、运距：投标人根据现场实际情况自行考虑 5.其它满足规范和设计图纸要求 | m3 | 59.4 | 16.35 |  | 971.19
49 | 不锈钢管 | 1、名称：高压不锈钢给水管（含管件） 2、规格：DN20 3、压力等级：PN5.0MPa 4、压力试验及吹、洗设计要求:满足规范及设计要求 5、其他：详见图纸设计、相关图集、规范等 | m | 8.88 | 60.3181 | 38.6 | 535.6249
50 | 不锈钢管 | 1、名称：高压不锈钢给水管（含管件） 2、规格：DN10 3、压力等级：PN5.0MPa 4、压力试验及吹、洗设计要求:满足规范及设计要求 5、其他：详见图纸设计、相关图集、规范等 | m | 286.03 | 50.5611 | 30.8 | 14461.98
51 | 喷头 | 1、名称：喷头 2、型号：DN10 3、材质：详见图纸设计 4、参数:2号304不锈钢喷嘴,喷淋角度80° | 个 | 328 | 87.77 | 50 | 28788.56
52 | 喷雾主机 | 1、名称：雾喷主机 2、参数：静音型TL-WS668A-5.5KW,外观尺寸650*850*1700,大于2.0kgf/cm3,水泥浇筑基础700*900*400mm, 地下埋500mm,上地外露1200mm. 3、其他：详见图纸设计、相关图集、规范等 | 台 | 1 | 30000 | 25000 | 30000
合计 | [6 empty] | 144135.2194

## 景观示范区电气
景观示范区电气清单与计价表
序号 | 项目名称 | 项目特征描述 | 计量 单位 | 工程量 | 金额（元）
[5 empty] | 综合单价（元） |  | 合价 | 备注 | 主要材料品牌
其中：主材
售楼部电气外网
1 | 配管 | 1、名称：镀锌钢管； 2、材质、规格：SC100； 3、敷设方式：埋地敷设； 4、其他：详见图纸设计，相关图集，规范等。 | m | 348.80 | 65.1987 | 43.51 | 22741.2985
2 | 配管 | 1、名称：镀锌钢管； 2、材质、规格：SC50； 3、敷设方式：埋地敷设； 4、其他：详见图纸设计，相关图集，规范等。 | m | 29.37 | 34.4093 | 20.94 | 1010.6023
3 | 配管 | 1、名称：镀锌钢管； 2、材质、规格：SC32； 3、敷设方式：埋地敷设； 4、其他：详见图纸设计，相关图集，规范等。 | m | 372.60 | 28.5825 | 15.75 | 10649.8488
4 | 配管 | 1、名称：三孔梅花管； 2、材质、规格：PC32； 3、敷设方式：埋地敷设； 4、其他：详见图纸设计，相关图集，规范等。 | m | 82.20 | 26.5055 | 13.9 | 2178.7546
5 | 电力电缆 | 1、名称：电力电缆 2、规格、型号：ZR-YJV-1-4*240+1*120 3、含电缆头； 4、敷设方式:穿管敷设； 5、其它：详见图纸设计，相关图集，规范等。 | m | 90.94 | 755.5553 | 639 | 68710.199 |  | 金水
6 | 电力电缆 | 1、名称：电力电缆 2、规格、型号：ZR-YJV22-5*16 3、含电缆头； 4、敷设方式:穿管敷设； 5、其它：详见图纸设计，相关图集，规范等。 | m | 31 | 73.7712 | 56 | 2286.9072 |  | 金水
7 | 电缆手孔井 | 1、名称：电缆手孔井 2、规格：1680*1380*1600； 3、其它：详见图纸设计，相关图集08D800-7、P60-61，规范等。 | 座 | 6 | 566.8 | 300 | 3400.8
8 | 双绞线缆 | 1、名称:多芯软导线 2、规格、型号:NHRVS-2*2.5 3、敷设方式:穿管敷设 | m | 1952.93 | 15.301 | 3.92 | 29881.7507 |  | 金水
9 | 配线 | 1、名称:铜芯绝缘导线 2、规格、型号:NHBV-2*4 3、敷设方式:管内敷设 | m | 648.46 | 13.8864 | 2.66 | 9004.7633 |  | 金水
10 | 挖沟槽土方 | 1、类型：沟槽挖土方 2、其他：详见图纸设计、相关图集、规范等 | m3 | 88.94 | 16.35 |  | 1454.169
11 | 回填方 | 1、类型：回填、夯实 2、其他：详见图纸设计、相关图集、规范等 | m3 | 89.00 | 16.35 |  | 1455.15
| 景观电气 | [5 empty] | 0
12 | 配电箱 | 1、名称：室外景观配电箱AL-1； 2、规格：300*800*1200mm； 3、含基础、避雷； 4、型号：防雨型、落地式； 5、其他：详见图纸设计，相关规范等。 | 台 | 1 | 4730.6 | 4000 | 4730.6
13 | 配管 | 1、名称：PVC管； 2、材质、规格：PVC32； 3、敷设方式：埋地敷设； 4、其他：详见图纸设计，相关图集，规范等。 | m | 317.10 | 2.7618 | 2.46 | 875.7801
14 | 配管 | 1、名称：PVC管； 2、材质、规格：PVC25； 3、敷设方式：埋地敷设； 4、其他：详见图纸设计，相关图集，规范等。 | m | 3107.82 | 1.5493 | 1.38 | 4815.0263
15 | 电力电缆 | 1、名称：电力电缆； 2、规格、型号：YJV-0.6/1KV-5*4； 3、含电缆头； 4、敷设方式:穿管敷设； 5、其它：详见图纸设计，相关图集，规范等。 | m | 37.07 | 27.965 | 15.2 | 1036.664 |  | 金水
16 | 电力电缆 | 1、名称：电力电缆； 2、规格、型号：YJV-0.6/1KV-4*4； 3、含电缆头； 4、敷设方式:穿管敷设； 5、其它：详见图纸设计，相关图集，规范等。 | m | 231.54 | 24.7092 | 12.3 | 5721.1705 |  | 金水
17 | 电力电缆 | 1、名称：电力电缆； 2、规格、型号：YJV-0.6/1KV-4*2.5； 3、含电缆头； 4、敷设方式:穿管敷设； 5、其它：详见图纸设计，相关图集，规范等。 | m | 64.1 | 20.3307 | 8.4 | 1303.1966 |  | 金水
18 | 电力电缆 | 1、名称：电力电缆； 2、规格、型号：YJV-0.6/1KV-3*4； 3、含电缆头； 4、敷设方式:穿管敷设； 5、其它：详见图纸设计，相关图集，规范等。 | m | 129.24 | 21.4534 | 9.4 | 2772.6348 |  | 金水
19 | 电力电缆 | 1、名称：电力电缆； 2、规格、型号：YJV-0.6/1KV-3*2.5； 3、含电缆头； 4、敷设方式:穿管敷设； 5、其它：详见图纸设计，相关图集，规范等。 | m | 2492.24 | 18.1975 | 6.5 | 45352.662 |  | 金水
20 | 电力电缆 | 1、名称：电力电缆； 2、规格、型号：JHS-0.6/1KV-2*2.5； 3、含电缆头； 4、敷设方式:穿管敷设； 5、其它：详见图纸设计，相关图集，规范等。 | m | 329.94 | 17.0749 | 5.5 | 5633.676 |  | 金水
21 | 配线 | 1、名称：电线； 2、规格、型号：RVV-0.3/0.5KV-2*2.5； 3、敷设方式:穿管敷设； 4、其它：详见图纸设计，相关图集，规范等。 | m | 71.54 | 5.0522 | 4.5 | 361.4308 |  | 金水
22 | 庭院灯 | 1、名称：庭院灯； 2、规格、大小、型号：220V/50W,LED/3000K,IP65,H=3.2m； 3、含基础、预留、调试、接地； 4、安装方式：预留基座安装； 5、其他：详见图纸设计，相关图集，规范等。 | 套 | 6 | 1754.9 | 1310 | 10529.4 |  | 光源：雷士
23 | 草坪灯 | 1、名称:草坪灯； 2、规格、大小、型号：220V/10W,LED/3000K,IP65,H=0.6m； 3、含基础、预留、调试、接地； 4、安装方式：预留基座安装； 5、其他：详见图纸设计，相关图集，规范等。 | 套 | 22 | 512.3 | 420 | 11270.6 |  | 光源：雷士
24 | 射树灯 | 1、名称：射树灯； 2、规格、大小、型号：220V/20W,LED/3000K,IP67； 3、含调试、接地、预留等 4、其他：详见图纸设计，相关图集，规范等。 | 套 | 68 | 250.7 | 180 | 17047.6 |  | 光源：雷士
25 | 特色灯1 | 1、名称：特色灯1； 2、规格、大小、型号：220V/20W,LED/3000K,IP65； 3、含调试、接地、预留等 4、其他：详见图纸设计，相关图集，规范等。 | 套 | 16 | 686.7 | 580 | 10987.2 |  | 光源：雷士
26 | 特色灯2 | 1、名称：特色灯2； 2、规格、大小、型号：220V/2*20W,LED/3000K,IP67； 3、含调试、接地、预留等 4、其他：详见图纸设计，相关图集，规范等。 | 套 | 2 | 3651.5 | 3300 | 7303 |  | 光源：雷士
27 | 埋地射灯 | 1、名称：埋地射灯； 2、规格、大小、型号：220V/6W,LED/3000K,IP67； 3、含调试、接地、预留等 4、其他：详见图纸设计，相关图集，规范等。 | 套 | 12 | 234.35 | 165 | 2812.2 |  | 光源：雷士
28 | 壁灯1 | 1、名称：壁灯1； 2、规格、大小、型号：220V/10W,LED/3000K,IP67； 3、含调试、接地、预留等 4、其他：详见图纸设计，相关图集，规范等。 | 套 | 4 | 599.5 | 500 | 2398 |  | 光源：雷士
29 | 壁灯2 | 1、名称：壁灯2； 2、规格、大小、型号：220V/10W,LED/3000K,IP67； 3、含调试、接地、预留等 4、其他：详见图纸设计，相关图集，规范等。 | 套 | 4 | 1635 | 1450 | 6540 |  | 光源：雷士
30 | 小射灯 | 1、名称：小射灯； 2、规格、大小、型号：24V/3W,LED/3000K,IP67； 3、含调试、接地、预留等 4、其他：详见图纸设计，相关图集，规范等。 | 套 | 15 | 154.78 | 92 | 2321.7 |  | 光源：雷士
31 | 水下射灯 | 1、名称：水下射灯； 2、规格、大小、型号：12V/6W,LED/3000K,IP68； 3、其他：详见图纸设计，相关图集，规范等。 | 套 | 6 | 218 | 150 | 1308 |  | 光源：雷士
32 | 灯带 | 1、名称：灯带； 2、规格、大小、型号：24V,,5W/m,LED/3000K,IP67； 3、成品卡槽固定； 4、其他：详见图纸设计，相关图集，规范等。 | m | 446.52 | 70.85 | 55 | 31635.942 |  | 光源：雷士
33 | 普通灯具 | 1、名称：洗墙灯； 2、规格、大小、型号：220V,128W,LED/3000K,IP67； 3、其他：详见图纸设计，相关图集，规范等。 | m | 12.00 | 366.24 | 326 | 4394.88 |  | 光源：雷士
34 | 普通灯具 | 1、名称：吸顶筒灯； 2、规格、大小、型号：220V,5W,LED/3000K,IP55； 3、含调试、接地、预留等 4、其他：详见图纸设计，相关图集，规范等。 | 套 | 20 | 95.92 | 38 | 1918.4 |  | 光源：雷士
35 | 插座 | 1.名称：室外插座 2.材质、规格：220V/16A IP67 3、含调试、接地、预留等 4、其他：详见图纸设计，相关图集，规范等。 | 个 | 2 | 103.55 | 85 | 207.1
36 | 砌筑井 | 1、名称：手孔井 1 2、规格：500*500*400； 3、垫层、基础材质及厚度：C15混凝土垫层120mm厚 4、砌筑材料品种、规格、 强度等级：MU10页岩砖,M7.5水泥砂浆砌筑, 5、勾缝、抹面要求：内壁1:2水泥砂浆抹面10mm厚 6、井盖：硬质井盖 7、其它：详见图纸设计 | 座 | 14 | 621.3 | 350 | 8698.2
37 | 砌筑井 | 1、名称：手孔井 2 2、规格：700*700*500； 3、垫层、基础材质及厚度：C15混凝土垫层120mm厚 4、砌筑材料品种、规格、 强度等级：MU10页岩砖,M7.5水泥砂浆砌筑, 5、勾缝、抹面要求：内壁1:2水泥砂浆抹面10mm厚 6、井盖：硬质井盖 7、其它：详见图纸设计 | 座 | 2 | 632.745 | 350 | 1265.49
38 | 接地母线 | 1、名称:等电位 2、材质：扁钢 3、规格：25*4扁钢 4、安装部位：水景局部等电位 5、其他详见图纸设计 | m | 96.26 | 10.4543 | 7.37 | 1006.3308
39 | 等电位端子箱、测试板 | 1、名称：LEB端子板 2、其他详见图纸设计 | 台 | 1 | 654 | 600 | 654
40 | 接线盒 | 1、名称：防水接线盒 2、其他：详见图纸设计，相关图集，规范等。 | 个 | 189 | 1.1445 | 1.05 | 216.3105
41 | 挖沟槽土方 | 1、类型：沟槽挖土方 2、其他：详见图纸设计、相关图集、规范等 | m3 | 474.25 | 16.35 |  | 7753.9875
42 | 回填方 | 1、类型：回填、夯实 2、其他：详见图纸设计、相关图集、规范等 | m3 | 474.25 | 16.35 |  | 7753.9875
| 景观背景音乐 | [5 empty] | 0
43 | 配管 | 1、名称：PVC管； 2、材质、规格：De25； 3、敷设方式：埋地敷设； 4、其他：详见图纸设计，相关图集，规范等。 | m | 301.79 | 1.6078 | 1.432 | 485.2029
44 | 音频电缆 | 1、名称:音频电缆 2、规格、型号:RVVP-2*1.5 3、敷设方式:穿管敷设 | m | 178.67 | 12.3034 | 1.25 | 2198.244
45 | 音响 | 1、名称：音响 2、防护等级：IP65 3、规格：70/110V 15W 4、安装方式:绿中坐装 | 台 | 6 | 218 | 150 | 1308
46 | 砌筑井 | 1、名称：弱电手孔井 2、规格：400*400*500； 3、做防水处理 4、其它：详见图纸设计 | 座 | 6 | 632.745 | 350 | 3796.47
47 | 挖沟槽土方 | 1、类型：沟槽挖土方 2、其他：详见图纸设计、相关图集、规范等 | m3 | 26.70 | 16.35 |  | 436.545
48 | 回填方 | 1、类型：回填、夯实 2、其他：详见图纸设计、相关图集、规范等 | m3 | 26.70 | 16.35 |  | 436.545
合计 | [6 empty] | 372060.4197