## Sheet1
新增扬声器、摄像机
新增扬声器
序号 | 项目名称 | 项目特征描述 | 计量单位 | 工程量 | 综合单价（元） | 其中主材费 | 合 价（元） | 备注
1 | 扬声器 | 1.名称:音箱 2.类别:详见图纸设计 3.安装方式:壁挂 4.未尽事宜，详见图纸 | 只 | 15 | 506.67 | 450 | 7600.05 | 参考原合同
2 | 配线 | 1.名称:管内穿线 2.型号:ZR-RVSP-2x2.5 3.配线部位:暗敷 4.未尽事宜，详见图纸 | m | 68.53 | 4.68 | 4.212 | 320.7204 | 原合同
3 | 配管 | 1.名称:钢管 2.规格:SC15 3.配置形式:暗配 4.含接线盒、灯头盒、开关盒暗装 5.未尽事宜，详见图纸 | m | 65.12 | 9.6 | 8.64 | 625.152 | 原合同
4 | 功放 | 1.名称:功放 2.规格:额定输出功率：350W 3.其他说明:满足规范和设计图纸要求 | 台 | 1 | 2964.5 | 2695 | 2964.5 | 原合同
小计（元） |  |  | 元 |  |  |  | 11510.4224
新增摄像机
1 | 监控摄像设备 | 1.名称:红外网络半球摄像机 2.类别:200万1/2.7”CMOS，日夜型； 支持H.265及H.264编码； 镜头2.8mm,4mm，6mm可选； 支持走廊模式；支持POE供电； 红外照射距离20-30米；支持ONVIF协议、支持国标协议； 3.安装方式:吸顶安装 4.其他说明:满足规范和设计图纸要求 | 个 | 1 | 350.9 | 319 | 350.9 | 原合同
2 | 网线 | CAT5E | m | 86.97 | 2.42 | 2.2 | 210.4674 | 原合同
小计（元） |  |  | 元 |  |  |  | 561.3674
合计（元） |  |  | 元 |  |  |  | 12071.7898