## 汇总表
变更汇总表
序号 | 项目名称 | 金额（元） | 备注
1 | 二层新增广播 | 12195.982
2 | 二层新增插座 | 35523.36
3 | 一层二层增加照明灯具 | 21582.786
合计（元） |  | 69302.128

## 二层新增广播
新增扬声器
序号 | 项目名称 | 项目特征描述 | 计量单位 | 工程量 | 综合单价（元） | 其中主材费 | 合 价（元） | 备注
1 | 扬声器 | 1.名称:音箱（广播喇叭） 2.类别:详见图纸设计 3.安装方式:壁挂 4.未尽事宜，详见图纸 | 只 | 2 | 506.67 | 450 | 1013.34 | 参考原合同
2 | 扬声器 | 1.名称:音箱（壁挂广播音柱） 2.类别:详见图纸设计 3.安装方式:壁挂 4.未尽事宜，详见图纸 | 只 | 3 | 2686.67 | 2000 | 8060.01 | 参考原合同
3 | 配线 | 1.名称:管内穿线 2.型号:ZR-RVSP-2x1.0 3.配线部位:暗敷 4.未尽事宜，详见图纸 | m | 29.55 | 4.2 | 3.78 | 124.11 | 参考原合同
4 | 配管 | 1.名称:钢管 2.规格:JDG20 3.配置形式:暗配 4.含接线盒、灯头盒、开关盒暗装 5.未尽事宜，详见图纸 | m | 29.55 | 4.84 | 4.4 | 143.022 | 原合同
5 | 功放 | 1.名称:功放 2.规格:额定输出功率：120W 3.其他说明:满足规范和设计图纸要求 | 台 | 1 | 2855.5 | 2595 | 2855.5 | 原合同
小计（元） |  |  | 元 |  |  |  | 12195.982

## 二层新增插座
新增插座
序号 | 项目名称 | 项目特征描述 | 计量单位 | 工程量 | 综合单价（元） | 其中主材费 | 合 价（元） | 备注
1 | 配线 | 1.名称:管内穿线 2.型号:WDZBYJ-2.5 3.材质:铜芯 4.配线部位:暗敷 5.未尽事宜，详见图纸 | m | 181.59 | 2.14 | 1.78 | 19909.4 | 郑三
2 | 配管 | 1.名称:电气配管 2.材质:镀锌钢管 3.规格:SC20 4.配置形式:暗配 5.含接线盒、灯头盒、开关盒暗装 6.未尽事宜，详见图纸 | m | 59.53 | 5.48 | 4.57 | 253.96 | 天晟
3 | 插座 | 1.名称:单相安全型二、三极地插座 2.规格:250V 10A 3.未尽事宜，详见图纸 | 个 | 3 | 384 | 320 | 7680 | 参考原合同
4 | 插座 | 1.名称:单相安全型二、三极插座（防水） 2.规格:250V 10A 3.未尽事宜，详见图纸 | 个 | 9 | 384 | 320 | 7680 | 参考原合同
小计（元） |  |  | 元 |  |  |  | 35523.36

## 一层二层增加照明灯具
增加射灯
1 | 普通灯具 | 1.名称:可调节射灯1 2.型号:功率20W 色温3000K（一、二层） 3.未尽事宜，详见图纸 | 套 | 23 | 240 | 230 | 5520 | 雷士
2 | 普通灯具 | 1.名称:射灯2（一层） 2.型号:功率20W 色温3000K 3.未尽事宜，详见图纸 | 套 | 28 | 240 | 230 | 6720 | 雷士
3 | 普通灯具 | 1.名称:餐品照射灯（二层） 2.型号:功率20W 色温3000K 3.未尽事宜，详见图纸 | 套 | 22 | 240 | 230 | 5280 | 雷士
4 | 配管 | 1.名称:电气配管 2.材质:JDG 3.规格:DN20 4.配置形式:管内穿线 5.未尽事宜，详见图纸 | m | 41.1 | 4.84 | 4.4 | 198.924 | 盛宝
5 | 配线 | 1.名称:管内穿线 2.型号:WDZBYJ-2.5 3.材质:铜芯 4.配线部位:暗敷 5.未尽事宜，详见图纸 | m | 123.3 | 2.14 | 1.78 | 263.862 | 郑三
6 | 普通灯具（拆除） | 1.名称:射灯（拆除） 2.型号:功率20W 色温3000K 3.未尽事宜，详见图纸 | 套 | 3 | 50 |  | 150
7 | 吊顶打洞 |  | 个 | 69 | 50 |  | 3450
小计（元） | [6 empty] | 21582.786