## 封-3 投标总价封面
| 暖通变更 |  |  | 工程
投 标 总 价
投 标 人：
(单位盖章)
年 月 日
封-3
河南省建设工程造价计价软件测评合格编号：2020-RJ002；2019-RJ004；2017-RJ004

## 表-04 单位工程投标报价汇总表
单位工程投标报价汇总表
工程名称：暖通变更 |  | 标段：60#公寓楼消防变更6.1 |  | 第 1 页 共 1 页
序号 | 汇 总 内 容 |  | 金 额(元) |  | 其中：暂估价(元)
1 | 分部分项工程 |  | 15600.67
1.1 | 5层通风排烟 |  | 13888.52
1.2 | 设备夹层风口变更 |  | 315.26
1.3 | 2-4层风管变更 |  | 1580.37
1.4 | 一层风管变更 |  | -183.48
2 | 措施项目
2.1 | 其中：安全文明施工费 |  | 446.35
2.2 | 其他措施费（费率类）
2.3 | 单价措施费
3 | 其他项目 |  |  |  | －
3.1 | 其中：1）暂列金额 |  |  |  | －
3.2 | 2）专业工程暂估价 |  |  |  | －
3.3 | 3）计日工 |  |  |  | －
3.4 | 4）总承包服务费 |  |  |  | －
3.5 | 5）其他
4 | 规费 |  | 580.72 |  | －
4.1 | 定额规费 |  | 580.72 |  | －
4.2 | 工程排污费 |  |  |  | －
4.3 | 其他
5 | 不含税工程造价合计 |  | 16181.39
6 | 增值税 |  |  |  | －
7 | 含税工程造价合计 |  | 16181.39
投标报价合计=1+2+3+4+6 |  |  | 16,181.39 |  | 0
注：本表适用于单位工程招标控制价或投标报价的汇总，如无单位工程划分，单项工程也使用本表汇总。
表—04

## 表-08 分部分项工程和单价措施项目清单与计价表
分部分项工程和单价措施项目清单与计价表
工程名称：暖通变更 |  |  |  | 标段：60#公寓楼消防变更6.1 |  |  |  |  | 第 1 页 共 6 页
序号 | 项目编码 | 项目名称 | 项目特征描述 |  | 计量单位 | 工程量 | 金 额(元)
[7 empty] | 综合单价 | 合 价 |  | 其中
暂估价
|  | 5层通风排烟 | [5 empty] | 13888.52
|  | 5层增加排烟管 | [5 empty] | 8875
1 | 030702001007 | 碳钢通风管道 | 1.名称:风管 2.材质:镀锌钢板 3.形状:矩形 4.规格:长边长≤1000mm 5.板材厚度:1.0mm 6.管件、法兰等附件及支架设计要求:法兰连接 7.与其他专业之间的避让、翻弯 8.其它未尽事宜详见图纸（含与之相关的一切费用）） |  | m2 | 27.29 | 94.41 | 2576.45
2 | 030108003003 | 轴流通风机 | 1.名称:排烟风机 2.型号:HTF(A)-I-12，N=18.5KW,L=62763M3/h,P=624Pa 3.设备支架制安及防腐要求:按图纸及规范要求 4.调试 5.其它未尽事宜详见图纸（含与之相关的一切费用） |  | 台 | 1 | 5727.52 | 5727.52
3 | 030703001002 | 碳钢阀门 | 1.名称:280度防火阀 2.规格:1200*800 3.其它未尽事宜详见图纸（含与之相关的一切费用） |  | 个 | 1 | 571.03 | 571.03
|  | 有线电视机房通风 | [5 empty] | 1615.34
本页小计 | [7 empty] | 8875
注：为计取规费等的使用，可在表中增设其中：“定额人工费”。
表—08
分部分项工程和单价措施项目清单与计价表
工程名称：暖通变更 |  |  |  | 标段：60#公寓楼消防变更6.1 |  |  |  |  | 第 2 页 共 6 页
序号 | 项目编码 | 项目名称 | 项目特征描述 |  | 计量单位 | 工程量 | 金 额(元)
[7 empty] | 综合单价 | 合 价 |  | 其中
暂估价
1 | 030702001006 | 碳钢通风管道 | 1.名称:风管 2.材质:镀锌钢板 3.形状:矩形 4.规格:长边长≤1000mm 5.板材厚度:1.0mm 6.管件、法兰等附件及支架设计要求:法兰连接 7.与其他专业之间的避让、翻弯 8.其它未尽事宜详见图纸（含与之相关的一切费用）） |  | m2 | 14.78 | 94.41 | 1395.38
2 | 030108003002 | 轴流通风机 | 1.名称:卫生间排风扇（P-7~P-8） 2.型号:BLD，N=40W,L=250M3/h,P=220Pa 3.设备支架制安及防腐要求:按图纸及规范要求 4.调试 5.其它未尽事宜详见图纸（含与之相关的一切费用） |  | 台 | 2 | 109.98 | 219.96
|  | 网络及电话机房 | [5 empty] | 3398.18
1 | 030702001004 | 碳钢通风管道 | 1.名称:风管 2.材质:镀锌钢板 3.形状:矩形 4.规格:长边长≤1000mm 5.板材厚度:1.0mm 6.管件、法兰等附件及支架设计要求:法兰连接 7.与其他专业之间的避让、翻弯 8.其它未尽事宜详见图纸（含与之相关的一切费用）） |  | m2 | 4.93 | 94.41 | 465.44
2 | 030703007004 | 碳钢风口、散流器、百叶窗 | 1.名称:百叶风口 2.规格:400*250 3.其它未尽事宜详见图纸（含与之相关的一切费用） |  | 个 | 1 | 42.15 | 42.15
本页小计 | [7 empty] | 2122.93
注：为计取规费等的使用，可在表中增设其中：“定额人工费”。
表—08
分部分项工程和单价措施项目清单与计价表
工程名称：暖通变更 |  |  |  | 标段：60#公寓楼消防变更6.1 |  |  |  |  | 第 3 页 共 6 页
序号 | 项目编码 | 项目名称 | 项目特征描述 |  | 计量单位 | 工程量 | 金 额(元)
[7 empty] | 综合单价 | 合 价 |  | 其中
暂估价
3 | 030108003001 | 轴流通风机 | 1.名称:排烟风机 2.型号:HTF-(A)-I-3.5型 3.规格:N=1.1KW,L=3500M3/h,P=552Pa 4.设备支架制安及防腐要求:按图纸及规范要求 5.调试 6.其它未尽事宜详见图纸（含与之相关的一切费用） |  | 台 | 1 | 959.62 | 959.62
4 | 030703007005 | 碳钢风口、散流器、百叶窗 | 1.名称:自垂百叶风口 2.规格:800*500 3.其它未尽事宜详见图纸（含与之相关的一切费用） |  | 个 | 1 | 148.21 | 148.21
5 | 030703001001 | 防火阀 | 1.名称:70度防火阀 2.规格:1000*400 3.其它未尽事宜详见图纸（含与之相关的一切费用） |  | 个 | 1 | 387.38 | 387.38
6 | 030702001005 | 碳钢通风管道 | 1.名称:风管 2.材质:镀锌钢板 3.形状:矩形 4.规格:长边长≤1000mm 5.板材厚度:1.0mm 6.管件、法兰等附件及支架设计要求:法兰连接 7.与其他专业之间的避让、翻弯 8.其它未尽事宜详见图纸（含与之相关的一切费用）） |  | m2 | 14.78 | 94.41 | 1395.38
|  | 分部小计 | [5 empty] | 13888.52
|  | 设备夹层风口变更 | [5 empty] | 315.26
|  | 2 | [5 empty] | 232.63
本页小计 | [7 empty] | 2890.59
注：为计取规费等的使用，可在表中增设其中：“定额人工费”。
表—08
分部分项工程和单价措施项目清单与计价表
工程名称：暖通变更 |  |  |  | 标段：60#公寓楼消防变更6.1 |  |  |  |  | 第 4 页 共 6 页
序号 | 项目编码 | 项目名称 | 项目特征描述 |  | 计量单位 | 工程量 | 金 额(元)
[7 empty] | 综合单价 | 合 价 |  | 其中
暂估价
1 | 030703007010 | 碳钢风口、散流器、百叶窗 | 1.名称:百叶风口(4000*550) 2.规格:1200*1600 3.其它未尽事宜详见图纸（含与之相关的一切费用） |  | 个 | 1 | 672 | 672
2 | 030703007011 | 碳钢风口、散流器、百叶窗 | 1.名称:百叶风口(2500*900) 2.规格:1200*1600 3.其它未尽事宜详见图纸（含与之相关的一切费用） |  | 个 | -1 | 439.37 | -439.37
|  | 1 | [5 empty] | 82.63
1 | 030703007008 | 碳钢风口、散流器、百叶窗 | 1.名称:百叶风口(2550*550) 2.规格:1200*1600 3.其它未尽事宜详见图纸（含与之相关的一切费用） |  | 个 | 1 | 522 | 522
2 | 030703007009 | 碳钢风口、散流器、百叶窗 | 1.名称:百叶风口(2000*900) 2.规格:1200*1600 3.其它未尽事宜详见图纸（含与之相关的一切费用） |  | 个 | -1 | 439.37 | -439.37
|  | 分部小计 | [5 empty] | 315.26
|  | 2-4层风管变更 | [5 empty] | 1580.37
1 | 030702001003 | 碳钢通风管道 | 1.名称:风管 2.材质:镀锌钢板 3.形状:矩形 4.规格:长边长≤1500mm 5.板材厚度:1.2mm 6.管件、法兰等附件及支架设计要求:法兰连接 7.与其他专业之间的避让、翻弯 8.其它未尽事宜详见图纸（含与之相关的一切费用） |  | m2 | 6.26 | 109.79 | 687.29
本页小计 | [7 empty] | 1002.55
注：为计取规费等的使用，可在表中增设其中：“定额人工费”。
表—08
分部分项工程和单价措施项目清单与计价表
工程名称：暖通变更 |  |  |  | 标段：60#公寓楼消防变更6.1 |  |  |  |  | 第 5 页 共 6 页
序号 | 项目编码 | 项目名称 | 项目特征描述 |  | 计量单位 | 工程量 | 金 额(元)
[7 empty] | 综合单价 | 合 价 |  | 其中
暂估价
2 | 030703007003 | 碳钢风口、散流器、百叶窗 | 1.名称:百叶风口（防雨百叶1150*300） 2.规格:1000*500 3.其它未尽事宜详见图纸（含与之相关的一切费用） |  | 个 | 3 | 148.21 | 444.63
3 | 030702001002 | 碳钢通风管道 | 1.名称:风管 2.材质:镀锌钢板 3.形状:矩形 4.规格:长边长≤1000mm 5.板材厚度:1.0mm 6.管件、法兰等附件及支架设计要求:法兰连接 7.与其他专业之间的避让、翻弯 8.其它未尽事宜详见图纸（含与之相关的一切费用）） |  | m2 | 4.75 | 94.41 | 448.45
|  | 分部小计 | [5 empty] | 1580.37
|  | 一层风管变更 | [5 empty] | -183.48
1 | 030702001001 | 碳钢通风管道 | 1.名称:风管 2.材质:镀锌钢板 3.形状:矩形 4.规格:长边长≤320mm 5.板材厚度:0.8mm 6.管件、法兰等附件及支架设计要求:法兰连接 7.与其他专业之间的避让、翻弯 8.其它未尽事宜详见图纸（含与之相关的一切费用） |  | m2 | -2.45 | 118.18 | -289.54
2 | 030703007001 | 碳钢风口、散流器、百叶窗 | 1.名称:百叶风口 2.规格:1000*500（1200*300） 3.其它未尽事宜详见图纸（含与之相关的一切费用） |  | 个 | 1 | 148.21 | 148.21
本页小计 | [7 empty] | 751.75
注：为计取规费等的使用，可在表中增设其中：“定额人工费”。
表—08
分部分项工程和单价措施项目清单与计价表
工程名称：暖通变更 |  |  |  | 标段：60#公寓楼消防变更6.1 |  |  |  |  | 第 6 页 共 6 页
序号 | 项目编码 | 项目名称 | 项目特征描述 |  | 计量单位 | 工程量 | 金 额(元)
[7 empty] | 综合单价 | 合 价 |  | 其中
暂估价
3 | 030703007002 | 碳钢风口、散流器、百叶窗 | 1.名称:百叶风口 2.规格:400*250 3.其它未尽事宜详见图纸（含与之相关的一切费用） |  | 个 | -1 | 42.15 | -42.15
|  | 分部小计 | [5 empty] | -183.48
措施项目
本页小计 | [7 empty] | -42.15
合 计 | [7 empty] | 15600.67
注：为计取规费等的使用，可在表中增设其中：“定额人工费”。
表—08

## 表-11 总价措施项目清单与计价汇总表
总价措施项目清单与计价表
工程名称：暖通变更 |  |  |  | 标段：60#公寓楼消防变更6.1 |  |  |  | 第 1 页 共 1 页
序号 | 项目编码 | 项 目 名 称 | 计 算 基 础 |  | 费率(%) | 金 额(元) | 调整费 率(%) | 调整后金额 (元) | 备 注
1 | 031302001001 | 安全文明施工费 | 分部分项安全文明施工费+单价措施安全文明施工费 |  |  | 446.35
2 | 01 | 其他措施费（费率类）
2.1 | 031302002001 | 夜间施工增加费 | 分部分项其他措施费+单价措施其他措施费 |  | 0
2.2 | 031302004001 | 二次搬运费 | 分部分项其他措施费+单价措施其他措施费 |  | 0
2.3 | 031302005001 | 冬雨季施工增加费 | 分部分项其他措施费+单价措施其他措施费 |  | 0
3 | 02 | 其他（费率类）
合 计 | [5 empty] | 446.35
编制人（造价人员）： |  |  |  | 复核人（造价工程师）：
注：1.“计算基础”中安全文明施工费可为“定额基价”、“定额人工费”或“定额人工费+定额机械费”，其他项目可为“定额人工费”或“定额人工费+定额机械费”。 2.按施工方案计算的措施费，若无“计算基础”和“费率”的数值，也可只填“金额”数值，但应在备注栏说明施工方案出处或计算方法。
表-11

## 表-12 其他项目清单与计价汇总表
其他项目清单与计价汇总表
工程名称：暖通变更 |  |  | 标段：60#公寓楼消防变更6.1 |  | 第 1 页 共 1 页
序号 | 项 目 名 称 | 金 额(元) |  | 结算金额(元) |  | 备 注
1 | 暂列金额 |  |  |  |  | 明细详见表-12-1
2 | 暂估价
2.1 | 材料（工程设备）暂估价 | — |  |  |  | 明细详见表-12-2
2.2 | 专业工程暂估价 |  |  |  |  | 明细详见表-12-3
3 | 计日工 |  |  |  |  | 明细详见表-12-4
4 | 总承包服务费 |  |  |  |  | 明细详见表-12-5
合 计 |  | 0 |  |  |  | —
注：材料（工程设备）暂估单价进入清单项目综合单价，此处不汇总。
表—12

## 表-23 单位工程主材表
单位工程主材表
工程名称： |  | 暖通变更 | [5 empty] | 第 1 页 共 1 页
序号 | 名称及规格 |  | 单位 | 数量 | 市场价 | 市场价合计 | 厂家 |  | 产地
1 | 镀锌薄钢板 δ0.8 |  | m2 | -2.7881 | 40 | -111.52
2 | 镀锌薄钢板 δ1.0 |  | m2 | 75.7111 | 46 | 3482.71
3 | 镀锌薄钢板 δ1.2 |  | m2 | 7.1239 | 58 | 413.19
4 | 百叶风口 1000*500 |  | 个 | 4 | 104.66 | 418.64
5 | 自垂百叶风口 800*500 |  | 个 | 1 | 104.66 | 104.66
6 | 百叶风口 2550*550 |  | 个 | 1 | 450 | 450
7 | 百叶风口 2000*900 |  | 个 | -1 | 367.37 | -367.37
8 | 百叶风口 4000*550 |  | 个 | 1 | 600 | 600
9 | 百叶风口 2500*900 |  | 个 | -1 | 367.37 | -367.37
10 | 70度防火阀 1000*400 |  | 个 | 1 | 290.96 | 290.96
11 | 280度防火阀 1200*800 |  | 个 | 1 | 439.59 | 439.59
12 | 卫生间排风扇 BLD，N=40W,L=250M3/h,P=220Pa |  | 台 | 2 | 100 | 200
13 | 1.名称:排烟风机 2.型号:HTF-(A)-I-3.5型 3.规格:N=1.1KW,L=3500M3/h,P=552Pa |  | 台 | 1 | 866.61 | 866.61
14 | 排烟风机 HTF(A)-I-12，N=18.5KW,L=62763M3/h,P=624Pa |  | 台 | 1 | 5306.46 | 5306.46
合计 | [5 empty] | 11726.56