## 汇总表
宜阳山水文苑2#、3#、5#、6#、8#、9#楼大堂精装修、电梯门套、门头石材装修清单汇总表1标段
序号 | 名称 | 工程造价（元） | 备注
1 | 大堂精装修 | 272245.9968
2 | 电梯门套 | 203640.8
3 | 门头石材 | 1009004.6682
4 | 安装 | 32061.0594
5 | 合计（元） | 1516952.5243

## 宜阳山水文苑1-13#楼大堂精装修
宜阳山水文苑2#、3#、5#、6#、8#、9#楼大堂精装修清单--土建1标段
序号 | 项目名称 |  | 项目特征描述 | 计量单位 | 工程量 | 综合单价（元） | 单价组成（元） | [6 empty] | 合价（元） | 主材品牌、产地、型号
[7 empty] | 人工费（元） | 主材费（元） | 辅材费及其他费用（元） | 措施费（元） | 管理费（元） | 利润（元） | 税金（元）
一 |  | 5#、8#楼大堂
1 | 一层大堂 | 天棚
2 |  | 轻钢龙骨石膏板造型吊顶 | 1.面层种类：PT-01，白色乳胶漆 2.基层种类：双层9.5mm厚石膏板 3.龙骨种类：38系列轻钢龙骨 4.含工艺缝、开灯孔、检修口、吊顶跌级造型、灯槽、MW01金属条等费用 5.工程量为水平投影面积 6.具体做法详见图纸设计、图纸疑问回复及其他相关做法 7.位置：大堂入口吊顶 8.成活价(含与之相关的其他一切费用) | m2 | 38.7 | 185.9971 | 85 | 45 | 25 | 1.55 | 9.393 | 4.6965 | 15.3576 | 7198.086 | 泰山
3 |  | 轻钢龙骨石膏板平吊顶 | 1.面层种类：PT-01,白色乳胶漆 2.基层种类：双层9mm厚石膏板 3.龙骨种类：38系轻钢龙骨 4.含工艺缝、开灯孔、检修口等费用 5.工程量为水平投影面积 6.具体做法详见图纸设计、图纸疑问回复及其他相关做法 7.成活价(含与之相关的其他一切费用) | m2 | 96.66 | 155.9975 | 65 | 40 | 25 | 1.3 | 7.878 | 3.939 | 12.8805 | 15078.7212 | 泰山
4 |  | 乳胶漆原顶 | 1.面层种类：PT-01，白色乳胶漆 2.基层种类：结构面 3.工程量为水平投影面积 4.具体做法详见图纸设计、图纸疑问回复及其他相关做法 5.成活价(含与之相关的其他一切费用) | m2 | 12.3 | 33.5995 | 20 | 6 | 2 | 0.28 | 1.6968 | 0.8484 | 2.7743 | 413.2735 | 三棵树
5 |  | 地面
6 |  | 瓷砖地面 | 1.面层种类：TI-03瓷砖,800*800地砖 2.水泥砂浆结合层 3.具体做法详见图纸设计 4.部位：一层大堂 5.成活价(含含美缝等与之相关的其他一切费用) | m2 | 135 | 155.9975 | 45 | 50 | 35 | 1.3 | 7.878 | 3.939 | 12.8805 | 21059.6666 | 卓浩
7 |  | 瓷砖,波导线 | 1.面层种类：TI-04瓷砖,地砖波导线 2.水泥砂浆结合层 3.具体做法详见图纸设计 4.成活价(含美缝等与之相关的其他一切费用) | m2 | 3.6 | 155.9975 | 45 | 50 | 35 | 1.3 | 7.878 | 3.939 | 12.8805 | 561.5911 | 卓浩
8 |  | 单元入口、电梯过门石 | 1.面层种类：ST-02,20mm厚土耳其灰石材 2.水泥砂浆结合层 3.具体做法详见图纸设计 4.部位：单元入口、电梯过门石一层 5.成活价(含与之相关的其他一切费用) | m2 | 3.12 | 431.9932 | 45 | 280 | 35 | 3.6 | 21.816 | 10.908 | 35.6692 | 1347.8187 | 土耳其
9 |  | 墙面
10 |  | 分隔墙 | 1.面层种类：9.5mm厚双层防潮石膏板+刷白 2.18mm厚木工板防火漆 3.具体做法详见图纸设计 4.部位：一层大堂 5.成活价(与之相关的其他一切费用) | m2 | 1.3884 | 182.5531 | 80 | 55 | 17.13 | 1.5213 | 9.2191 | 4.6095 | 15.0732 | 253.4567 | 泰山、金秋
11 |  | 隔墙龙骨 | 1.200*200*5镀锌钢板 2.50*25*2镀锌方管 3.其它满足规范及设计图纸要求 4.成活价(与之相关的其他一切费用) | kg | 94.2942 | 11.3998 | 3 | 6 | 0.5 | 0.095 | 0.5757 | 0.28785 | 0.94127 | 1074.9369 | 武钢
12 |  | 瓷砖墙面 | 1.面层种类：TI-01瓷砖,800*800木纹砖加工为800*800*400*200MM 2.水泥砂浆结合层含湿挂专用挂件等 3.具体做法详见图纸设计（含消防控制箱面层砖） 4.部位：一层大堂 5.成活价(含美缝等与之相关的其他一切费用) | m2 | 289.3488 | 185.9971 | 65 | 55 | 35 | 1.55 | 9.393 | 4.6965 | 15.3576 | 53818.0247 | 卓浩
13 |  | 踢脚瓷砖 | 1.面层种类：TI-03瓷砖100高,800*800mm 2.水泥砂浆结合层含湿挂专用挂件等 3.具体做法详见图纸设计 4.部位：一层大堂 5.成活价(含美缝等与之相关的其他一切费用) | m2 | 5.112 | 197.9969 | 75 | 55 | 35 | 1.65 | 9.999 | 4.9995 | 16.3484 | 1012.16 | 卓浩
14 |  | 木饰面A | 1.面层种类：WD-01，白橡木木饰面 2.基层种类：18mm厚阻燃胶合板 3.具体做法详见图纸设计 4.工程量为可视面投影面积 5.部位：大堂节C、E/1#-1F-WE-01 6.成活价(含与之相关的其他一切费用) | m2 | 19.536 | 377.994 | 110 | 145 | 60 | 3.15 | 19.089 | 9.5445 | 31.2105 | 7384.4911 | 金秋
15 |  | 装饰画 | 1.面层种类： 装饰画成品 2.具体做法详见图纸设计 3.工程量为可视面投影面积 4.部位：大堂节C/1#-1F-WE-01 5.成活价(含与之相关的其他一切费用) | m2 | 23.4 | 275.9956 | 50 | 160 | 20 | 2.3 | 13.938 | 6.969 | 22.7886 | 6458.2977 | 成品定制
16 |  | 不锈钢装饰板墙面金属MW-02 | 1.面层种类：MW-02,40mm宽 0.7mm厚201黑色不锈钢 2.具体做法详见图纸设计相关做法 3.部位：大堂节C/1#-1F-WE-01 4.成活价(含与之相关的其他一切费用) | m | 59.76 | 31.1995 | 5 | 20 | 1 | 0.26 | 1.5756 | 0.7878 | 2.5761 | 1864.4825 | 广东
17 |  | 不锈钢装饰板墙面金属MW-02 | 1.面层种类：MW-02, 20mm宽0.7mm厚201黑色不锈钢 2.具体做法详见图纸设计相关做法 3.部位：大堂节C/1#-1F-WE-01 4.成活价(含与之相关的其他一切费用) | m | 30.96 | 25.1996 | 5 | 15 | 1 | 0.21 | 1.2726 | 0.6363 | 2.0807 | 780.1796 | 广东
18 |  | 金属线条 | 1.面层种类：MW-02, 0.7mm厚201黑色不锈钢 2.一层大堂 3.成活价(含与之相关的其他一切费用) | m | 28.8 | 19.1997 | 5 | 10 | 1 | 0.16 | 0.9696 | 0.4848 | 1.5853 | 552.9512 | 广东
二 |  | 2#、3#楼大堂
1 | 一层大堂 | 天棚
2 |  | 轻钢龙骨石膏板造型吊顶 | 1.面层种类：PT-01，白色乳胶漆 2.基层种类：双层9.5mm厚石膏板 3.龙骨种类：38系列轻钢龙骨 4.含工艺缝、开灯孔、检修口、吊顶跌级造型、灯槽、MW01金属条等费用 5.工程量为水平投影面积 6.具体做法详见图纸设计、图纸疑问回复及其他相关做法 7.位置：大堂入口吊顶 8.成活价(含与之相关的其他一切费用) | m2 | 25.8 | 185.9971 | 85 | 45 | 25 | 1.55 | 9.393 | 4.6965 | 15.3576 | 4798.724 | 泰山
3 |  | 轻钢龙骨石膏板平吊顶 | 1.面层种类：PT-01,白色乳胶漆 2.基层种类：双层9mm厚石膏板 3.龙骨种类：38系轻钢龙骨 4.含工艺缝、开灯孔、检修口等费用 5.工程量为水平投影面积 6.具体做法详见图纸设计、图纸疑问回复及其他相关做法 7.成活价(含与之相关的其他一切费用) | m2 | 57.4 | 155.9975 | 65 | 40 | 25 | 1.3 | 7.878 | 3.939 | 12.8805 | 8954.2582 | 泰山
4 |  | 地面
5 |  | 瓷砖地面 | 1.面层种类：TI-03瓷砖,800*800地砖 2.水泥砂浆结合层 3.具体做法详见图纸设计 4.部位：一层大堂 5.成活价(含含美缝等与之相关的其他一切费用) | m2 | 84.6 | 155.9975 | 45 | 50 | 35 | 1.3 | 7.878 | 3.939 | 12.8805 | 13197.391 | 卓浩
6 |  | 瓷砖,波导线 | 1.面层种类：TI-04瓷砖,地砖波导线 2.水泥砂浆结合层 3.具体做法详见图纸设计 4.成活价(含含美缝等与之相关的其他一切费用) | m2 | 3.304 | 155.9975 | 45 | 50 | 35 | 1.3 | 7.878 | 3.939 | 12.8805 | 515.4158 | 卓浩
7 |  | 单元入口、电梯过门石 | 1.面层种类：ST-02,20mm厚土耳其灰石材 2.水泥砂浆结合层 3.具体做法详见图纸设计 4.部位：单元入口、电梯过门石一层 5.成活价(含与之相关的其他一切费用) | m2 | 4.8 | 431.9932 | 45 | 280 | 35 | 3.6 | 21.816 | 10.908 | 35.6692 | 2073.5672 | 土耳其
8 |  | 墙面
9 |  | 瓷砖墙面 | 1.面层种类：TI-02瓷砖,400*800mm墙砖 2.水泥砂浆结合层含湿挂专用挂件等 3.具体做法详见图纸设计（含消防控制箱面层砖） 4.部位：一层大堂 5.成活价(含美缝等与之相关的其他一切费用) | m2 | 227.04 | 185.9971 | 65 | 55 | 35 | 1.55 | 9.393 | 4.6965 | 15.3576 | 42228.7714 | 卓浩
三 |  | 6#、9#楼大堂
1 | 一层大堂 | 天棚
2 |  | 轻钢龙骨石膏板造型吊顶 | 1.面层种类：PT-01，白色乳胶漆 2.基层种类：双层9.5mm厚石膏板 3.龙骨种类：38系列轻钢龙骨 4.含工艺缝、开灯孔、检修口、吊顶跌级造型、灯槽、MW01金属条等费用 5.工程量为水平投影面积 6.具体做法详见图纸设计、图纸疑问回复及其他相关做法 7.位置：大堂入口吊顶 8.成活价(含与之相关的其他一切费用) | m2 | 102.88 | 185.9971 | 85 | 45 | 25 | 1.55 | 9.393 | 4.6965 | 15.3576 | 19135.377 | 泰山
3 |  | 地面
4 |  | 瓷砖地面 | 1.面层种类：TI-03瓷砖,800*800地砖 2.水泥砂浆结合层 3.具体做法详见图纸设计 4.部位：一层大堂 5.成活价(含含美缝等与之相关的其他一切费用) | m2 | 102.88 | 155.9975 | 45 | 50 | 35 | 1.3 | 7.878 | 3.939 | 12.8805 | 16049.0259 | 卓浩
5 |  | 单元入口、电梯过门石 | 1.面层种类：ST-02,20mm厚土耳其灰石材 2.水泥砂浆结合层 3.具体做法详见图纸设计 4.部位：单元入口、电梯过门石一层 5.成活价(含与之相关的其他一切费用) | m2 | 5.68 | 431.9932 | 45 | 280 | 35 | 3.6 | 21.816 | 10.908 | 35.6692 | 2453.7211 | 土耳其
6 |  | 墙面
7 |  | 瓷砖墙面 | 1.面层种类：TI-01瓷砖,800*800木纹砖加工为800*800*400*200MM 2.水泥砂浆结合层含湿挂专用挂件等 3.具体做法详见图纸设计（含消防控制箱面层砖） 4.部位：一层大堂 5.成活价(含美缝等与之相关的其他一切费用) | m2 | 222.512 | 185.9971 | 65 | 55 | 35 | 1.55 | 9.393 | 4.6965 | 15.3576 | 41386.5767 | 卓浩
8 |  | 金属线条 | 1.面层种类：MW-03, 20mm宽0.7mm厚201黑色不锈钢 2.具体做法详见图纸设计相关做法 3.部位：一层电梯厅 4.成活价(含与之相关的其他一切费用) | m | 135.16 | 19.1997 | 5 | 10 | 1 | 0.16 | 0.9696 | 0.4848 | 1.5853 | 2595.0309 | 广东
合计 | [13 empty] | 272245.9968
备注：1.综合单价包括且不限于人工、材料、机械、措施、检验检测、规费、管理费、利润、税金(增值税专用发票)、赶工措施、安全防护、现场文明施工措施、风险等全部费用。 2.本工程清单，无论是否存在缺项、漏项、工程量偏差，均视为乙方已综合考虑在固定合同总价内。

## 宜阳山水文苑1-13#楼电梯门套清单
宜阳山水文苑2#、3#、5#、6#、8#、9#楼电梯门套工程造价汇总表1标段
电梯门套做法：18mm厚阻燃胶合板基层，0.7mm厚201不锈钢面层，详见电梯门套图纸D-02、D-03设计
序号 | 楼栋号 | 单元数 | 每单元每层套数 | 层数 | 总套数 | 综合单价 (元/套) | 合价(元)
1 | 2# | 2 | 1 | 10 | 20 | 697.4 | 13948
2 | 3# | 2 | 1 | 10 | 20 | 697.4 | 13948
3 | 5# 负一层 | 3 | 1 | 1 | 3 | 697.4 | 2092.2
4 | 5#楼 1~顶层 | 3 | 2 | 8 | 48 | 697.4 | 33475.2
5 | 6# | 2 | 2 | 18 | 72 | 697.4 | 50212.8
6 | 8#楼 负一层 | 3 | 1 | 1 | 3 | 697.4 | 2092.2
7 | 8#楼 1~顶层 | 3 | 2 | 9 | 54 | 697.4 | 37659.6
8 | 9# | 2 | 2 | 18 | 72 | 697.4 | 50212.8
9 | 合计（元） |  |  |  | 292 | 697.4 | 203640.8
备注：含不锈钢小门套及电梯召唤箱装饰。
备注：1.综合单价包括且不限于人工、材料、机械、措施、检验检测、规费、管理费、利润、税金(增值税专用发票)、赶工措施、安全防护、现场文明施工措施、风险等全部费用。 2.本工程清单，无论是否存在缺项、漏项、工程量偏差，均视为乙方已综合考虑在固定合同总价内。

## 宜阳山水文苑1-13#楼电梯门套综合单价分析表
电梯门套制作与安装综合单价分析表
序号 | 项目名称 | 单位 | 消耗量 | 单价 | 合价 | 品牌
一 | 直接费（人工费+材料费+机械费）
1 | 人工费 | 元 |  |  | 273.9
1.1 | 制作费 | 工日 | 0.43 | 330 | 141.9
1.2 | 安装费 | 工日 | 0.4 | 330 | 132
2 | 材 料 费 | 元 |  |  | 310.58
2.1 | 0.7厚201不锈钢饰面 | ㎡ | 1.62 | 135 | 218.7
2.2 | 18mm厚阻燃胶合板 | ㎡ | 1.56 | 38 | 59.28 | 金秋
2.3 | 木龙骨 | m³ | 0.006 | 2700 | 16.2
2.4 | 玻璃胶 | 支 | 2 | 8 | 16
2.5 | 圆钉 | kg | 0.1 | 3 | 0.3
2.6 | 防腐油 | kg | 0.1 | 1 | 0.1
3 | 机械费 | 元 |  |  | 1.54
3.1 | 小型手持机械 | 元 | 1 | 1.54 | 1.54
二 | 施工管理费 | 元 | 6% |  | 35.1612
三 | 利润 | 元 | 3% |  | 18.6354
四 | 税金 | 元 | 9% |  | 57.5835
五 | 合 计（元/套） | 697.4001
备注：1.综合单价包括且不限于人工、材料、机械、措施、检验检测、规费、管理费、利润、税金(增值税专用发票)、赶工措施、安全防护、现场文明施工措施、风险等全部费用。 2.本工程清单，无论是否存在缺项、漏项、工程量偏差，均视为乙方已综合考虑在固定合同总价内。

## 宜阳山水文苑1-13#楼门头石材
宜阳山水文苑2#、3#、5#、6#、8#、9#楼门头石材精装修工程量清单1标段
序号 | 项目名称 | 项目特征 | 计量单位 | 工程量 | 综合单价（元） | 单价组成（元） | [5 empty] | 合价（元） | 主材品牌、产地、型号
[6 empty] | 人工费（元） | 主材费用（元） | 辅材费及其他费用（元） | 管理费（元） | 利润（元） | 税金（元）
一 | 5#、8#楼大堂门头干挂石材
1 | 大堂门头石材干挂 | 1.面层种类：25mm厚米黄色石材 2.部位：入户大堂门头石材 3.详见图纸设计（含与之相关的一切费用） | ㎡ | 408.027 | 445.5375 | 110 | 250 | 15 | 22.5 | 11.25 | 36.7875 | 181791.3295 | 湖北
|  | 1.深褐色铝板 2.部位：入户大堂两侧柱 3.详见图纸设计（含与之相关的一切费用） | m2 | 24.2316 | 510.883 | 120 | 300 | 10 | 25.8 | 12.9 | 42.183 | 12379.5125 | 湖北
|  | 1.干挂石材钢骨架及其连接件、预埋件等 2.部位：入户大堂门头石材 3.详见图纸设计（含与之相关的一切费用） | kg | 12672.9385 | 11.2869 | 3 | 6 | 0.5 | 0.57 | 0.285 | 0.93195 | 143038.8234 | 80*80*6mm镀锌方管立柱；L50*50*4mm镀锌角钢骨架；150*150*6mm预埋板；5#镀锌槽钢；6#镀锌槽钢
2 | 门上方造型深褐色铝板 | 1.深褐色铝板 2.部位：门上方造型 3.详见图纸设计（含与之相关的一切费用） | m2 | 19.2816 | 510.883 | 120 | 300 | 10 | 25.8 | 12.9 | 42.183 | 9850.6417 | 湖北
3 | 铝板雨棚 | 1.面层种类：铝板 2.部位：入户大堂 3.详见图纸设计（含与之相关一切费用） | ㎡ | 99.06 | 510.883 | 120 | 300 | 10 | 25.8 | 12.9 | 42.183 | 50608.07 | 湖北
|  | 1.干挂石材钢骨架及其连接件、预埋件等 2.部位：入户大堂门头石材 3.详见图纸设计（含与之相关的一切费用） | kg | 574.9968 | 11.2869 | 3 | 6 | 0.5 | 0.57 | 0.285 | 0.93195 | 6489.9601 | 140*80*5.5mm热镀锌工字钢；40*40*2.5mm热镀锌方管
4 | 铝方通格栅 | 1.铝方通格栅 2.部位：入户大堂门头 3.详见图纸设计（含与之相关的一切费用） | ㎡ | 77.5909 | 487.121 | 50 | 300 | 60 | 24.6 | 12.3 | 40.221 | 37796.1665 | 湖北
5 | 单元门 | 1.深褐色定制门、把手、金属图案 2.部位：M1524 3.详见图纸设计（含与之相关的一切费用） | ㎡ | 21.6 | 914.837 | 200 | 530 | 40 | 46.2 | 23.1 | 75.537 | 19760.4792 | 广东
6 | M1124 | 1.深褐色定制门、把手、金属图案 2.部位：M1124 3.详见图纸设计（含与之相关的一切费用） | m2 | 15.84 | 914.837 | 200 | 530 | 40 | 46.2 | 23.1 | 75.537 | 14491.0181 | 广东
二 | 2#3#楼大堂门头干挂石材
1 | 大堂门头石材干挂 | 1.面层种类：米黄色石材 2.部位：入户大堂门头石材 3.详见图纸设计（含与之相关的一切费用） | ㎡ | 336.44 | 445.5375 | 110 | 250 | 15 | 22.5 | 11.25 | 36.7875 | 149896.6365 | 湖北
|  | 1.面层种类：深褐色铝板 2.部位：入户大堂门头石材 3.详见图纸设计（含与之相关的一切费用） | ㎡ | 12.8 | 510.883 | 120 | 300 | 10 | 25.8 | 12.9 | 42.183 | 6539.3024 | 湖北
|  | 1.干挂石材钢骨架及其连接件、预埋件等 2.部位：入户大堂门头石材 3.详见图纸设计（含与之相关的一切费用） | kg | 6976 | 11.2869 | 3 | 6 | 0.5 | 0.57 | 0.285 | 0.93195 | 78737.7632 | 60*60*5mm镀锌方管；L50*4mm镀锌角钢骨架；150*150*6mm预埋板；6#镀锌槽钢
2 | 铝板雨棚 | 1.面层种类：2.5mm厚铝板 2.部位：入户大堂 3.详见图纸设计（含与之相关一切费用） | ㎡ | 26.12 | 510.883 | 120 | 300 | 10 | 25.8 | 12.9 | 42.183 | 13344.264 | 湖北
|  | 1.雨棚钢骨架及其连接件、预埋件等 2.部位：入户大堂 3.详见图纸设计（含与之相关的一切费用） | kg | 217.881 | 11.2869 | 3 | 6 | 0.5 | 0.57 | 0.285 | 0.93195 | 2459.212 | 140*80*5.5mm热镀锌工字钢；40*40*2.5mm热镀锌方管
3 | 铝方通格栅 | 1.铝方通格栅 2.部位：入户大堂门头 3.详见图纸设计（含与之相关的一切费用） | ㎡ | 10 | 487.121 | 50 | 300 | 60 | 24.6 | 12.3 | 40.221 | 4871.21 | 湖北
4 | 单元门 | 1.深褐色定制门、把手、金属图案 2.部位：入户大堂 3.详见图纸设计（含与之相关的一切费用） | ㎡ | 19.2 | 914.837 | 200 | 530 | 40 | 46.2 | 23.1 | 75.537 | 17564.8704 | 广东
5 | TYM1221 | 1.TYM1221 2.部位：入户大堂 3.详见图纸设计（含与之相关的一切费用） | m2 | 10.08 | 914.837 | 200 | 530 | 40 | 46.2 | 23.1 | 75.537 | 9221.557 | 广东
三 | 6#、9#楼大堂门头干挂石材
1 | 大堂门头石材干挂 | 1.面层种类：25mm厚米黄色石材 2.部位：入户大堂门头石材 3.详见图纸设计（含与之相关的一切费用） | ㎡ | 207.7068 | 445.5375 | 110 | 250 | 15 | 22.5 | 11.25 | 36.7875 | 92541.1684 | 湖北
|  | 1.深褐色铝板 2.部位：入户大堂两侧柱 3.详见图纸设计（含与之相关的一切费用） | m2 | 15.364 | 510.883 | 120 | 300 | 10 | 25.8 | 12.9 | 42.183 | 7849.2064 | 湖北
|  | 1.干挂石材钢骨架及其连接件、预埋件等 2.部位：入户大堂门头石材 3.详见图纸设计（含与之相关的一切费用） | kg | 6163.8927 | 11.2869 | 3 | 6 | 0.5 | 0.57 | 0.285 | 0.93195 | 69571.5488 | 80*100*6mm镀锌方管立柱；L50*50*4mm镀锌角钢骨架；200*200*8mm预埋板；5#镀锌槽钢；6#镀锌槽钢
2 | 门上方造型深褐色铝板 | 1.深褐色铝板 2.部位：门上方造型 3.详见图纸设计（含与之相关的一切费用） | m2 | 8.8 | 510.883 | 120 | 300 | 10 | 25.8 | 12.9 | 42.183 | 4495.7704 | 湖北
3 | 铝板雨棚 | 1.面层种类：铝板 2.部位：入户大堂 3.详见图纸设计（含与之相关一切费用） | ㎡ | 34.32 | 510.883 | 120 | 300 | 10 | 25.8 | 12.9 | 42.183 | 17533.5046 | 湖北
|  | 1.干挂石材钢骨架及其连接件、预埋件等 2.部位：入户大堂门头石材 3.详见图纸设计（含与之相关的一切费用） | kg | 403.4272 | 11.2869 | 3 | 6 | 0.5 | 0.57 | 0.285 | 0.93195 | 4553.4626 | 140*80*5.5mm热镀锌工字钢
4 | 铝方通格栅 | 1.铝方通格栅 2.部位：入户大堂门头 3.详见图纸设计（含与之相关的一切费用） | ㎡ | 49.3 | 487.121 | 50 | 300 | 60 | 24.6 | 12.3 | 40.221 | 24015.0653 | 湖北
5 | 单元门 | 1.深褐色定制门、把手、金属图案 2.部位：MLC2127 3.详见图纸设计（含与之相关的一切费用） | ㎡ | 22.68 | 914.837 | 200 | 530 | 40 | 46.2 | 23.1 | 75.537 | 20748.5032 | 广东
6 | M1124 | 1.深褐色定制门、把手、金属图案 2.部位：M1124 3.详见图纸设计（含与之相关的一切费用） | m2 | 9.68 | 914.837 | 200 | 530 | 40 | 46.2 | 23.1 | 75.537 | 8855.6222 | 广东
合价（元） | [11 empty] | 1009004.6682
说明 1.本表的综合单价中包括图纸内所有及深化图纸要求的加工费（磨边费、倒角费、开槽费、磨圆费、抛光费）、购置费、采管费、装卸费、运输费、安装费、损耗、垃圾外运、扬尘治理、管理费、利润、税金、风险、材料检测检验费等一切费用；单价中已包括但不限于完成承包范围内所有外墙石材安装施工工程的成本、利润、税金、措施费、规费（专项费用）、验收、风险费用等与之相关的所有费用；钢骨架的制作与安装含在综合单价内； 2. 工程量按图示展开面积及延长米计算，若工程量有出入较大及时提出答疑，本次招标定标为固定总价。 3.综合单价包括且不限于人工、材料、机械、措施、检验检测、规费、管理费、利润、税金(增值税专用发票)、赶工措施、安全防护、现场文明施工措施、风险等全部费用。 4. 本工程清单，无论是否存在缺项、漏项、工程量偏差，均视为乙方已综合考虑在固定合同总价内。

## 宜阳山水文苑公区精装修安装
宜阳山水文苑2#、3#、5#、6#、8#、9#楼公区精装修安装清单1标段
序号 | 项目名称 | 项目特征描述 | 计量单位 | 工程量 | 含税单价（元） | [7 empty] | 合价（元） | 主材品牌、产地、型号
[6 empty] | 人工费 | 主材费（元） | 辅材费及其他费用（元） | 措施费（元） | 管理费（元） | 利润（元） | 税金（元）
一 | 5#、8#
1.1 | 电气配线 | 1.型号:WDZN-BYJ2.5 2.敷设方式：管内或槽内配线 3.具体做法详见图纸设计 | 米 | 128.2 | 5.7919 | 1.6 | 2.31 | 0.5 | 0.0441 | 0.26725 | 0.13362 | 0.43695 | 742.5237 | 洛阳二缆
1.2 | 电气配线 | 1.型号:ZRBV2.5 2.敷设方式：管内或槽内配线 3.具体做法详见图纸设计 | 米 | 272.75 | 5.7919 | 1.6 | 2.31 | 0.5 | 0.0441 | 0.26725 | 0.13362 | 0.43695 | 1579.7451 | 洛阳二缆
1.3 | 电气配线 | 1.型号:ZRBV4 2.敷设方式：管内或槽内配线 3.具体做法详见图纸设计 | 米 | 162.65 | 7.4839 | 1.8 | 3.52 | 0.5 | 0.0582 | 0.35269 | 0.17635 | 0.57665 | 1217.2546 | 洛阳二缆
1.4 | 电气配线 | 1.型号:UTPCAT5E 2.敷设方式：管内或槽内配线 3.具体做法详见图纸设计 | 米 | 47.85 | 3.9599 | 1.6 | 1.15 | 0.3 | 0.0305 | 0.18483 | 0.092415 | 0.3022 | 189.4832 | 洛阳二缆
1.5 | 电气配管 | 1、电线管 PC15 2、敷设方式：开槽敷设 3、含接线盒、开关盒暗装 | 米 | 90.5 | 5.9999 | 2.8 | 1.65 | 0.3 | 0.0475 | 0.28785 | 0.14392 | 0.47063 | 542.9918 | 联塑
1.6 | 电气配管 | 1、电线管 PC20 2、敷设方式：开槽敷设 3、含接线盒、开关盒暗装 | 米 | 102.1 | 6.3599 | 2.9 | 1.85 | 0.3 | 0.0505 | 0.30603 | 0.15302 | 0.50036 | 649.3462 | 联塑
1.7 | 电气配管 | 1、电线管 SC25 2、敷设方式：开槽敷设 3、含接线盒、开关盒暗装 | 米 | 64.1 | 21.6237 | 3 | 14.47 | 0.3 | 0.1777 | 1.0769 | 0.53843 | 1.7607 | 1386.0768 | 联塑
1.8 | LED灯带 | 1、LED灯带 2、规格、型号:色温4000K 功率：7W/米 3、具体型号详见图纸灯具配置表 | 米 | 39.3 | 25.8596 | 10 | 11 | 0.3 | 0.213 | 1.2908 | 0.64539 | 2.1104 | 1016.2821 | 欧普
1.9 | 疏散指示标志灯(消防型) | 1、疏散指示标志灯(消防型)W 2、规格、型号:输入电压：AC220V 功率：2W 应急时间：≥90分钟 外壳防护等级：IP30 3、具体参数型号详见图纸灯具配置表 | 个 | 15 | 79.0988 | 15 | 50 | 0.5 | 0.655 | 3.9693 | 1.9847 | 6.4898 | 1186.4813 | 雷士
1.10 | 双头豆胆灯射灯 | 1、双头豆胆灯射灯 2、规格、型号:7W 4000K 3、具体参数型号详见图纸灯具配置表 | 个 | 10 | 121.0981 | 15 | 85 | 0.5 | 1.005 | 6.0903 | 3.0452 | 9.9576 | 1210.9809 | 欧普
1.11 | 筒灯 | 1、筒灯 2、吊顶内嵌入式安装 3、规格、型号:14W、色温4000K 4、具体参数型号详见图纸灯具配置表 | 个 | 70 | 121.0981 | 15 | 85 | 0.5 | 1.005 | 6.0903 | 3.0452 | 9.9576 | 8476.8663 | 欧普
1.12 | 应急照明筒灯 | 1、应急照明筒灯 2、规格、型号:24W(不常亮) 3、具体参数型号详见图纸灯具配置表 | 个 | 15 | 181.0971 | 15 | 135 | 0.5 | 1.505 | 9.1203 | 4.5602 | 14.9117 | 2716.4571 | 欧普
1.13 | 小电器 | 1、单网络插座 2、具体参数型号详见图纸灯具配置表 | 个 | 5 | 54.4991 | 9.5 | 35 | 0.5 | 0.45 | 2.727 | 1.3635 | 4.4586 | 272.4957 | 西门子
1.14 | 小电器 | 1、单项安全型二、三孔插座 2、规格、型号:250V 10A 3、具体参数型号详见图纸灯具配置表 | 个 | 10 | 34.0995 | 9.5 | 18 | 0.5 | 0.28 | 1.6968 | 0.8484 | 2.7743 | 340.9947 | 西门子
1.15 | 小电器 | 1.三联单控开关 2.规格、型号:250V 10A 3.其它详见图纸设计要求 | 个 | 5 | 26.8996 | 9.5 | 12 | 0.5 | 0.22 | 1.3332 | 0.6666 | 2.1798 | 134.4979 | 西门子
小计（元） | [12 empty] | 21662.4775
二 | 2#、3#楼
2.1 | 电气配线 | 1.型号:WDZN-BYJ2.5 2.敷设方式：管内或槽内配线 3.具体做法详见图纸设计 | 米 | 73.16 | 5.7919 | 1.6 | 2.31 | 0.5 | 0.0441 | 0.26725 | 0.13362 | 0.43695 | 423.7366 | 洛阳二缆
2.2 | 电气配线 | 1.型号:ZRBV2.5 2.敷设方式：管内或槽内配线 3.具体做法详见图纸设计 | 米 | 103.36 | 5.7919 | 1.6 | 2.31 | 0.5 | 0.0441 | 0.26725 | 0.13362 | 0.43695 | 598.6525 | 洛阳二缆
2.3 | 电气配线 | 1.型号:ZRBV4 2.敷设方式：管内或槽内配线 3.具体做法详见图纸设计 | 米 | 145.88 | 7.4839 | 1.8 | 3.52 | 0.5 | 0.0582 | 0.35269 | 0.17635 | 0.57665 | 1091.7498 | 洛阳二缆
2.4 | 电气配线 | 1.型号:UTPCAT5E 2.敷设方式：管内或槽内配线 3.具体做法详见图纸设计 | 米 | 26.08 | 3.9599 | 1.6 | 1.15 | 0.3 | 0.0305 | 0.18483 | 0.092415 | 0.3022 | 103.2753 | 洛阳二缆
2.5 | 电气配管 | 1、电线管 PC15 2、敷设方式：开槽敷设 3、含接线盒、开关盒暗装 | 米 | 30.6 | 5.9999 | 2.8 | 1.65 | 0.3 | 0.0475 | 0.28785 | 0.14392 | 0.47063 | 183.5972 | 联塑
2.6 | 电气配管 | 1、电线管 PC20 2、敷设方式：开槽敷设 3、含接线盒、开关盒暗装 | 米 | 74.72 | 6.3599 | 2.9 | 1.85 | 0.3 | 0.0505 | 0.30603 | 0.15302 | 0.50036 | 475.212 | 联塑
2.7 | 电气配管 | 1、电线管 SC25 2、敷设方式：开槽敷设 3、含接线盒、开关盒暗装 | 米 | 36.6 | 21.6237 | 3 | 14.47 | 0.3 | 0.1777 | 1.0769 | 0.53843 | 1.7607 | 791.426 | 联塑
2.8 | LED灯带 | 1、LED灯带 2、规格、型号:色温4000K 功率：7W/米 3、具体型号详见图纸灯具配置表 | 米 | 31.44 | 25.8596 | 10 | 11 | 0.3 | 0.213 | 1.2908 | 0.64539 | 2.1104 | 813.0257 | 欧普
2.9 | 双头豆胆灯射灯 | 1、双头豆胆灯射灯 2、规格、型号:7W 4000K 3、具体参数型号详见图纸灯具配置表 | 个 | 4 | 121.0981 | 15 | 85 | 0.5 | 1.005 | 6.0903 | 3.0452 | 9.9576 | 484.3924 | 欧普
2.10 | 筒灯 | 1、筒灯 2、吊顶内嵌入式安装 3、敷设方式:14W、色温4000K 4、具体参数型号详见图纸灯具配置表 | 个 | 16 | 121.0981 | 15 | 85 | 0.5 | 1.005 | 6.0903 | 3.0452 | 9.9576 | 1937.5694 | 欧普
2.11 | 应急照明筒灯 | 1、应急照明筒灯 2、规格、型号:24W(不常亮) 3、具体参数型号详见图纸灯具配置表 | 个 | 8 | 181.0971 | 15 | 135 | 0.5 | 1.505 | 9.1203 | 4.5602 | 14.9117 | 1448.7771 | 欧普
2.12 | 声光控吸顶灯 | 1、声光控吸顶灯 2、规格、型号:13W LED 3、具体参数型号详见图纸灯具配置表 | 个 | 4 | 181.0971 | 15 | 135 | 0.5 | 1.505 | 9.1203 | 4.5602 | 14.9117 | 724.3886 | 欧普
2.13 | 小电器 | 1、单网络插座 2、具体参数型号详见图纸灯具配置表 | 个 | 4 | 54.4991 | 9.5 | 35 | 0.5 | 0.45 | 2.727 | 1.3635 | 4.4586 | 217.9966 | 西门子
2.14 | 小电器 | 1、单项安全型二、三孔插座 2、规格、型号:250V 10A 3、具体参数型号详见图纸灯具配置表 | 个 | 8 | 34.0995 | 9.5 | 18 | 0.5 | 0.28 | 1.6968 | 0.8484 | 2.7743 | 272.7957 | 西门子
2.15 | 小电器 | 1.三联单控开关 2.规格、型号:250V 10A 3.其它详见图纸设计要求 | 个 | 4 | 26.8996 | 9.5 | 12 | 0.5 | 0.22 | 1.3332 | 0.6666 | 2.1798 | 107.5983 | 西门子
小计（元） | [12 empty] | 9674.1933
三 | 6#、9#
3.1 | 声光控吸顶灯 | 1、声光控吸顶灯 2、规格、型号:13W LED 3、具体参数型号详见图纸灯具配置表 | 个 | 4 | 181.0971 | 15 | 135 | 0.5 | 1.505 | 9.1203 | 4.5602 | 14.9117 | 724.3886 | 欧普
小计（元） | [12 empty] | 724.3886
合 计（元） | [12 empty] | 32061.0594
备注：1.综合单价包括且不限于人工、材料、机械、措施、检验检测、规费、管理费、利润、税金(增值税专用发票)、赶工措施、安全防护、现场文明施工措施、风险等全部费用。 2.本工程清单，无论是否存在缺项、漏项、工程量偏差，均视为乙方已综合考虑在固定合同总价内。