## 新增楼梯采光顶
洛阳开元壹号60#地块商务公寓楼项目幕墙工程工程量清单计价表---新增楼梯采光顶
序号 | 项 目 | 项目特征描述 | 单位 | 工程量 | 单价（元） | 合价（元） | 备注
21 | 首层不锈钢门套地弹门 | 按技术规范及设计图纸，设计、供应及安装首层不锈钢门套地弹门 | ㎡ | 3.15 | 736.799 | 2320.9169
1.适用部位--首层不锈钢门套平开门；
2.面板形式--6双银Low-E+12Ar+6mm中空钢化玻璃(外片超白)；
3.龙骨材料--80*80*4mm镀锌钢管、C8#镀锌槽钢、3mmU形镀锌槽钢，外包1.5mm不锈钢板；
4.龙骨与结构连接形式--主龙骨与主体预埋件进行焊接；
5.填缝材料--泡沫棒、硅酮耐候密封胶；
6.外观形式--玻璃栏板竖向65mm宽铝合金盖板；
7.工程量按图示尺寸展开面积计算；
8.图纸参考节点DT509~512等；
34 | 2#车库坡道楼梯采光顶 | 按技术规范及设计图纸，设计、供应及安装2#车库坡道楼梯采光顶 | ㎡ | 85.3616 | 714.64 | 61002.8105
1.适用部位--2#车库坡道楼梯；
2.结构形式--构件式；
3.面板形式--8mm+1.52PVB+8mm钢化夹胶中空玻璃；
4.龙骨材料--主龙骨采用160*80*6mm 氟碳喷涂镀锌方钢管，次龙骨采用80x80x4mm 氟碳喷涂镀锌方钢管；
5.龙骨与结构连接形式--主龙骨与主体预埋件进行焊接；
6.填缝材料--泡沫棒、硅酮耐候密封胶；
7.工程量按展开面积计算；
8.图纸参考大样LTPE001~LTPE002、节点TDT-101~TDT-107；
37 | 不锈钢门套 | 按技术规范及设计图纸，设计、供应及安装不锈钢门套 | m | 5.7 | 675.3069 | 3849.2492
1.适用部位--首层不锈钢门套；
2.面板形式--1.5mm不锈钢板，内部2.0mm镀锌钢板
3.龙骨材料--160*80*5镀锌钢管、80*60*4镀锌钢管
4.龙骨与结构连接形式--主龙骨与主体预埋件进行焊接；
5.填缝材料--硅酮耐候密封胶；
6.填缝材料--泡沫棒、硅酮耐候密封胶；
7.工程量按长度计算
8.图纸参考节点DT509~DT512等；
39 | 玻璃幕墙铝板封口 | 按技术规范及设计图纸，设计、供应及安装铝板幕墙 | ㎡ | 7.4477 | 490.0633 | 3649.8444
1.适用部位--铝板封口等；
2.结构形式--2.5mm氟碳喷涂铝单板幕墙；
3.面板形式--2.5mm氟碳喷涂铝单板；
4.龙骨材料--采用镀锌方管和镀锌角钢
5.龙骨与结构连接形式--主龙骨与主体预埋件进行焊接；
6.填缝材料--泡沫棒、硅酮耐候密封胶；
7.局部保温岩面或防火岩棉封堵详见图纸；
8.工程量按图示尺寸展开面积计算；
9.图纸参考节点DT504、DT522、DT524、DT526、DT527等；
合计（元） |  |  | 70822.821

## 计算稿
|  |  | 长度 | 宽度
竖隐橫明 | 西28层 | 上 | 115.2 | 0.23 | 26.496
|  | 上 | 35 | 0.45 | 15.75
|  | 下 | 150.2 | 0.102 | 15.3204
|  | 左右 | 140.08 | 0.12 | 16.8096
| 东16层 | 上 | 35 | 0.431 | 15.085
|  | 上 | 89.88 | 0.79 | 71.0052
|  | 下 | 124.88 | 0.327 | 40.8358
|  | 左右 | 206.8 | 0.12 | 24.816
| 东15层 | 上 | 127.35 | 0.726 | 92.4561
|  | 下 | 127.35 | 0.102 | 12.9897
|  | 左右 | 206.8 | 0.327 | 67.6236
竖明横隐 | 5~27层 | 上 | 4959.24 | 0.102 | 505.8425
|  | 下 | 4959.24 | 0.195 | 967.0518
|  | 西塔左右 | 2557.8 | 0.11 | 281.358
|  | 东塔左右 | 336 | 0.11 | 36.96
|  | 裙楼左右 | 1285.2 | 0.11 | 141.372
| 东12、13 | 上 | 278.53 | 0.102 | 28.4101
|  | 下 | 278.53 | 0.195 | 54.3133
|  | 左右 | 436.8 | 0.11 | 48.048
设备夹层 |  | 上 | 289.33 | 0.102 | 29.5117
|  | 下 | 289.33 | 0.242 | 70.0179
|  | 左右 | 8 | 0.268 | 2.144
商业 | 4层 | 上 | 211.31 | 0.36 | 76.0716
|  | 上 | 78.01 | 1 | 78.01
|  | 下 | 289.32 | 0.102 | 29.5106
|  | 左右 | 106.6 | 0.268 | 28.5688
| 3层 | 上 | 271.96 | 0.36 | 97.9056
|  | 下 | 271.96 | 0.242 | 65.8143
|  | 左右 | 127.5 | 0.268 | 34.17
| 2层 | 上 | 211.31 | 0.36 | 76.0716
|  | 下 | 289.32 | 0.242 | 70.0154
|  | 左右 | 123.25 | 0.268 | 33.031
| 1层 | 上 | 289.32 | 0.36 | 104.1552
|  | 下 | 242.16 | 0.102 | 24.7003
|  | 左右 | 99 | 0.268 | 26.532

## 镀锌钢板粉末喷涂
部位 |  | 工程量（m2） | 镀锌钢板单价 | 粉末喷涂镀锌钢板单价 | 单价价差 | 税后单价价差（取6%利润） | 设计变更后差额
住宅户内 | 上、下封休 | 1845.55 | 75.22 | 101.77 | 26.55 | 30.6759 | 56613.8519
| 左右封休 | 616.99 |  |  |  |  | 18926.705
商业、设备夹层 | 上、下封休 | 721.78 |  |  |  |  | 22141.2294
| 左右封休 | 124.44 |  |  |  |  | 3817.3053
合计 |  | 3308.76 |  |  |  |  | 101499.0916

## 汇总表
名称 | 金额
新增楼梯采光顶 | 70822.821
室内封堵镀锌钢板粉末喷涂 | 101499.0916
合计 | 172321.9126