## 封-3
栾川山水文苑S7地块临时用电 |  | 工程
工 程 造 价
编 制 人:
（单位盖章）
封—3
河南省建设工程计价软件测评合格编号：2017-RJ001

## 扉-3
工 程 造 价
建 设 方:
| 工 程名 称: | 栾川山水文苑S7地块临时用电工程
总价(小写): |  | 670795.8
| (大写): | 陆拾柒万零柒佰玖拾伍元捌角
优惠后(小写): |  | 670000
| (大写): | 陆拾柒万元整
编 制 单 位:
（单位盖章）
法定代表人 或其授权人:
（签字或盖章）
编 制 人:
(造价人员签字盖专用章)
时 间:
扉—3

## 投标报价总说明(表-01)
总 说 明
工程名称： |  | 栾川山水文苑S7地块临时用电工程 | 第1页 共1页
一、工程概况：
本工程为栾川山水文苑S7地块临时用电工程， 安装1250kVA箱变（环网型）1台，安装800kVA箱变（终端型）1台，敷设YJLV22-3*400电缆400米，敷设YJLV22-3*120电缆540米，破水泥路面3m2，电缆沟开挖540米，DN=110CPVC电缆保护管530米，埋设电缆标示桩30根，组立水泥杆3根，架设JKLYJ-10kV-1*120绝缘导线450米，电缆检查井制作7个，箱变基础制作2个，包含所有设备、电缆、接地免费调试、试验，验收送电等工作。
联系人：
二、编制依据：
1、本预算工程量依据现场资料。
2、工程取费依据《河南省通用安装工程预算定额（HA 02-31-2016）》G.4《电气设备安装工程》。
三、装置性材料价格：采用栾川县市场销售价。
表－01

## 建设项目投标报价汇总表(表-02)
建设项目投标报价汇总表
工程名称：栾川山水文苑S7地块临时用电工程 |  |  |  | 第1页 共1页
序号 | 单项工程名称 | 金额(元) | 其中：（元）
|  |  | 暂估价 | 安全文明 施工费 | 规费
1 | 栾川山水文苑S7地块临时用电工程 | 670795.80 | 0.00 | 5073.50 | 6600.17
合 计 |  | 670795.80 | 0.00 | 5073.50 | 6600.17
注：本表适用于建设项目招标控制价或投标报价的汇总。 |  |  |  | 表-02

## 单位工程投标报价汇总表(表-04)
单位工程费用汇总表
工程名称：栾川山水文苑S7地块临时用电工程 |  | 标段：栾川山水文苑S7地块临时用电工程 |  | 第1页 共1页
序号 | 汇 总 内 容 |  | 金额(元) | 其中：暂估价(元)
1 | 分部分项工程 |  | 603735.32
1.1 | 第四册 电气设备安装工程 |  | 0.00
2 | 措施项目 |  | 5073.50 | —
2.1 | 其中安全文明施工费 |  | 5073.50 | —
3 | 其他项目 |  | 0.00 | —
3.1 | 其中：暂列金额 |  | 0.00 | —
3.2 | 其中：专业工程暂估价 |  | 0.00 | —
3.3 | 其中：计日工 |  | 0.00 | —
3.4 | 其中：总承包服务费 |  | 0.00 | —
4 | 规费 |  | 6600.17 | —
5 | 税金 |  | 55386.81 | —
投标报价合计＝1+2+3+4+5 |  |  | 670795.8
注：本表适用于单位工程招标控制价或投标报价的汇总，如无单位工程划分，单项工程也使用本表汇总。
表-04

## 分部分项工程和单价措施项目清单与计价表(表-08)
分部分项工程和单价措施项目清单与计价表
工程名称：栾川山水文苑S7地块临时用电工程 |  |  |  | 标段：栾川山水文苑S7地块临时用电工程 |  |  | 第1页 共2页
序号 | 项目编码 | 项目名称 | 项目特征描述 | 计量 单位 | 工程量 | 金额（元）
[6 empty] | 综合 单价 | 合价 | 其中
暂估价
1 | 080601011001 | 标志牌、标桩 | 1.名称：电缆标识桩 2.类别：标识 3.安装方式：地埋 4.安装部位：全线 | 根 | 30 | 130.53 | 3915.90
2 | 041001001001 | 路面拆除及恢复 | 1.材质：混凝土路面 2.厚度：200mm | m2 | 3 | 349.85 | 1049.55
3 | 010101003001 | 挖沟槽土方 | 1.土壤类别：坚土 2.挖土深度：0.8m 3.弃土运距：自行考虑 | m3 | 254.4 | 67.93 | 17281.39
4 | 030408003001 | 电缆保护管 | 1.名称：电缆保护管敷设 2.材质：CPVC管 3.规格：DN=110 4.敷设方式：地埋 | m | 530 | 40.93 | 21692.90
5 | 030408001001 | 电力电缆 | 1.名称：电力电缆敷设 2.型号：VLV22 3.规格:3*400 4.材质:铝 5.敷设方式、部位：地埋穿管敷设 6.电压等级(kV)：10千伏 7.地形：平地 | m | 400 | 227.90 | 91160.00
6 | 030408001002 | 电力电缆 | 1.名称：电力电缆敷设 2.型号：VLV22 3.规格:3*120 4.材质:铝 5.敷设方式、部位：地埋穿管敷设 6.电压等级(kV)：10千伏 7.地形：平地 | m | 540 | 101.32 | 54712.80
7 | 040803005001 | 电缆终端头 | 1.名称：户内终端制作 2.型号：冷缩 3.规格：3*400 4.材质、类型：冷缩、铝 5.安装部位：户内 6.电压(kV)：10千伏 | 个 | 2 | 1769.85 | 3539.70
8 | 040803005002 | 电缆终端头 | 1.名称：户内终端制作 2.型号：冷缩 3.规格：3*120 4.材质、类型：冷缩、铝 5.安装部位：户内 6.电压(kV)：10千伏 | 个 | 4 | 1057.87 | 4231.48
9 | 010401011001 | 砖检查井 | 1.井截面、深度：1.8*1.8/2m 2.砖品种、规格、强度等级：标砖 | 座 | 7 | 5066.38 | 35464.66
10 | 030402018001 | 组合型成套箱式变电站（含基础） | 1.名称：箱式变 2.型号：欧式 3.容量(kVA)：1250KVA 4.电压(kV)：10/0.4 5.组合形式：480kvar/6出 6.基础规格、浇筑材质：砖混 | 台 | 1 | 198873.01 | 198873.01
本页小计 | [6 empty] | 431921.39 | 0.00
合 计 | [6 empty] | 431921.39 | 0.00
注：为计取规费等的使用，可在表中增设其中：“定额人工费”。 | [6 empty] | 表－08
分部分项工程和单价措施项目清单与计价表
工程名称：栾川山水文苑S7地块临时用电工程 |  |  |  | 标段：栾川山水文苑S7地块临时用电工程 |  |  | 第2页 共2页
序号 | 项目编码 | 项目名称 | 项目特征描述 | 计量 单位 | 工程量 | 金额（元）
[6 empty] | 综合 单价 | 合价 | 其中
暂估价
11 | 030402018002 | 组合型成套箱式变电站（含基础） | 1.名称：箱式变 2.型号：欧式 3.容量(kVA)：800KVA 4.电压(kV)：10/0.4 5.组合形式：240kvar/6出 6.基础规格、浇筑材质：砖混 | 台 | 1 | 134099.62 | 134099.62
12 | 030414011001 | 接地装置 | 1.名称：接地扁铁 2.类别：50*5 | 系统/组 | 2 | 1555.16 | 3110.32
13 | 080807003001 | 电缆终端头 | 1.名称：肘型头 2.规格：YJLV22 3.型号:3*400 4.类型:户内 5.电压等级(kV):10千伏 | 个 | 2 | 2044.90 | 4089.80
14 | 030410001001 | 电杆组立 | 1.名称：电杆组立 2.材质：混凝土 3.规格：190*12 4.类型：转角、终端 5.地形：丘陵 6.土质：坚土 7.底盘、拉盘、卡盘规格：P8 8.拉线材质、规格、类型：GJ-50 | 根(基) | 3 | 7366.63 | 22099.89
15 | 030410003001 | 导线架设 | 1.名称：架空绝缘线 2.型号：JKLYJ-10-1*120 3.规格:120 4.地形:丘陵 | km | 0.45 | 18698.44 | 8414.30
本页小计 | [6 empty] | 171813.93 | 0.00
合 计 | [6 empty] | 603735.32 | 0.00
注：为计取规费等的使用，可在表中增设其中：“定额人工费”。 | [6 empty] | 表－08

## 总价措施项目清单与计价表(表-11)
总价措施项目清单与计价表
工程名称：栾川山水文苑S7地块临时用电工程 |  |  | 标段：栾川山水文苑S7地块临时用电工程 |  |  |  | 第1页 共1页
序号 | 项目编码 | 项目名称 | 计算基础 | 费率 (%) | 金额 (元) | 调整 费率 (%) | 调整后 金额(元) | 备注
1 | 031302001001 | 安全文明措施费 |  |  | 5073.50
2 | 031302002001 | 夜间施工 | 定额其他措施费
3 | 031302003001 | 非夜间施工照明
4 | 031302004001 | 二次搬运 | 定额其他措施费
5 | 031302005001 | 冬雨季施工 | 定额其他措施费
6 | 031302006001 | 已完工程及设备保护
7 | 031302007001 | 高层施工增加
合 计 |  |  |  |  | 5073.50
编制人(造价人员)： |  |  |  |  | 复核人(造价工程师)：
注：1. “计算基础”中安全文明施工费可为“定额基价”、“定额人工费”或“定额人工费+定额机械费”，其他项目可为“定额人工费”或“定额人工费+定额机械费”。 2. 按施工方案计算的措施费，若无“计算基础”和“费率”数值，也可以只填“金额”数值，但应在备注栏说明施工方案出处或计算方法。
表-11

## 规费、税金项目计价表(表-13)
规费、税金项目计价表
工程名称：栾川山水文苑S7地块临时用电工程 |  |  | 标段：栾川山水文苑S7地块临时用电工程 |  | 第1页 共1页
序号 | 项 目 名 称 | 计 算 基 础 | 计算基数 | 计算费率 （%） | 金额 （元）
1 | 规费 |  |  |  | 6600.17
1.1 | 定额规费 | 定额基价分析 |  |  | 6600.17
1.2 | 工程排污费
1.3 | 其他
2 | 税金 | 分部分项工程费+措施项目费+其他项目费+规费－按规定不计税的工程设备金额 |  | 9 | 55386.81
合 计 |  |  |  |  | 61986.98
编制人（造价人员）： |  |  | 复核人（造价工程师）：
表-13