## 单位工程封面
建 设 工 程 预 算 书
建设单位：
|  | 工程名称： | 洛阳浩德鑫置地有限公司开元壹号62#地块50-53#、55-58#楼给水工程（立管部分）
建筑面积：
|  | 工程造价： | 3617855.82 元
施工单位：
| 编制单位： |  |  | 编制人：
| 审核单位： |  |  | 审核人：
编制时间：

## 单位工程取费表
单位工程费用汇总表
单位工程名称：洛阳浩德鑫置地有限公司开元壹号62#地块50-53#、55-58#楼给水工程（立管部分） |  |  |  | 第1页 共2页
序号 | 费用名称 | 取费计算式 | 费率 | 金额(元)
1 | 分部分项工程费 | [1.2]+[1.3]+[1.4]+[1.5]+[1.6]+[1.7] |  | 3085587.63
1.1 | 其中：综合工日 | ZHGR |  | 3848.60
1.2 | 定额人工费 | GCRGF |  | 603091.20
1.3 | 定额材料费 | GCCLF |  | 96093.72
1.4 | 定额机械费 | GCJXF |  | 35217.08
1.5 | 定额管理费 | GCGLF |  | 99833.06
1.6 | 定额利润 | GCLR |  | 51311.09
1.7 | 调差： | [1.7.1]+[1.7.2]+[1.7.3]+[1.7.4] |  | 2200041.48
1.7.1 | 人工费差价 | ST_ZSTC_RG |  | -40749.21
1.7.2 | 材料费差价 | DECLC+WJJC+GCSBF |  | 2232302.42
1.7.3 | 机械费差价 | ST_ZSTC_JXRG+JXFXCLC0+JXFXJXC0+JXC1 |  | 3091.33
1.7.4 | 管理费差价 | ST_ZSTC_GLF |  | 5396.94
2 | 措施项目费 | [2.2]+[2.3]+[2.4] |  | 171323.51
2.1 | 其中：综合工日 | CSZHGR |  | 696.01
2.2 | 安全文明施工费 | GCAWF |  | 47813.50
2.3 | 单价类措施费 | [2.3.1]+[2.3.2]+[2.3.3]+[2.3.4]+[2.3.5]+[2.3.6] |  | 123510.01
2.3.1 | 定额人工费 | CSRGF |  | 60622.40
2.3.2 | 定额材料费 | CSCLF |  | 38668.83
2.3.3 | 定额机械费 | CSJXF |  | 0.00
2.3.4 | 定额管理费 | CSGLF |  | 18057.40
2.3.5 | 定额利润 | CSLR |  | 9281.31
2.3.6 | 调差： | [2.3.6.1]+[2.3.6.2]+[2.3.6.3]+[2.3.6.4] |  | -3119.93
2.3.6.1 | 人工费差价 | CS_ZSTC_RG |  | -4096.11
2.3.6.2 | 材料费差价 | CSCLC |  | 0.00
2.3.6.3 | 机械费差价 | CS_ZSTC_JXRG+CS_JXFXCLC+CS_JXFXJXC+JXC2 |  | 0.00
2.3.6.4 | 管理费差价 | CS_ZSTC_GLF |  | 976.18
2.4 | 其他措施费(费率类) | [2.4.1]+[2.4.2] |  | 0.00
2.4.1 | 其他措施费(费率类) | [2.4.1.1]+[2.4.1.2]+[2.4.1.3] |  | 0.00
单位工程费用汇总表
单位工程名称：洛阳浩德鑫置地有限公司开元壹号62#地块50-53#、55-58#楼给水工程（立管部分） |  |  |  | 第2页 共2页
序号 | 费用名称 | 取费计算式 | 费率 | 金额(元)
2.4.1.1 | 夜间施工增加费 | GCQTCSF*0 | 25% | 0.00
2.4.1.2 | 二次搬运费 | GCQTCSF*0 | 50% | 0.00
2.4.1.3 | 冬雨季施工增加费 | GCQTCSF*0 | 25% | 0.00
2.4.2 | 其他(费率类) | 0 |  | 0.00
3 | 其他项目费 | [3.1]+[3.2]+[3.3]+[3.4]+[3.5] |  | 0.00
3.1 | 暂列金额 | 0 |  | 0.00
3.2 | 专业工程暂估价 | 0 |  | 0.00
3.3 | 计日工 | [3.3.1]+[3.3.2]+[3.3.3]+[3.3.4] |  | 0.00
3.3.1 | 人工 | 0 |  | 0.00
3.3.2 | 材料 | 0 |  | 0.00
3.3.3 | 机械 | 0 |  | 0.00
3.3.4 | 管理费和利润 | [3.3.1] | 0 | 0.00
3.4 | 总承包服务费 | 0 |  | 0.00
3.5 | 其他 | 0 |  | 0.00
4 | 规费 | [4.1]+[4.2]+[4.3] |  | 62222.64
4.1 | 定额规费 | GCGF |  | 62222.64
4.2 | 工程排污费 | 0 |  | 0.00
4.3 | 其他 | 0 |  | 0.00
5 | 不含税工程造价 | [1]+[2]+[3]+[4] |  | 3319133.78
6 | 增值税 | [5] | 9% | 298722.04
7 | 含税工程造价 | [5]+[6] |  | 3617855.82

## 单位工程实体子目预算书
单 位 工 程 预 算 表
工程名称：洛阳浩德鑫置地有限公司开元壹号62#地块50-53#、55-58#楼给水工程（立管部分） |  |  |  |  | 第1页 共5页
序号 | 编号 | 名称 | 单位 | 工程量 | 单价(元) | 合价(元)
|  | 立管部分 |  |  |  | 576403.08
1 | 10-1-433换 | 室内 钢塑复合管（螺纹连接） 公称直径 65mm以内[洞库.暗室.封闭管道间(井).地沟.吊顶内安装]（1.6mpa） | 10m | 194.3 | 625.79 | 121591
| 17280101 | PSP管（1.6mpa） 公称直径 65mm以内 | m | 1946.886 | 129.91 | 252919.96
| 18110090 | PSP钢塑复合管螺纹管件（1.6mpa） 公称直径 65mm以内 | 个 | 1022.018 | 296.46 | 302987.46
2 | 10-11-142 | 管道消毒、冲洗 公称直径 65mm以内 | 100m | 19.43 | 130.89 | 2543.19
3 | 10-1-432换 | 室内 钢塑复合管（螺纹连接） 公称直径 50mm以内[洞库.暗室.封闭管道间(井).地沟.吊顶内安装]（2.5mpa） | 10m | 24.6 | 588.7 | 14482.02
| 17280101 | PSP管（2.5mpa） 公称直径 50mm以内 | m | 246.492 | 173.53 | 42773.76
| 18110090 | PSP钢塑复合管螺纹管件（2.5mpa） 公称直径 50mm以内 | 个 | 162.606 | 290 | 47155.74
4 | 10-1-432换 | 室内 钢塑复合管（螺纹连接） 公称直径 50mm以内[洞库.暗室.封闭管道间(井).地沟.吊顶内安装]（1.6mpa） | 10m | 114.4 | 588.7 | 67347.28
| 17280101 | PSP管（1.6mpa） 公称直径 50mm以内 | m | 1146.288 | 97.12 | 111327.49
| 18110090 | PSP钢塑复合管螺纹管件（1.6mpa） 公称直径 50mm以内 | 个 | 756.184 | 284.07 | 214809.19
5 | 10-11-141 | 管道消毒、冲洗 公称直径 50mm以内 | 100m | 13.9 | 108.89 | 1513.57
6 | 10-1-431换 | 室内 钢塑复合管（螺纹连接） 公称直径 40mm以内[洞库.暗室.封闭管道间(井).地沟.吊顶内安装] | 10m | 30.7 | 544.58 | 16718.61
| 17280101 | PSP管 公称直径 40mm以内 | m | 307.614 | 76.3 | 23470.95
| 18110090 | PSP钢塑复合管螺纹管件 公称直径 40mm以内 | 个 | 241.302 | 198.23 | 47833.30
7 | 10-11-140 | 管道消毒、冲洗 公称直径 40mm以内 | 100m | 3.07 | 100.72 | 309.21
8 | 10-1-429换 | 室内 钢塑复合管（螺纹连接） 公称直径 25mm以内[洞库.暗室.封闭管道间(井).地沟.吊顶内安装] | 10m | 0.4 | 494.31 | 197.72
| 17280101 | PSP管 公称直径 25mm以内 | m | 3.964 | 36.28 | 143.81
| 18110090 | PSP钢塑复合管螺纹管件 公称直径 25mm以内 | 个 | 4.56 | 90.27 | 411.63
9 | 10-1-324换 | 室内 塑料给水管（热熔连接） 公称外径 25mm以内[洞库.暗室.封闭管道间(井).地沟.吊顶内安装] | 10m | 209.3 | 253.81 | 53122.43
| 17250257 | PPR管 公称外径 25mm以内 | m | 2126.488 | 3.98 | 8463.42
| 18090162 | PPR管热熔管件 公称外径 25mm以内 | 个 | 2563.925 | 5.71 | 14640.01
10 | 10-11-138 | 管道消毒、冲洗 公称直径 25mm以内 | 100m | 20.97 | 86.34 | 1810.55
单 位 工 程 预 算 表
工程名称：洛阳浩德鑫置地有限公司开元壹号62#地块50-53#、55-58#楼给水工程（立管部分） |  |  |  |  | 第2页 共5页
序号 | 编号 | 名称 | 单位 | 工程量 | 单价(元) | 合价(元)
11 | 10-11-15换 | 成品管卡安装 公称直径65mm以内[洞库.暗室.封闭管道间(井).地沟.吊顶内安装] | 个 | 648 | 4.88 | 3162.24
| 18250127 | 成品管卡 公称直径 80mm以内 | 套 | 680.4 | 2.7 | 1837.08
12 | 10-11-14换 | 成品管卡安装 公称直径 50mm以内[洞库.暗室.封闭管道间(井).地沟.吊顶内安装] | 个 | 382 | 4.59 | 1753.38
| 18250127 | 成品管卡 公称直径 50mm以内 | 套 | 401.1 | 1.35 | 541.49
13 | 10-11-13换 | 成品管卡安装 公称直径 40mm以内[洞库.暗室.封闭管道间(井).地沟.吊顶内安装] | 个 | 103 | 3.36 | 346.08
| 18250127 | 成品管卡 公称直径 40mm以内 | 套 | 108.15 | 1.2 | 129.78
14 | 10-11-2换 | 管道支架制作 单件重量 10kg以内[洞库.暗室.封闭管道间(井).地沟.吊顶内安装] | 100kg | 34.4641 | 1294.48 | 44613.09
| 01000101 | 型钢 综合 | kg | 3618.731 | 4.5 | 16284.29
15 | 10-11-7换 | 管道支架安装 单件重量 10kg以内[洞库.暗室.封闭管道间(井).地沟.吊顶内安装] | 100kg | 34.4641 | 787.39 | 27136.69
16 | 12-1-15 | 动力工具除锈 一般钢结构 轻锈 | 100kg | 34.4641 | 56.84 | 1958.94
17 | 12-3-41 | 聚氨酯漆 一般钢结构 底漆 两遍 | 100kg | 34.4641 | 102.02 | 3516.03
| 13010225 | 聚氨酯底漆 | kg | 39.978 | 31.42 | 1256.12
18 | 12-3-45 | 聚氨酯漆 一般钢结构 面漆 每一遍 | 100kg | 68.9282 | 42.67 | 2941.17
| 13010219 | 聚氨酯磁漆 | kg | 37.911 | 31.42 | 1191.15
19 | 10-5-7换 | 蝶阀（D341X-16Q）安装 公称直径 65mm以内[洞库.暗室.封闭管道间(井).地沟.吊顶内安装] | 个 | 33 | 113.71 | 3752.43
| 19000316 | 蝶阀（D341X-16Q） 公称直径 65mm以内 | 个 | 33.33 | 318.58 | 10618.27
20 | 10-5-6换 | 蝶阀（D341X-25Q）安装 公称直径 50mm以内[洞库.暗室.封闭管道间(井).地沟.吊顶内安装] | 个 | 2 | 82.69 | 165.38
| 19000316 | 蝶阀（D341X-25Q） 公称直径 50mm以内 | 个 | 2.02 | 682.3 | 1378.25
21 | 10-5-6换 | 蝶阀（D341X-16Q）安装 公称直径 50mm以内[洞库.暗室.封闭管道间(井).地沟.吊顶内安装] | 个 | 11 | 82.69 | 909.59
| 19000316 | 蝶阀（D341X-16Q） 公称直径 50mm以内 | 个 | 11.11 | 268.14 | 2979.04
22 | 10-5-5换 | 软密封阀门（Z15X-16Q）安装 公称直径 40mm以内[洞库.暗室.封闭管道间(井).地沟.吊顶内安装] | 个 | 357 | 63.92 | 22819.44
单 位 工 程 预 算 表
工程名称：洛阳浩德鑫置地有限公司开元壹号62#地块50-53#、55-58#楼给水工程（立管部分） |  |  |  |  | 第3页 共5页
序号 | 编号 | 名称 | 单位 | 工程量 | 单价(元) | 合价(元)
| 19000316 | 软密封阀门（Z15X-16Q） 公称直径 40mm以内 | 个 | 360.57 | 87.61 | 31589.54
23 | 10-5-3换 | 软密封阀门（Z15X-16Q）安装 公称直径 25mm以内[洞库.暗室.封闭管道间(井).地沟.吊顶内安装] | 个 | 4 | 31.23 | 124.92
| 19000316 | 螺纹阀门 公称直径 25mm以内 | 个 | 4.04 | 33.63 | 135.87
24 | 10-5-2换 | 软密封阀门（Z15X-16Q）安装 公称直径 20mm以内[洞库.暗室.封闭管道间(井).地沟.吊顶内安装] | 个 | 81 | 27.45 | 2223.45
| 19000316 | 软密封阀门（Z15X-16Q） 公称直径 20mm以内 | 个 | 81.81 | 24.78 | 2027.25
25 | 10-5-29换 | 自动排气阀安装 公称直径 20mm以内[洞库.暗室.封闭管道间(井).地沟.吊顶内安装] | 个 | 81 | 32.85 | 2660.85
| 22110111 | 自动排气阀 公称直径 20mm以内 | 个 | 81 | 39.82 | 3225.42
26 | 10-5-250换 | 减压器组成安装（螺纹连接） 公称直径 50mm以内[洞库.暗室.封闭管道间(井).地沟.吊顶内安装] | 组 | 70 | 1326.18 | 92832.6
| 19270111 | 螺纹减压阀 公称直径 50mm以内 | 个 | 70 | 1421.24 | 99486.80
| 18190131 | 螺纹Y型过滤器 公称直径 50mm以内 | 个 | 70 | 739.38 | 51756.60
| 19000316 | 蝶阀 公称直径 50mm以内 | 个 | 141.4 | 268.14 | 37915.00
| 18210111 | 不锈钢波纹管 公称直径 50mm以内 | 个 | 70.7 | 185.84 | 13138.89
27 | 10-7-122换 | 不锈钢分水器安装 分支管 5头以内[洞库.暗室.封闭管道间(井).地沟.吊顶内安装] | 组 | 3 | 99.58 | 298.74
| 23270121 | 不锈钢分水器 5头 | 组 | 3 | 450.44 | 1351.32
28 | 10-7-121换 | 不锈钢分水器安装 分支管 4头以内[洞库.暗室.封闭管道间(井).地沟.吊顶内安装] | 组 | 252 | 81.39 | 20510.28
| 23270121 | 不锈钢分水器 4头以内 | 组 | 252 | 407.08 | 102584.16
29 | 10-7-121换 | 不锈钢分水器安装 分支管 3头以内[洞库.暗室.封闭管道间(井).地沟.吊顶内安装] | 组 | 87 | 81.39 | 7080.93
| 23270121 | 不锈钢分水器 3头以内 | 组 | 87 | 305.31 | 26561.97
30 | 10-7-120换 | 不锈钢分水器安装 分支管 2头以内[洞库.暗室.封闭管道间(井).地沟.吊顶内安装] | 组 | 11 | 53.97 | 593.67
| 23270121 | 不锈钢分水器 2头以内 | 组 | 11 | 203.54 | 2238.94
31 | 10-11-28换 | 一般钢套管制作安装 介质管道公称直径 65mm以内[洞库.暗室.封闭管道间(井).地沟.吊顶内安装] | 个 | 616 | 51.57 | 31767.12
| 17010251 | 焊接钢管 DN100 | m | 195.888 | 120.35 | 23575.12
单 位 工 程 预 算 表
工程名称：洛阳浩德鑫置地有限公司开元壹号62#地块50-53#、55-58#楼给水工程（立管部分） |  |  |  |  | 第4页 共5页
序号 | 编号 | 名称 | 单位 | 工程量 | 单价(元) | 合价(元)
32 | 10-11-27换 | 一般钢套管制作安装 介质管道公称直径 50mm以内[洞库.暗室.封闭管道间(井).地沟.吊顶内安装] | 个 | 404 | 38.12 | 15400.48
| 17010241 | 焊接钢管 DN80 | m | 128.472 | 84.96 | 10914.98
33 | 补-8换 | 配合费 | 项 | 1020 | 10 | 10200
|  | 水表部分 |  |  |  | 568903.36
34 | 5-3-103换 | 基表 远传冷/热水表 螺纹连接 | 个 | 1310 | 121.8 | 159558
| Z | 光电水表 DN20 | 个 | 1310 | 307.96 | 403427.60
| Z | 过度接头 DN25 | 个 | 1310 | 7.67 | 10047.70
| Z | 内丝直接 DN25 | 个 | 6550 | 5.78 | 37859.00
35 | 10-5-2换 | 软密封阀门安装 公称直径 20mm以内[洞库.暗室.封闭管道间(井).地沟.吊顶内安装] | 个 | 1310 | 27.45 | 35959.5
| 19000316 | 软密封阀门 公称直径 20mm以内 | 个 | 1323.1 | 24.78 | 32786.42
36 | 10-5-2换 | 防盗阀安装 公称直径 20mm以内[洞库.暗室.封闭管道间(井).地沟.吊顶内安装] | 个 | 1310 | 27.45 | 35959.5
| 19000316 | 防盗阀 公称直径 20mm以内 | 个 | 1323.1 | 30.97 | 40976.41
37 | 10-5-2换 | 止回阀安装 公称直径 20mm以内[洞库.暗室.封闭管道间(井).地沟.吊顶内安装] | 个 | 1310 | 27.45 | 35959.5
| 19000316 | 止回阀 公称直径 20mm以内 | 个 | 1323.1 | 97.35 | 128803.79
38 | 4-2-122换 | 抄表采集系统安装调试 数据集中器安装[封闭吊顶] | 台 | 11 | 89.93 | 989.23
| Z | 数据采集远传模块 | 个 | 11 | 3398.23 | 37380.53
39 | 4-2-123换 | 抄表采集系统安装调试 数据集中器调试[封闭吊顶] | 台 | 11 | 728.89 | 8017.79
40 | 4-12-126 | 砖、混凝土结构明配 外径 20mm | 10m | 168.3 | 152.6 | 25682.58
| 29060143 | 刚性阻燃管 外径 20mm | m | 1783.98 | 3.58 | 6386.65
41 | 4-12-185 | 金属软管敷设 内径 ≤16mm 每根长＞1m | 10m | 131 | 254.37 | 33322.47
| 17190106 | 金属软管 | m | 1349.3 | 2.04 | 2752.57
42 | 4-13-38 | 穿多芯软导线 二芯 单芯导线截面 ≤0.75mm2 | 10m | 299.3 | 11.73 | 3510.79
| 28030301 | 铜芯多股绝缘电线 二芯 单芯导线截面 ≤0.75mm2 | m | 3232.44 | 3.19 | 10311.48
43 | 4-4-14换 | 端子箱、端子板安装及端子板外部接线 无端子外部接线 ≤2.5mm2[封闭吊顶] | 个 | 357 | 4.14 | 1477.98
44 | 4-13-180换 | 明装普通三通接线盒[封闭吊顶] | 个 | 357 | 13.09 | 4673.13
单 位 工 程 预 算 表
工程名称：洛阳浩德鑫置地有限公司开元壹号62#地块50-53#、55-58#楼给水工程（立管部分） |  |  |  |  | 第5页 共5页
序号 | 编号 | 名称 | 单位 | 工程量 | 单价(元) | 合价(元)
| 29110207 | 三通接线盒 普通接线盒 | 个 | 364.14 | 3.33 | 1212.59
45 | 4-14-395换 | 普通插座安装 单相带接地 明插座电流 ≤15A[封闭吊顶] | 套 | 21 | 16.4 | 344.4
| 26410171 | 通道识别器 单相带接地 明插座电流 ≤15A | 套 | 21.42 | 132.74 | 2843.29
46 | 4-13-180换 | 明装普通86接线盒[封闭吊顶] | 个 | 21 | 13.09 | 274.89
| 29110207 | 86盒 普通接线盒 | 个 | 21.42 | 13.54 | 290.03
47 | 10-11-167换 | 混凝土楼板钻孔 钻孔直径 63mm以内[洞库.暗室.封闭管道间(井).地沟.吊顶内安装] | 10个 | 53.2 | 271.16 | 14425.71
48 | 补-3换 | 抄表器 | 个 | 1 | 3000 | 3000
49 | 补-4换 | 转换器 | 个 | 1 | 3000 | 3000
50 | 5-3-122 | 采集系统安装、调试 通讯接口卡（抄表器、转换器调试） | 个 | 1 | 253.37 | 253.37
51 | 5-3-81 | 给排水监控分系统调试 ≤100点 （数据线是否畅通、调试检测水表调试）户数/100 | 系统 | 1 | 4187.09 | 4187.09
52 | 5-3-82 | 给排水监控分系统调试 ＞100点，每增加20点（户数剩余部分/20，不满1个按1个） | 系统 | 61 | 840.8 | 51288.8
合 计： | [5 empty] | 998287.81

## 单位工程单价措施子目预算书
单位工程单价措施预 算表
工程名称：洛阳浩德鑫置地有限公司开元壹号62#地块50-53#、55-58#楼给水工程（立管部分） |  |  |  |  | 第1页 共1页
序号 | 编号 | 名称 | 单位 | 工程量 | 单价(元) | 合价(元)
1 | 4-19-Ha4 | 建筑物檐高 ≤100m 建筑物层数 ≤30层 | 100工日 | 0 | 1843.42 | 0
2 | 5-9-Ha4 | 建筑物檐高 ≤100m 建筑物层数 ≤30层 | 100工日 | 0 | 1843.42 | 0
3 | 10-12-Ha4 | 建筑物檐高 ≤100m 建筑物层数 ≤30层 | 100工日 | 0 | 1843.42 | 0
4 | 4-19-Ha6 | 建筑物檐高 ≤140m 建筑物层数 ≤42层 | 100工日 | 3.12751 | 3423.48 | 10706.97
5 | 5-9-Ha6 | 建筑物檐高 ≤140m 建筑物层数 ≤42层 | 100工日 | 8.542 | 3423.48 | 29243.37
6 | 10-12-Ha6 | 建筑物檐高 ≤140m 建筑物层数 ≤42层 | 100工日 | 26.409803 | 3423.48 | 90413.43
7 | 4-20-Ha1 | 脚手架搭拆费 | 100工日 | 3.12751 | 555.51 | 1737.36
8 | 10-13-Ha1 | 脚手架搭拆费 | 100工日 | 26.409803 | 555.51 | 14670.91
9 | 12-14-Ha1 | 刷油、防腐蚀工程 脚手架搭拆费 | 100工日 | 0.31707 | 777.7 | 246.59
合 计： | [5 empty] | 147018.63

## 单位工程人材机差价表
单位工程人材机价差表
单位工程名称：洛阳浩德鑫置地有限公司开元壹号62#地块50-53#、55-58#楼给水工程（立管部分） | [6 empty] | 第1页 共2页
序号 | 编码 | 名称及规格 | 单位 | 数量 | 定额价(元) | 市场价(元) | 价差(元) | 价差合价(元)
1 | 80010121 | 水泥砂浆 1:2.5 | m3 | 1.8266 | 218.77 | 633 | 414.23 | 756.63
2 | 03130929 | 低碳钢焊条 J422 φ3.2 | kg | 470.3245 | 4.1 | 7 | 2.90 | 1363.94
3 | 04010157 | 水泥 P.O 42.5 | kg | 303.4920 | 0.38 | 0.482 | 0.10 | 30.96
4 | 04030137 | 砂子 | kg | 296.5360 | 0.07 | 0.205 | 0.14 | 40.03
5 | 04030137 | 砂子 | kg | 614.1520 | 0.07 | 0.256 | 0.19 | 114.23
6 | 13050153 | 酚醛防锈漆(各种颜色) | kg | 24.0960 | 12.68 | 16.15 | 3.47 | 83.61
7 | 14030121 | 汽油 综合 | kg | 14.9650 | 7 | 8 | 1.00 | 14.97
8 | 14030126 | 汽油 | kg | 6.3320 | 7 | 8 | 1.00 | 6.33
9 | 14390141 | 乙炔气 | kg | 133.8350 | 8.82 | 36 | 27.18 | 3637.63
10 | 19010311 | 螺纹截止阀 J11T-16 DN15 | 个 | 145.6000 | 18 | 28 | 10.00 | 1456.00
11 | 34110103 | 电 | kw·h | 507.7665 | 0.7 | 0.83 | 0.13 | 66.01
12 | 870199011 | 笔记本电脑 配置:CPU主频3.3GHz，内存4GB，硬盘1T，独立显卡 | 台班 | 75.7850 | 9.12 | 9.21 | 0.09 | 6.82
13 | 870199013 | 宽行打印机 136列 | 台班 | 20.5000 | 5.25 | 5.34 | 0.09 | 1.85
14 | 870613028 | 工业用真有效值万用表 直/交流电压:0.1mV～1000V，直/交流电流:0.1μA～10A，电阻:0.1Ω～50MΩ，电容:1nF～9999μF，频率:0.5Hz～199.99kHz，K型热电偶温度:-200～1090℃ | 台班 | 143.7000 | 5.54 | 5.56 | 0.02 | 2.87
15 | 870699136 | 现场测试仪 综合测试 | 台班 | 5.1370 | 47.36 | 47.38 | 0.02 | 0.10
16 | 873150072 | 误码率测试仪 622Mb/s | 台班 | 10.2850 | 510.56 | 510.61 | 0.05 | 0.51
17 | 873150102 | 对讲机（一对） 最大通话距离:5km | 台班 | 97.5000 | 4.14 | 4.19 | 0.05 | 4.88
18 | 873174009 | 微机继电保护测试仪 模拟测试:1.6/1.0MB数据交换 | 台班 | 2.0570 | 194.83 | 194.9 | 0.07 | 0.14
19 | 990304016 | 汽车式起重机 提升质量(t) 16 | 台班 | 0.3446 | 890.11 | 941.73 | 51.62 | 17.79
20 | 990401020 | 载重汽车 装载质量(t) 5 | 台班 | 1.4330 | 446.68 | 493.03 | 46.35 | 66.42
21 | 990726010 | 台式钻床 钻孔直径(mm) 16 | 台班 | 9.3053 | 4.1 | 4.61 | 0.51 | 4.75
22 | 990727010 | 立式钻床 钻孔直径(mm) 25 | 台班 | 39.6199 | 6.58 | 7.1 | 0.52 | 20.60
23 | 990748010 | 管子切断套丝机 管径(mm) 159 | 台班 | 354.9125 | 20.71 | 22.45 | 1.74 | 617.55
24 | 990801020 | 电动单级离心清水泵 出口直径(mm) 100 | 台班 | 0.6884 | 32.75 | 36.52 | 3.77 | 2.60
25 | 990813010 | 试压泵 压力(MPa) 3 | 台班 | 38.8436 | 16.99 | 18.4 | 1.41 | 54.77
26 | Ha_J00002 | 吊装机械(综合2) | 台班 | 3.4517 | 408.23 | 424.72 | 16.49 | 56.92
单位工程人材机价差表
单位工程名称：洛阳浩德鑫置地有限公司开元壹号62#地块50-53#、55-58#楼给水工程（立管部分） | [6 empty] | 第2页 共2页
序号 | 编码 | 名称及规格 | 单位 | 数量 | 定额价(元) | 市场价(元) | 价差(元) | 价差合价(元)
27 | Ha_J00004 | 电焊机械(综合2) | 台班 | 199.4759 | 73.93 | 84.36 | 10.43 | 2080.53
调差总计： | [7 empty] | 10509.45

## 单位工程未计价材表
单位工程未计价材汇总表
单位工程名称：洛阳浩德鑫置地有限公司开元壹号62#地块50-53#、55-58#楼给水工程（立管部分） | [6 empty] | 第1页 共2页
序号 | 编码 | 名称及规格 | 规格 | 单位 | 定额耗量 | 市场价(元) | 合价(元)
1 | 01000101 | 型钢 综合 |  | kg | 3618.7305 | 4.5 | 16284.29
2 | 13010219 | 聚氨酯磁漆 |  | kg | 37.9105 | 31.42 | 1191.15
3 | 13010225 | 聚氨酯底漆 |  | kg | 39.9784 | 31.42 | 1256.12
4 | 17010241 | 焊接钢管 DN80 |  | m | 128.4720 | 84.96 | 10914.98
5 | 17010251 | 焊接钢管 DN100 |  | m | 195.8880 | 120.35 | 23575.12
6 | 17190106 | 金属软管 |  | m | 1349.3000 | 2.04 | 2752.57
7 | 17250257 | PPR管 | 公称外径 25mm以内 | m | 2126.4880 | 3.98 | 8463.42
8 | 17280101 | PSP管 | 公称直径 25mm以内 | m | 3.9640 | 36.28 | 143.81
9 | 17280101 | PSP管 | 公称直径 40mm以内 | m | 307.6140 | 76.3 | 23470.95
10 | 17280101 | PSP管（1.6mpa） | 公称直径 50mm以内 | m | 1146.2880 | 97.12 | 111327.49
11 | 17280101 | PSP管（1.6mpa） | 公称直径 65mm以内 | m | 1946.8860 | 129.91 | 252919.96
12 | 17280101 | PSP管（2.5mpa） | 公称直径 50mm以内 | m | 246.4920 | 173.53 | 42773.76
13 | 18090162 | PPR管热熔管件 | 公称外径 25mm以内 | 个 | 2563.9250 | 5.71 | 14640.01
14 | 18110090 | PSP钢塑复合管螺纹管件 | 公称直径 40mm以内 | 个 | 241.3020 | 198.23 | 47833.30
15 | 18110090 | PSP钢塑复合管螺纹管件 | 公称直径 25mm以内 | 个 | 4.5600 | 90.27 | 411.63
16 | 18110090 | PSP钢塑复合管螺纹管件（1.6mpa） | 公称直径 50mm以内 | 个 | 756.1840 | 284.07 | 214809.19
17 | 18110090 | PSP钢塑复合管螺纹管件（1.6mpa） | 公称直径 65mm以内 | 个 | 1022.0180 | 296.46 | 302987.46
18 | 18110090 | PSP钢塑复合管螺纹管件（2.5mpa） | 公称直径 50mm以内 | 个 | 162.6060 | 290 | 47155.74
19 | 18190131 | 螺纹Y型过滤器 | 公称直径 50mm以内 | 个 | 70.0000 | 739.38 | 51756.60
20 | 18210111 | 不锈钢波纹管 | 公称直径 50mm以内 | 个 | 70.7000 | 185.84 | 13138.89
21 | 18250127 | 成品管卡 | 公称直径 40mm以内 | 套 | 108.1500 | 1.2 | 129.78
22 | 18250127 | 成品管卡 | 公称直径 50mm以内 | 套 | 401.1000 | 1.35 | 541.49
23 | 18250127 | 成品管卡 | 公称直径 80mm以内 | 套 | 680.4000 | 2.7 | 1837.08
24 | 19000316 | 蝶阀 | 公称直径 50mm以内 | 个 | 141.4000 | 268.14 | 37915.00
单位工程未计价材汇总表
单位工程名称：洛阳浩德鑫置地有限公司开元壹号62#地块50-53#、55-58#楼给水工程（立管部分） | [6 empty] | 第2页 共2页
序号 | 编码 | 名称及规格 | 规格 | 单位 | 定额耗量 | 市场价(元) | 合价(元)
25 | 19000316 | 蝶阀（D341X-16Q） | 公称直径 65mm以内 | 个 | 33.3300 | 318.58 | 10618.27
26 | 19000316 | 蝶阀（D341X-16Q） | 公称直径 50mm以内 | 个 | 11.1100 | 268.14 | 2979.04
27 | 19000316 | 蝶阀（D341X-25Q） | 公称直径 50mm以内 | 个 | 2.0200 | 682.3 | 1378.25
28 | 19000316 | 防盗阀 | 公称直径 20mm以内 | 个 | 1323.1000 | 30.97 | 40976.41
29 | 19000316 | 螺纹阀门 | 公称直径 25mm以内 | 个 | 4.0400 | 33.63 | 135.87
30 | 19000316 | 软密封阀门 | 公称直径 20mm以内 | 个 | 1323.1000 | 24.78 | 32786.42
31 | 19000316 | 软密封阀门（Z15X-16Q） | 公称直径 20mm以内 | 个 | 81.8100 | 24.78 | 2027.25
32 | 19000316 | 软密封阀门（Z15X-16Q） | 公称直径 40mm以内 | 个 | 360.5700 | 87.61 | 31589.54
33 | 19000316 | 止回阀 | 公称直径 20mm以内 | 个 | 1323.1000 | 97.35 | 128803.79
34 | 19270111 | 螺纹减压阀 | 公称直径 50mm以内 | 个 | 70.0000 | 1421.24 | 99486.80
35 | 22110111 | 自动排气阀 | 公称直径 20mm以内 | 个 | 81.0000 | 39.82 | 3225.42
36 | 23270121 | 不锈钢分水器 | 2头以内 | 组 | 11.0000 | 203.54 | 2238.94
37 | 23270121 | 不锈钢分水器 | 5头 | 组 | 3.0000 | 450.44 | 1351.32
38 | 23270121 | 不锈钢分水器 | 3头以内 | 组 | 87.0000 | 305.31 | 26561.97
39 | 23270121 | 不锈钢分水器 | 4头以内 | 组 | 252.0000 | 407.08 | 102584.16
40 | 26410171 | 通道识别器 | 单相带接地 明插座电流 ≤15A | 套 | 21.4200 | 132.74 | 2843.29
41 | 28030301 | 铜芯多股绝缘电线 | 二芯 单芯导线截面 ≤0.75mm2 | m | 3232.4400 | 3.19 | 10311.48
42 | 29060143 | 刚性阻燃管 | 外径 20mm | m | 1783.9800 | 3.58 | 6386.65
43 | 29110207 | 86盒 | 普通接线盒 | 个 | 21.4200 | 13.54 | 290.03
44 | 29110207 | 三通接线盒 | 普通接线盒 | 个 | 364.1400 | 3.33 | 1212.59
45 | Z | 光电水表 | DN20 | 个 | 1310.0000 | 307.96 | 403427.60
46 | Z | 过度接头 | DN25 | 个 | 1310.0000 | 7.67 | 10047.70
47 | Z | 内丝直接 | DN25 | 个 | 6550.0000 | 5.78 | 37859.00
48 | Z | 数据采集远传模块 |  | 个 | 11.0000 | 3398.23 | 37380.53
未计价材合计： | [6 empty] | 2224732.07