## 62#地块51、52、53、56、57号楼室外管网工程量清单
开元壹号62#地块51、52、53、56、57号楼室外管网工程量清单
序号 | 项目名称 | 项目特征描述 | 计量 单位 | 工程量 | 金额（元）
[5 empty] | 综合单价（元） |  | 合价 | 备注 | 主要材料品牌
[5 empty] | 综合单价 | 主材单价
一 | 给水 | 小计 |  |  |  |  | 97739.796
1 | 球墨铸铁管 | 1.安装部位:室外 2.介质:给水 3.材质、规格:球墨铸铁管 DN200 4.连接形式:橡胶圈连接 5.清单中已考虑与此项工作相关的一切费用 | m | 113.99 | 245 | 200 | 27927.55
2 | 球墨铸铁管 | 1.安装部位:室外 2.介质:给水 3.材质、规格:球墨铸铁管 DN100 4.连接形式:橡胶圈连接 5.清单中已考虑与此项工作相关的一切费用 | m | 159.31 | 150 | 115 | 23896.5
3 | 钢塑复合管 | 1.安装部位:室外 2.介质:给水 3.材质、规格:钢塑复合管 DN65 4.连接形式:螺纹连接 5.清单中已考虑与此项工作相关的一切费用 | m | 95.99 | 90 | 55 | 8639.1
4 | 钢塑复合管 | 1.安装部位:室外 2.介质:给水 3.材质、规格:钢塑复合管 DN32 4.连接形式:螺纹连接 5.清单中已考虑与此项工作相关的一切费用 | m | 211.05 | 55 | 31.5 | 11607.75
5 | 钢套管 | 1.安装部位:室外 2.介质:钢套管 3.材质、规格:焊接钢管 DN150 4.清单中已考虑与此项工作相关的一切费用 | m | 20.5 | 135 | 110 | 2767.5
6 | 挖沟槽土方 | 1.土壤类别:一般土 2.挖土深度:自行考虑 3.清单中已考虑与此项工作相关的一切费用 | m3 | 64.743 | 12 |  | 776.916
7 | 回填方 | 1.名称:回填土方 2.填方来源、运距:原土夯填 3.密实度满足图纸要求 4.清单中已考虑与此项工作相关的一切费用 | m3 | 47.432 | 20 |  | 948.64
8 | 砌筑井 | 1.名称：幼儿园水表井（不含井圈及井盖） 2.规格、做法详见国标图集05S502-42~44 3.清单中已考虑与此项工作相关的一切费用 | 座 | 1 | 753.14 | 500 | 753.14
9 | 水表 | 1.名称:水表 2.规格:DN50 3.做法详见国标图集05S502-42~44 4.清单中已考虑与此项工作相关的一切费用 | 个 | 1 | 286 | 200 | 286
10 | 蝶阀 | 1.名称:蝶阀 2.规格:DN65 3.做法详见国标图集05S502-42~44 4.清单中已考虑与此项工作相关的一切费用 | 个 | 2 | 225 | 155 | 450
11 | 止回阀 | 1.名称:止回阀 2.规格:DN65 3.做法详见国标图集05S502-42~44 4.清单中已考虑与此项工作相关的一切费用 | 个 | 1 | 204.7 | 115 | 204.7
12 | 砌筑井 | 1.名称：商业水表井（不含井圈及井盖） 2.规格、做法详见国标图集05S502-42~44 3.清单中已考虑与此项工作相关的一切费用 | 座 | 6 | 750 | 500 | 4500
13 | 水表 | 1.名称:水表 2.规格:DN25 3.做法详见国标图集05S502-42~44 4.清单中已考虑与此项工作相关的一切费用 | 个 | 24 | 168 | 130 | 4032
14 | 蝶阀 | 1.名称:蝶阀 2.规格:DN32 3.做法详见国标图集05S502-42~44 4.清单中已考虑与此项工作相关的一切费用 | 个 | 48 | 135 | 70 | 6480
15 | 止回阀 | 1.名称:止回阀 2.规格:DN32 3.做法详见国标图集05S502-42~44 4.清单中已考虑与此项工作相关的一切费用 | 个 | 24 | 135 | 85 | 3240
16 | 球阀 | 1.名称:球阀 2.规格:DN65 3.做法详见国标图集05S502-42~44 4.清单中已考虑与此项工作相关的一切费用 | 个 | 6 | 205 | 125 | 1230
二 | 雨水 | 小计 |  |  |  |  | 269699.096
1 | HDPE双壁波纹管 | 1.安装部位:室外 2.介质:雨水 3.材质、规格:HDPE双壁波纹管（环刚度SN8）DN300 4.连接形式:双向承插弹性密封橡胶圈连接 5.管道基础：200mm砂垫层 6.清单中已考虑与此项工作相关的一切费用 | m | 676.87 | 95 | 58 | 64302.65
2 | HDPE双壁波纹管 | 1.安装部位:室外 2.介质:雨水 3.材质、规格:HDPE双壁波纹管（环刚度SN8）DN400 4.连接形式:双向承插弹性密封橡胶圈连接 5.管道基础：200mm砂垫层 | m | 40.73 | 150 | 108 | 6109.5
3 | HDPE双壁波纹管 | 1.安装部位:室外 2.介质:雨水 3.材质、规格:HDPE双壁波纹管（环刚度SN8）DN500 4.连接形式:双向承插弹性密封橡胶圈连接 5.管道基础：200mm砂垫层 | m | 53.2 | 205 | 152.5 | 10906
4 | HDPE双壁波纹管 | 1.安装部位:室外 2.介质:雨水 3.材质、规格:HDPE双壁波纹管（环刚度SN8）DN600 4.连接形式:双向承插弹性密封橡胶圈连接 5.管道基础：200mm砂垫层 | m | 223.27 | 270 | 218 | 60282.9
5 | 铸铁管 | 1.安装部位:室外 2.介质:雨水 3.材质、规格:铸铁管 DN200 4.连接形式:橡胶圈连接 5.清单中已考虑与此项工作相关的一切费用 | m | 93.54 | 225 | 180 | 21046.5
6 | UPVC塑料管 | 1.安装部位:室外 2.介质:雨水 3.材质、规格:UPVC de80 4.连接形式:粘接 5.管道基础：200mm砂垫层 | m | 25 | 28.5 | 8.9 | 712.5
7 | UPVC塑料管 | 1.安装部位:室外 2.介质:雨水 3.材质、规格:UPVC de110 4.连接形式:粘接 5.管道基础：200mm砂垫层 | m | 325.79 | 42.4 | 16.5 | 13813.496
8 | UPVC塑料管 | 1.安装部位:室外 2.介质:雨水 3.材质、规格:UPVC de160 4.连接形式:粘接 5.管道基础：200mm砂垫层 | m | 101.87 | 55 | 23 | 5602.85
9 | 挖沟槽土方 | 1.土壤类别:一般土 2.挖土深度:自行考虑 | m3 | 861.28 | 12 |  | 10335.36
10 | 回填方 | 1.名称:回填土方 2.填方来源、运距:原土夯填 3.密实度满足图纸要求 | m3 | 514.367 | 20 |  | 10287.34
11 | 塑料井 | 1.名称：塑料雨水井（不含井圈及井盖） 2.规格：Φ450 3.做法详见国标图集08SS523《建筑小区塑料排水检查井》11页~67页 | 座 | 57 | 850 | 700 | 48450
12 | 塑料井 | 1.名称：塑料雨水井（不含井圈及井盖） 2.规格：Φ630 3.详见国标图集08SS523《建筑小区塑料排水检查井》11页~67页 | 座 | 17 | 1050 | 900 | 17850
三 | 排水 | 小计 |  |  |  |  | 457061.1052
1 | 铸铁管 | 1.安装部位:室外 2.介质:污水 3.材质、规格:铸铁管 DN100 4.连接形式:胶圈连接 5.管道基础：200mm砂垫层 | m | 52.22 | 92.01 | 45 | 4804.7622
2 | 铸铁管 | 1.安装部位:室外 2.介质:污水 3.材质、规格:铸铁管 DN150 4.连接形式:胶圈连接 5.管道基础：200mm砂垫层 | m | 27.21 | 145 | 85 | 3945.45
3 | 塑料管 | 1.安装部位:室外 2.介质:污水 3.材质、规格:UPVC de50 4.连接形式:承插粘接 5.管道基础：200mm砂垫层 | m | 9.2 | 18.5 | 6.5 | 170.2
4 | 塑料管 | 1.安装部位:室外 2.介质:污水 3.材质、规格:UPVC de75 4.连接形式:承插粘接 5.管道基础：200mm砂垫层 | m | 93.54 | 22.5 | 8 | 2104.65
5 | 塑料管 | 1.安装部位:室外 2.介质:污水 3.材质、规格:UPVC de110 4.连接形式:承插粘接 5.管道基础：200mm砂垫层 | m | 334.61 | 38 | 16.5 | 12715.18
6 | 塑料管 | 1.安装部位:室外 2.介质:污水 3.材质、规格:UPVC de150 4.连接形式:承插粘接 5.管道基础：200mm砂垫层 | m | 204.26 | 65 | 35 | 13276.9
7 | HDPE双壁波纹管 | 1.安装部位:室外 2.介质:污水 3.材质、规格:HDPE双壁波纹管（环刚度SN8）DN200 4.连接形式:承插粘接 5.管道基础：200mm砂垫层 | m | 737.01 | 80 | 49.5 | 58960.8
8 | HDPE双壁波纹管 | 1.安装部位:室外 2.介质:污水 3.材质、规格:HDPE双壁波纹管（环刚度SN8）DN300 4.连接形式:双向承插弹性密封橡胶圈连接 5.管道基础：200mm砂垫层 | m | 378.49 | 92.5 | 58 | 35010.325
9 | 挖沟槽土方 | 1.土壤类别:一般土 2.挖土深度:满足施工要求自行考虑 | m3 | 689.843 | 12 |  | 8278.116
10 | 回填方 | 1.名称:回填土方 2.填方来源、运距:原土夯填 3.密实度满足图纸要求 | m3 | 447.9741 | 20 |  | 8959.482
11 | 塑料井 | 1.名称：塑料污水井（不含井圈及井盖） 2.规格：Φ450 3.详见国标图集08SS523《建筑小区塑料排水检查井》11页~67页 | 座 | 150 | 850 | 700 | 127500
12 | 整体化粪池 | 1.名称:玻璃钢化粪池 2.型号、规格:100m3 YJBH-13-II 直径3.1m，长度14.5m 3.详见14SS706第46页，基础做法见14SS706第50页A型基础，含周边换填 | 座 | 3 | 43000 | 30000 | 129000
13 | 油水分离器 | 1.名称:埋地式油水分离器 2.型号、规格:处理量60m³/h OKM-50 | 座 | 2 | 24000 | 18000 | 48000
14 | 挖基坑土方 | 1.土壤类别:一般土(化粪池部分) 2.挖土深度:满足施工要求 | m3 | 301.07 | 12 |  | 3612.84
15 | 回填方 | 1.名称:回填土方(化粪池部分) 2.填方来源、运距:原土夯填 3.密实度满足图纸要求 | m3 | 36.12 | 20 |  | 722.4
四 | 合计 | [5 empty] | 824499.9972
注：1.综合单价中包含：人工费、材料费、机械费、措施费、安全文明施工费、扬尘治理增加费、疫情增加费、规费、管理费、利润、税金(增值税专用发票)、风险、调试、材料检测检验费等一切与之相关全部费用。