## 汇总表
60#公寓楼公共区域精装修（新增大堂、新增地下电梯厅） 清单汇总表
序号 | 项目名称 | 金额（元） | 备注
1 | 新增大堂精装修工程-土建部分 | 126203.8556
2 | 新增大堂精装修工程-安装部分 | 16918.6229
3 | 新增地下电梯厅精装修工程-土建 | 27338.8023
4 | 新增地下电梯厅精装修工程-安装 | 9609.4494
5 | 合计 | 180070.7303
6 | 取整后 | 180000
新增大堂位于一层17~19轴交D~F轴
新增地下电梯厅位于负一负二层17~18轴交C~D轴

## 装饰-土建部分
60#公寓楼公共区域精装修（新增大堂、新增地下电梯厅）工程量清单-土建部分
序号 | 项目名称 | 项目特征描述 | 计量单位 | 工程量 | 含税单价（元） | 单价组成（元） | [6 empty] | 合计 | 品牌
[6 empty] | 人工费（元） | 主材费（元） | 辅材费及其他费用（元） | 措施费（元） | 管理费（元） | 利润（元） | 税金（元）
[9 empty] | 6% | 8% | 10% | 9%
一 | 新增大堂
1 | 800*800白色仿大理石地砖地面 | 1.面层种类：CT-01,10mm厚800*800mm白色仿大理石地砖 | m2 | 107.8 | 159.5997 | 45 | 59.0625 | 13 | 7.0237 | 9.9269 | 12.4086 | 13.178 | 17204.8514
|  | 2.水泥砂浆结合层 | [10 empty] | 0
|  | 3.具体做法详见图纸设计 | [10 empty] | 0
|  | 4.成活价(含与之相关的其他一切费用) | [10 empty] | 0
2 | 灰色石材过门石 | 1.面层种类：ST-07,20mm厚光面灰色石材 | m2 | 1.45 | 610.7907 | 45 | 390 | 13 | 26.88 | 37.9904 | 47.488 | 50.4323 | 885.6465
|  | 2.水泥砂浆结合层 | [10 empty] | 0
|  | 3.具体做法详见图纸设计 | [10 empty] | 0
|  | 4.成活价(含与之相关的其他一切费用) | [10 empty] | 0
3 | 踢脚线 | 1.面层种类：MT-04,1.0mm厚深灰色喷砂不锈钢 | m | 39.44 | 32.7209 | 12 | 8.5 | 3.5 | 1.44 | 2.0352 | 2.544 | 2.7017 | 1290.5134
|  | 2.基层种类：9mm厚阻燃夹板 | [10 empty] | 0
|  | 3.龙骨种类：镀锌型钢龙骨 | [10 empty] | 0
|  | 4.具体做法详见图纸设计FD1.1及其他相关做法 | [10 empty] | 0
|  | 5.部位：香槟银色波纹铝板装饰板墙面 | [10 empty] | 0
|  | 6.成活价(含与之相关的其他一切费用) | [10 empty] | 0
4 | 香槟银色波纹铝板装饰板墙面 | 1.面层种类：MT-01,1.5mm厚香槟银色波纹铝板 | m2 | 93.094 | 640.7848 | 120 | 300 | 50 | 28.2 | 39.856 | 49.82 | 52.9088 | 59653.2239 |  | 565.8 | 74.9848
|  | 2.龙骨种类：镀锌型钢龙骨 | [10 empty] | 0
|  | 3.具体做法详见图纸设计FD1.1节点6及其他相关做法 | [10 empty] | 0
|  | 4.成活价(含与之相关的其他一切费用) | [10 empty] | 0
5 | 香槟银色波纹铝板装饰暗门 | 1.面层种类：MT-01,1.5mm厚香槟银色波纹铝板 | m2 | 5.415 | 872.5581 | 190 | 300 | 150 | 38.4 | 54.272 | 67.84 | 72.0461 | 4724.902 |  | 797.57 | 74.9881
|  | 2.龙骨种类：4*4*1.5、2*2*1.5mm方管龙骨 | [10 empty] | 0
|  | 3.具体做法详见图纸设计 | [10 empty] | 0
|  | 4.部位：消火栓箱暗门 | [10 empty] | 0
|  | 5.成活价(含与之相关的其他一切费用) | [10 empty] | 0
6 | 木饰面A | 1.面层种类：WD-03，木饰面A(横纹） | m2 | 2.09 | 483.9971 | 85 | 200 | 70 | 21.3 | 30.104 | 37.63 | 39.9631 | 1011.5539
|  | 2.基层种类：9mm厚阻燃夹板 | [10 empty] | 0
|  | 3.龙骨种类：镀锌型钢龙骨 | [10 empty] | 0
|  | 4.具体做法详见图纸设计FD1.1 | [10 empty] | 0
|  | 5.工程量为可视面投影面积 | [10 empty] | 0
|  | 6.部位：3#大堂节点1墙面 | [10 empty] | 0
|  | 7.成活价(含与之相关的其他一切费用) | [10 empty] | 0
7 | 定制墙布A饰板墙面 | 1.面层种类：WC-05，定制墙布A | m2 | 49.2415 | 347.6599 | 65 | 75 | 115 | 15.3 | 21.624 | 27.03 | 28.7059 | 17119.293
|  | 2.局部：MT-03，1.5MM厚古铜喷砂不锈钢嵌条及封边 | [10 empty] | 0 |  | -347.6599
|  | 3.基层种类：双层9mm厚阻燃夹板 | [10 empty] | 0
|  | 3.龙骨种类：镀锌型钢龙骨 | [10 empty] | 0
|  | 4.具体做法详见图纸设计IE2.1节点2其他相关做法 | [10 empty] | 0
|  | 5.部位：2#大堂节点2墙面 | [10 empty] | 0
|  | 6.成活价(含与之相关的其他一切费用) | [10 empty] | 0
8 | 古铜喷砂不锈钢装饰板墙面1 | 1.面层种类：MT-03,1.5mm厚古铜喷砂不锈钢 | m2 | 1.992 | 483.9971 | 150 | 120 | 85 | 21.3 | 30.104 | 37.63 | 39.9631 | 964.1221
|  | 2.基层种类：9mm厚阻燃夹板 | [10 empty] | 0
|  | 3.龙骨种类：镀锌型钢龙骨 | [10 empty] | 0
|  | 4.具体做法详见图纸设计FD4.1节点3及其他相关做法 | [10 empty] | 0
|  | 5.成活价(含与之相关的其他一切费用) | [10 empty] | 0
9 | 古铜喷砂不锈钢装饰板墙面2 | 1.面层种类：MT-03,1.5mm厚古铜喷砂不锈钢 | m2 | 0.39 | 524.8982 | 165 | 120 | 100 | 23.1 | 32.648 | 40.81 | 43.3402 | 204.7103
|  | 2.基层种类：双层9mm厚阻燃夹板 | [10 empty] | 0
|  | 3.龙骨种类：镀锌型钢龙骨 | [10 empty] | 0
|  | 4.具体做法详见图纸设计FD4.1节点2及其他相关做法 | [10 empty] | 0
|  | 5.部位：电梯按钮处竖向墙面造型 | [10 empty] | 0
|  | 6.成活价(含与之相关的其他一切费用) | [10 empty] | 0
10 | 轻钢龙骨石膏板吊顶 | 1.面层种类：PT-01，米白色乳胶漆 | m2 | 107.8 | 192.2355 | 68 | 28 | 45 | 8.46 | 11.9568 | 14.946 | 15.8727 | 20722.9817
|  | 2.基层种类：双层9mm厚防火石膏板 | [10 empty] | 0
|  | 3.龙骨种类：60系轻钢龙骨 | [10 empty] | 0
|  | 4.含工艺缝、开灯孔、检修口、吊顶跌级造型等费用 | [10 empty] | 0
|  | 5.工程量为水平投影面积 | [10 empty] | 0
|  | 6.具体做法详见图纸设计、图纸疑问回复及其他相关做法 | [10 empty] | 0
|  | 7.成活价(含与之相关的其他一切费用) | [10 empty] | 0
11 | 门套1 | 1.面层种类：MT-03,1.0mm厚古铜喷砂不锈钢 | m | 5.5 | 111.6602 | 20 | 36.9 | 25 | 4.914 | 6.9451 | 8.6814 | 9.2196 | 614.1309
|  | 2.基层种类：9mm厚阻燃夹板 | [10 empty] | 0
|  | 3.龙骨种类：镀锌型钢龙骨 | [10 empty] | 0
|  | 4.具体做法详见图纸设计 | [10 empty] | 0
|  | 5.部位：防火门 | [10 empty] | 0
|  | 6.成活价(含与之相关的其他一切费用) | [10 empty] | 0
12 | 电梯门套 | 1.面层种类：MT-03,1.0mm厚古铜喷砂不锈钢 | m | 5.6 | 111.6602 | 20 | 36.9 | 25 | 4.914 | 6.9451 | 8.6814 | 9.2196 | 625.2969
|  | 2.基层种类：双层9mm厚阻燃夹板 | [10 empty] | 0
|  | 3.具体做法详见图纸设计FD4.1 | [10 empty] | 0
|  | 4.部位：电梯门 | [10 empty] | 0
|  | 5.成活价(含与之相关的其他一切费用) | [10 empty] | 0
13 | 地台窗台 | 1.面层种类：MT-03,1.5mm厚古铜喷砂不锈钢 | m | 6.46 | 98.8283 | 16 | 36 | 20 | 4.32 | 6.1056 | 8.2426 | 8.1601 | 638.4308
2.具体做法详见图纸设计变更
3.成活价(含与之相关的其他一切费用)
14 | 地台木纹防火板装饰板墙面 | 1.面层种类：3mm厚奥松板贴防火板（WD-01,1.0mm厚浅色木纹防火板；WD-02,1.0mm厚深色色木纹防火板） | m2 | 2.838 | 191.7543 | 50.65 | 69.05 | 20 | 8.382 | 11.8466 | 15.9929 | 15.8329 | 544.1988
2.局部：PT-04，深色油漆线条
3.基层种类：18mm厚细木工板
4.龙骨种类：木龙骨
5.具体做法详见图纸设计设计变更
6.成活价(含与之相关的其他一切费用)
15 | 小计 | [11 empty] | 126203.8556
二 | 新增地下电梯厅
1 | 800*800白色仿大理石地砖地面 | 1.面层种类：CT-01,10mm厚800*800mm白色仿大理石地砖 | m2 | 24.28 | 159.5997 | 45 | 59.0625 | 13 | 7.0237 | 9.9269 | 12.4086 | 13.178 | 3875.0816
|  | 2.水泥砂浆结合层 | [10 empty] | 0
|  | 3.具体做法详见图纸设计 | [10 empty] | 0
|  | 4.成活价(含与之相关的其他一切费用) | [10 empty] | 0
2 | 灰色石材过门石 | 1.面层种类：ST-07,20mm厚光面灰色石材 | m2 | 1.44 | 610.7907 | 45 | 390 | 13 | 26.88 | 37.9904 | 47.488 | 50.4323 | 879.5385
|  | 2.水泥砂浆结合层 | [10 empty] | 0
|  | 3.具体做法详见图纸设计 | [10 empty] | 0
|  | 4.成活价(含与之相关的其他一切费用) | [10 empty] | 0
3 | 灰色瓷砖装饰墙面 | 1.面层种类：CT-02,10mm厚800*800/600*600灰色瓷砖 | m2 | 83.92 | 159.5997 | 45 | 59.0625 | 13 | 7.0237 | 9.9269 | 12.4086 | 13.178 | 13393.6097
|  | 2.基层种类：水泥砂浆找平层 | [10 empty] | 0
|  | 3.具体做法详见图纸设计FD4.1、图纸疑问回复及其他相关做法 | [10 empty] | 0
|  | 4.成活价(含与之相关的其他一切费用) | [10 empty] | 0
4 | 门套1 | 1.面层种类：MT-03,1.0mm厚古铜喷砂不锈钢 | m | 32.4 | 111.6602 | 20 | 36.9 | 25 | 4.914 | 6.9451 | 8.6814 | 9.2196 | 3617.7894
|  | 2.基层种类：9mm厚阻燃夹板 | [10 empty] | 0
|  | 3.龙骨种类：镀锌型钢龙骨 | [10 empty] | 0
|  | 4.具体做法详见图纸设计 | [10 empty] | 0
|  | 5.部位：防火门 | [10 empty] | 0
|  | 6.成活价(含与之相关的其他一切费用) | [10 empty] | 0
5 | 电梯门套 | 1.面层种类：MT-03,1.0mm厚古铜喷砂不锈钢 | m | 11 | 111.6602 | 20 | 36.9 | 25 | 4.914 | 6.9451 | 8.6814 | 9.2196 | 1228.2618
|  | 2.基层种类：双层9mm厚阻燃夹板 | [10 empty] | 0
|  | 3.具体做法详见图纸设计FD4.1 | [10 empty] | 0
|  | 4.部位：电梯门 | [10 empty] | 0
|  | 5.成活价(含与之相关的其他一切费用) | [10 empty] | 0
6 | 轻钢龙骨石膏板吊顶 | 1.面层种类：PT-01，米白色乳胶漆 | m2 | 22.6 | 192.2355 | 68 | 28 | 45 | 8.46 | 11.9568 | 14.946 | 15.8727 | 4344.5212
|  | 2.基层种类：双层9mm厚防火石膏板 | [10 empty] | 0
|  | 3.龙骨种类：60系轻钢龙骨 | [10 empty] | 0
|  | 4.含工艺缝、开灯孔、检修口、吊顶跌级造型等费用 | [10 empty] | 0
|  | 5.工程量为水平投影面积 | [10 empty] | 0
|  | 6.成活价(含与之相关的其他一切费用) | [10 empty] | 0
7 | 小计 | [11 empty] | 27338.8023
三 | 合计 | [11 empty] | 153542.6579
备注：1.综合单价包括且不限于人工、材料、机械、措施、检验检测、规费、管理费、利润、税金(增值税专用发票)、赶工措施、安全防护、现场文明施工措施、风险等全部费用。 2.本工程清单，无论是否存在缺项、漏项、工程量偏差，均视为乙方已综合考虑在固定合同总价内。

## 装修-安装部分
60#公寓楼公共区域精装修（新增大堂、新增地下电梯厅）工程量清单-安装部分
序号 | 项目名称 | 项目特征描述 | 计量单位 | 工程量 | 含税单价（元） | 单价组成（元） | [6 empty] | 合价（元） | 主材品牌
[6 empty] | 人工费（元） | 主材费（元） | 辅材费及其他费用（元） | 措施费（元） | 管理费（元） | 利润（元） | 税金（元）
[9 empty] | 6% | 8% | 10% | 9%
一 | 新增大堂
1 | 地埋插座 | 1.地面二三孔插座 2.功率：250V 10A IP56型 3.其它详见图纸设计要求 | 个 | 1 | 213.3677 | 6 | 150 | 0.5 | 9.39 | 13.2712 | 16.589 | 17.6175 | 213.3677 | 施耐德
2 | 插座 | 1.普通二三孔插座 2.功率：250V 10A 3、其它详见图纸设计要求 | 个 | 2 | 25.2224 | 6 | 12 | 0.5 | 1.11 | 1.5688 | 1.961 | 2.0826 | 50.4448 | 施耐德
3 | 装饰灯 | 1、LED灯带 FL1 2、14W/米，色温3500K 3、具体型号详见图纸灯具配置表 | 米 | 42.213 | 28.8353 | 5 | 15.65 | 0.5 | 1.269 | 1.7935 | 2.2419 | 2.3809 | 1217.2253 | 雷士
4 | 装饰灯 | 1、LED灯带 FL2 2、14W/米，色温3500K 3、具体型号详见图纸灯具配置表 | 米 | 33.953 | 28.8353 | 5 | 15.65 | 0.5 | 1.269 | 1.7935 | 2.2419 | 2.3809 | 979.0455 | 雷士
5 | 装饰灯 | 1、LED筒灯带声控开关带蓄电池 F1 2、吊顶内嵌入式安装 3、10W、色温3500K 4、具体参数型号详见图纸灯具配置表 | 个 | 5 | 192.2355 | 5 | 135 | 1 | 8.46 | 11.9568 | 14.946 | 15.8727 | 961.1773 | 雷士
6 | 装饰灯 | 1、可调角格栅灯 F7 2、吊顶内嵌入式安装 3、15W、色温3500K 4、具体参数型号详见图纸灯具配置表 | 个 | 5 | 154.061 | 30 | 78 | 5 | 6.78 | 9.5824 | 11.978 | 12.7206 | 770.3052 | 雷士
7 | 装饰灯 | 1、可调角筒灯 F6 2、吊顶内嵌入式安装 3、10W、色温3500K 4、具体参数型号详见图纸灯具配置表 | 个 | 11 | 55.8983 | 5 | 35 | 1 | 2.46 | 3.4768 | 4.346 | 4.6155 | 614.8808 | 雷士
8 | 装饰灯 | 1、可调角射灯 F5 2、吊顶内嵌入式安装 3、7W、色温3500K 4、具体参数型号详见图纸灯具配置表 | 个 | 1 | 30.6759 | 5 | 16.5 | 1 | 1.35 | 1.908 | 2.385 | 2.5329 | 30.6759 | 雷士
9 | 装饰灯 | 1、可调角射灯 F8 2、吊顶内嵌入式安装 3、7W、色温3500K 4、具体参数型号详见图纸灯具配置表 | 个 | 9 | 30.6759 | 5 | 16.5 | 1 | 1.35 | 1.908 | 2.385 | 2.5329 | 276.0828 | 雷士
10 | 小电器 | 1.双联单控开关 2.功率：250V 10A 3.其它详见图纸设计要求 | 个 | 1 | 25.2224 | 6 | 12 | 0.5 | 1.11 | 1.5688 | 1.961 | 2.0826 | 25.2224 | 施耐德
11 | 小电器 | 1.三联单控开关 2.功率：250V 10A 3.其它详见图纸设计要求 | 个 | 1 | 25.2224 | 6 | 12 | 0.5 | 1.11 | 1.5688 | 1.961 | 2.0826 | 25.2224 | 施耐德
12 | 装饰灯 | 1、单向疏散指示灯 2、220V 带蓄电池(≥90min) 3、具体型号及安装方式详见图纸灯具配置表 | 个 | 2 | 89.9826 | 10 | 55 | 1 | 3.96 | 5.5968 | 6.996 | 7.4298 | 179.9651 | 雷士
13 | 装饰灯 | 1、安全出口灯 2、220V 带蓄电池(≥90min) 3、具体型号及安装方式详见图纸灯具配置表 | 个 | 1 | 89.9826 | 10 | 55 | 1 | 3.96 | 5.5968 | 6.996 | 7.4298 | 89.9826 | 雷士
14 | 电气配管 | 1、电线管 JDG20 2、敷设；吊顶内敷设 3、含接线盒、灯头盒、开关盒暗装 | 米 | 96.51 | 8.1802 | 2.5 | 3.5 | 0 | 0.36 | 0.5088 | 0.636 | 0.67543 | 789.4742 | 郑三
15 | 电气配线 | 1.型号:WDZ-BYJ4 2.敷设方式：管内或槽内配线 3.具体做法详见图纸要求 | 米 | 54.9 | 4.4991 | 0.8 | 2.5 |  | 0.198 | 0.27984 | 0.3498 | 0.37149 | 247.0021 | 郑三
16 | 电气配线 | 1.型号:WDZ-BYJ2.5 2.敷设方式：管内或槽内配线 3.具体做法详见图纸设计 | 米 | 131.73 | 3.1358 | 0.8 | 1.5 |  | 0.138 | 0.19504 | 0.2438 | 0.25892 | 413.0731 | 郑三
17 | 电气配线 | 1.型号:WDZN-BYJ2.5 2.敷设方式：管内或槽内配线 3.具体做法详见图纸要求 | 米 | 111.6 | 3.8174 | 0.8 | 2 |  | 0.168 | 0.23744 | 0.2968 | 0.3152 | 426.0265 | 郑三
18 | 小计 | [11 empty] | 7309.1735
二 | 新增地下电梯厅
1 | 插座 | 1.普通二三孔插座 2.功率：250V 10A 3、其它详见图纸设计要求 | 个 | 2 | 25.2224 | 6 | 12 | 0.5 | 1.11 | 1.5688 | 1.961 | 2.0826 | 50.4448 | 施耐德
2 | 装饰灯 | 1、LED成本灯盒 FF1 2、吊顶内嵌入安装， 3、具体型号详见图纸灯具配置表 | 米 | 45 | 144.5174 | 10 | 95.5 | 0.5 | 6.36 | 8.9888 | 11.236 | 11.9326 | 6503.2844 | 雷士
3 | 装饰灯 | 1、LED筒灯 F1 2、吊顶内嵌入式安装 3、10W、色温3500K 4、具体参数型号详见图纸灯具配置表 | 个 | 10 | 42.2645 | 5 | 25 | 1 | 1.86 | 2.6288 | 3.286 | 3.4897 | 422.6453 | 雷士
4 | 装饰灯 | 1、LED筒灯带声控开关带蓄电池 F1 2、吊顶内嵌入式安装 3、10W、色温3500K 4、具体参数型号详见图纸灯具配置表 | 个 | 4 | 192.2355 | 5 | 135 | 1 | 8.46 | 11.9568 | 14.946 | 15.8727 | 768.9418 | 雷士
5 | 装饰灯 | 1、安全出口灯 2、220V 带蓄电池(≥90min) 3、具体型号及安装方式详见图纸灯具配置表 | 个 | 4 | 89.9826 | 10 | 55 | 1 | 3.96 | 5.5968 | 6.996 | 7.4298 | 359.9302 | 雷士
6 | 装饰灯 | 1、LED可调角射灯 F5 2、吊顶内嵌入式安装 3、7W、色温3500K 4、具体参数型号详见图纸灯具配置表 | 个 |  | 30.6759 | 5 | 16.5 | 1 | 1.35 | 1.908 | 2.385 | 2.5329 | 0 | 雷士
7 | 小电器 | 1.双联单控开关 2.功率：250V 10A 3.其它详见图纸设计要求 | 个 |  | 25.2224 | 6 | 12 | 0.5 | 1.11 | 1.5688 | 1.961 | 2.0826 | 0 | 施耐德
8 | 小电器 | 1.三联单控开关 2.功率：250V 10A 3.其它详见图纸设计要求 | 个 | 2 | 25.2224 | 6 | 12 | 0.5 | 1.11 | 1.5688 | 1.961 | 2.0826 | 50.4448 | 施耐德
9 | 电气配管 | 1、电线管 JDG20 2、敷设；吊顶内敷设 3、含接线盒、灯头盒、开关盒暗装 | 米 | 70.24 | 8.1802 | 2.5 | 3.5 |  | 0.36 | 0.5088 | 0.636 | 0.67543 | 574.5795 | 郑三
10 | 电气配线 | 1.型号:WDZ-BYJ2.5 2.敷设方式：管内或槽内配线 3.具体做法详见图纸设计 | 米 | 32.76 | 3.1358 | 0.8 | 1.5 |  | 0.138 | 0.19504 | 0.2438 | 0.25892 | 102.7274 | 郑三
11 | 电气配线 | 1.型号:WDZN-BYJ2.5 2.敷设方式：管内或槽内配线 3.具体做法详见图纸要求 | 米 | 35.52 | 3.8174 | 0.8 | 2 |  | 0.168 | 0.23744 | 0.2968 | 0.3152 | 135.5955 | 郑三
12 | 电气配线 | 1.型号:WDZ-BYJ4 2.敷设方式：管内或槽内配线 3.具体做法详见图纸要求 | 米 | 142.44 | 4.4991 | 0.8 | 2.5 |  | 0.198 | 0.27984 | 0.3498 | 0.37149 | 640.8557 | 郑三
13 | 小计 | [11 empty] | 9609.4494
| 合计 | [11 empty] | 16918.6229
备注：1.综合单价包括且不限于人工、材料、机械、措施、检验检测、规费、管理费、利润、税金(增值税专用发票)、赶工措施、安全防护、现场文明施工措施、风险等全部费用。 2.本工程清单，无论是否存在缺项、漏项、工程量偏差，均视为乙方已综合考虑在固定合同总价内。