## 扉-3 投标总价扉页
变 更 总 价
招 标 人： | 洛阳浩德鑫置地有限公司
工 程 名 称： | 开元壹号62地块暖通007--消防变更
投 标 总 价 | (小写)： | 11,904.28
| (大写)： | 壹万壹仟玖佰零肆元贰角捌分
投 标 人：
(单位盖章)
法定代表人 或其授权人：
(签字或盖章)
编 制 人：
（造价人员签字盖专用章）
时 间： | 年 月 日
扉-3

## 表-04 单位工程投标报价汇总表
单位工程投标报价汇总表
工程名称：开元壹号62地块暖通007--消防变更 |  | 标段：开元壹号62地块暖通007--消防变更 |  | 第 1 页 共 1 页
序号 | 汇 总 内 容 |  | 金 额(元) |  | 其中：暂估价(元)
1 | 分部分项工程 |  | 11904.28
1.1 | 根据现场情况屋面正压送风管道走向及正压送风机参数做相应修改 |  | -2399.38
1.2 | 51#、53#负二层储藏间防火风口取消,56#楼负二层储藏间单层格栅风口、取消 |  | -16576.5
1.3 | 51#、52#前室正压送风口大小调整为400*2050 |  | 30880.16
2 | 措施项目
2.1 | 单价措施费
3 | 其他项目 |  |  |  | －
3.1 | 其中：1）暂列金额 |  |  |  | －
3.2 | 2）专业工程暂估价 |  |  |  | －
3.3 | 3）计日工 |  |  |  | －
3.4 | 4）总承包服务费 |  |  |  | －
3.5 | 5）其他
4 | 增值税 |  |  |  | －
5 | 含税工程造价合计 |  | 11904.28
投标报价合计=1+2+3+4+6 |  |  | 11,904.28 |  | 0
注：本表适用于单位工程招标控制价或投标报价的汇总，如无单位工程划分，单项工程也使用本表汇总。
表—04

## 表-08 分部分项工程和单价措施项目清单与计价表
分部分项工程和单价措施项目清单与计价表
工程名称：开元壹号62地块暖通007--消防变更 |  |  |  | 标段：开元壹号62地块暖通007--消防变更 |  |  |  |  | 第 1 页 共 5 页
序号 | 项目编码 | 项目名称 | 项目特征描述 |  | 计量单位 | 工程量 | 金 额(元)
[7 empty] | 综合单价 | 合 价 |  | 其中
暂估价
|  | 根据现场情况屋面正压送风管道走向及正压送风机参数做相应修改 | [5 empty] | -2399.38
1 | 030702001007 | 碳钢通风管道 | 1.名称:矩形风管 2.材质:镀锌钢板 3.形状:矩形 4.规格:450mm＜长边长≤1000mm 5.板材厚度:0.75mm 6.管件、法兰等附件及支架设计要求:按规范要求 7.与其他专业之间的避让、翻弯 8.其它未尽事宜详见图纸（含与之相关的一切费用） |  | m2 | 65.78 | 81.28 | 5346.6
2 | 030702001008 | 碳钢通风管道 | 1.名称:矩形风管 2.材质:镀锌钢板 3.形状:矩形 4.规格:1000mm＜长边长≤1500mm 5.板材厚度:1mm 6.管件、法兰等附件及支架设计要求:按规范要求 7.与其他专业之间的避让、翻弯 8.其它未尽事宜详见图纸（含与之相关的一切费用） |  | m2 | -126.2 | 93.21 | -11763.1
3 | 030702001009 | 碳钢通风管道 | 1.名称:矩形风管 2.材质:镀锌钢板 3.形状:矩形 4.规格:2000mm＜长边长≤4000mm 5.板材厚度:1.2mm 6.管件、法兰等附件及支架设计要求:按规范要求 7.与其他专业之间的避让、翻弯 8.其它未尽事宜详见图纸（含与之相关的一切费用） |  | m2 | 47.2 | 111.13 | 5245.34
本页小计 | [7 empty] | -1171.16
注：为计取规费等的使用，可在表中增设其中：“定额人工费”。
表—08
分部分项工程和单价措施项目清单与计价表
工程名称：开元壹号62地块暖通007--消防变更 |  |  |  | 标段：开元壹号62地块暖通007--消防变更 |  |  |  |  | 第 2 页 共 5 页
序号 | 项目编码 | 项目名称 | 项目特征描述 |  | 计量单位 | 工程量 | 金 额(元)
[7 empty] | 综合单价 | 合 价 |  | 其中
暂估价
4 | 030703001025 | 70°排烟防火阀 | 1.名称:70°排烟防火阀FDS 2.规格:800*1250 3.其它未尽事宜详见图纸及规范要求（含与之相关的一切费用） |  | 个 | -6 | 559.61 | -3357.66
5 | 030703001028 | 70°排烟防火阀 | 1.名称:70°排烟防火阀FDS 2.规格:1600*500 3.其它未尽事宜详见图纸及规范要求（含与之相关的一切费用） |  | 个 | 0
6 | 030703001029 | 70°排烟防火阀 | 1.名称:70°排烟防火阀FDS 2.规格:1000*1000 3.其它未尽事宜详见图纸及规范要求（含与之相关的一切费用） |  | 个 | 4 | 549.8 | 2199.2
7 | 030703001026 | 对开多叶调节阀 | 1.名称:对开多叶调节阀 2.规格:800X1250 3.其它未尽事宜详见图纸及规范要求（含与之相关的一切费用） |  | 个 | -4 | 369.8 | -1479.2
8 | 030703001030 | 对开多叶调节阀 | 1.名称:对开多叶调节阀 2.规格:1000X1000 3.其它未尽事宜详见图纸及规范要求（含与之相关的一切费用） |  | 个 | 2 | 362.17 | 724.34
9 | 030703001031 | 对开多叶调节阀 | 1.名称:对开多叶调节阀 2.规格:1600*500 3.其它未尽事宜详见图纸及规范要求（含与之相关的一切费用） |  | 个 | 2 | 376.34 | 752.68
本页小计 | [7 empty] | -1160.64
注：为计取规费等的使用，可在表中增设其中：“定额人工费”。
表—08
分部分项工程和单价措施项目清单与计价表
工程名称：开元壹号62地块暖通007--消防变更 |  |  |  | 标段：开元壹号62地块暖通007--消防变更 |  |  |  |  | 第 3 页 共 5 页
序号 | 项目编码 | 项目名称 | 项目特征描述 |  | 计量单位 | 工程量 | 金 额(元)
[7 empty] | 综合单价 | 合 价 |  | 其中
暂估价
10 | 030703001027 | 电动密闭阀 | 1.名称:电动密闭阀（与风机联动启闭） 2.规格:1000*1250 3.其它未尽事宜详见图纸及规范要求（含与之相关的一切费用） |  | 个 | -2 | 582.5 | -1165
11 | 030603002013 | 电动密闭阀 | 1.名称:电动密闭阀 2.规格:800*1250 3.其它未尽事宜详见图纸及规范要求（含与之相关的一切费用） |  | 台 | -2 | 549.8 | -1099.6
12 | 030603002014 | 电动密闭阀 | 1.名称:电动密闭阀 2.规格:1000*1000 3.其它未尽事宜详见图纸及规范要求（含与之相关的一切费用） |  | 台 | 2 | 539.99 | 1079.98
13 | 030603002015 | 电动密闭阀 | 1.名称:电动密闭阀 2.规格:1600*500 3.其它未尽事宜详见图纸及规范要求（含与之相关的一切费用） |  | 台 | 2 | 558.52 | 1117.04
|  | 分部小计 | [5 empty] | -2399.38
|  | 51#、53#负二层储藏间防火风口取消,56#楼负二层储藏间单层格栅风口、取消 | [5 empty] | -16576.5
1 | 030703007033 | 防火风口 | 1.名称:防火风口 2.规格:200*200/180m3/h 3.其它未尽事宜详见图纸（含与之相关的一切费用） |  | 个 | -24 | 160.16 | -3843.84
本页小计 | [7 empty] | -3911.42
注：为计取规费等的使用，可在表中增设其中：“定额人工费”。
表—08
分部分项工程和单价措施项目清单与计价表
工程名称：开元壹号62地块暖通007--消防变更 |  |  |  | 标段：开元壹号62地块暖通007--消防变更 |  |  |  |  | 第 4 页 共 5 页
序号 | 项目编码 | 项目名称 | 项目特征描述 |  | 计量单位 | 工程量 | 金 额(元)
[7 empty] | 综合单价 | 合 价 |  | 其中
暂估价
2 | 030703007034 | 防火风口 | 1.名称:防火风口 2.规格:300*300/240m3/h 3.其它未尽事宜详见图纸（含与之相关的一切费用） |  | 个 | -26 | 223.38 | -5807.88
3 | 030703007035 | 防火风口 | 1.名称:防火风口 2.规格:300*300/130m3/h 3.其它未尽事宜详见图纸（含与之相关的一切费用） |  | 个 | -31 | 223.38 | -6924.78
|  | 分部小计 | [5 empty] | -16576.5
|  | 51#、52#前室正压送风口大小调整为400*2050 | [5 empty] | 30880.16
1 | 030703007028 | 多叶送风口 | 1.名称:多叶送风口GP 2.规格:1000*800/9072 3.其它未尽事宜详见图纸（含与之相关的一切费用） |  | 个 | -61 | 530.08 | -32334.88
2 | 030703007029 | 多叶送风口 | 1.名称:多叶送风口GP 2.规格:1000*1200/14515 3.其它未尽事宜详见图纸（含与之相关的一切费用） |  | 个 | -2 | 630.82 | -1261.64
3 | 030703007030 | 多叶送风口 | 1.名称:多叶送风口GP 2.规格:800x(1000+250)/12000 3.其它未尽事宜详见图纸（含与之相关的一切费用） |  | 个 | -62 | 504.38 | -31271.56
本页小计 | [7 empty] | -77600.74
注：为计取规费等的使用，可在表中增设其中：“定额人工费”。
表—08
分部分项工程和单价措施项目清单与计价表
工程名称：开元壹号62地块暖通007--消防变更 |  |  |  | 标段：开元壹号62地块暖通007--消防变更 |  |  |  |  | 第 5 页 共 5 页
序号 | 项目编码 | 项目名称 | 项目特征描述 |  | 计量单位 | 工程量 | 金 额(元)
[7 empty] | 综合单价 | 合 价 |  | 其中
暂估价
4 | 030703007031 | 多叶送风口 | 1.名称:多叶送风口GP 2.规格:630x(1000+250)/13000 3.其它未尽事宜详见图纸（含与之相关的一切费用） |  | 个 | -4 | 414.54 | -1658.16
5 | 030703007036 | 多叶送风口 | 1.名称:多叶送风口GP 2.规格:400*2050 3.其它未尽事宜详见图纸（含与之相关的一切费用） |  | 个 | 140 | 695.76 | 97406.4
|  | 分部小计 | [5 empty] | 30880.16
措施项目
本页小计 | [7 empty] | 95748.24
合 计 | [7 empty] | 11904.28
注：为计取规费等的使用，可在表中增设其中：“定额人工费”。
表—08

## 表-09 综合单价分析表(16定额)
综合单价分析表
工程名称：开元壹号62地块暖通007--消防变更 | [5 empty] | 标段：开元壹号62地块暖通007--消防变更 |  |  |  | 第 1 页 共 24 页
项目编码 |  | 030702001007 |  | 项目名称 |  |  | 碳钢通风管道 |  | 计量单位 |  | m2 | 工程量 | 65.78
清单综合单价组成明细
定额编号 | 定额项目名称 | 定额 单位 | 数量 | 单价 |  |  |  |  | 合价
|  |  |  | 人工费 | 材料费 |  | 机械费 | 管理费 和利润 | 人工费 |  | 材料费 | 机械费 | 管理费 和利润
7-2-8 | 镀锌薄钢板矩形风管(δ=1.2mm以内咬口) 长边长≤1000mm | 10m2 | 0.1 | 210.14 | 56.99 |  | 4.02 | 59.07 | 21.01 |  | 5.7 | 0.4 | 5.91
人工单价 |  | 小计 | [6 empty] | 21.01 |  | 5.7 | 0.4 | 5.91
89.78元/工日 |  | 未计价材料费 | [6 empty] | 28.57
清单项目综合单价 | [8 empty] | 81.28
材 料 费 明 细 | 主要材料名称、规格、型号 | [5 empty] | 单位 | 数量 | 单价（元） |  | 合价（元） | 暂估单价 （元） | 暂估合价 （元）
| 其他材料费 | [5 empty] | 元 | 0.2248 | 1 |  | 0.22
| 尼龙砂轮片 φ400 | [5 empty] | 片 | 0.0023 | 7.22 |  | 0.02
| 低碳钢焊条 J422 φ3.2 | [5 empty] | kg | 0.0062 | 3.7 |  | 0.02
| 氧气 | [5 empty] | m3 | 0.0017 | 3.45 |  | 0.01
| 乙炔气 | [5 empty] | kg | 0.0006 | 7.97
| 电 | [5 empty] | kW·h | 0.0083 | 0.63 |  | 0.01
| 角钢 63 | [5 empty] | kg | 0.002 | 3.12 |  | 0.01
| 橡胶板 δ1~3 | [5 empty] | kg | 0.0117 | 8.22 |  | 0.1
| 铁铆钉 | [5 empty] | kg | 0.0028 | 8.24 |  | 0.02
| 圆钢 φ5.5~9 | [5 empty] | kg | 0.0189 | 3.82 |  | 0.07
| 槽钢 5~16# | [5 empty] | kg | 0.1938 | 2.92 |  | 0.57
| 热镀锌钢板 δ0.75 | [5 empty] | m2 | 1.138 | 25.103 |  | 28.57
注：1.如不使用省级或行业建设主管部门发布的计价依据，可不填定额编号、名称等。 2.招标文件提供了暂估单价的材料，按暂估的单价填入表内“暂估单价”栏及“暂估合价”栏。 | [9 empty] | 表-09
综合单价分析表
工程名称：开元壹号62地块暖通007--消防变更 | [5 empty] | 标段：开元壹号62地块暖通007--消防变更 |  |  |  | 第 2 页 共 24 页
| 其他材料费 | [7 empty] | - |  | 4.66 | -
| 材料费小计 | [7 empty] | - |  | 34.28 | -
注：1.如不使用省级或行业建设主管部门发布的计价依据，可不填定额编号、名称等。 2.招标文件提供了暂估单价的材料，按暂估的单价填入表内“暂估单价”栏及“暂估合价”栏。 | [9 empty] | 表-09
综合单价分析表
工程名称：开元壹号62地块暖通007--消防变更 | [5 empty] | 标段：开元壹号62地块暖通007--消防变更 |  |  |  | 第 3 页 共 24 页
项目编码 |  | 030702001008 |  | 项目名称 |  |  | 碳钢通风管道 |  | 计量单位 |  | m2 | 工程量 | -126.2
清单综合单价组成明细
定额编号 | 定额项目名称 | 定额 单位 | 数量 | 单价 |  |  |  |  | 合价
|  |  |  | 人工费 | 材料费 |  | 机械费 | 管理费 和利润 | 人工费 |  | 材料费 | 机械费 | 管理费 和利润
7-2-9 | 镀锌薄钢板矩形风管(δ=1.2mm以内咬口) 长边长≤1250mm | 10m2 | 0.1 | 221.49 | 54.16 |  | 3.75 | 62.27 | 22.15 |  | 5.42 | 0.38 | 6.23
人工单价 |  | 小计 | [6 empty] | 22.15 |  | 5.42 | 0.38 | 6.23
89.79元/工日 |  | 未计价材料费 | [6 empty] | 37.66
清单项目综合单价 | [8 empty] | 93.21
材 料 费 明 细 | 主要材料名称、规格、型号 | [5 empty] | 单位 | 数量 | 单价（元） |  | 合价（元） | 暂估单价 （元） | 暂估合价 （元）
| 尼龙砂轮片 φ400 | [5 empty] | 片 | 0.003 | 7.22 |  | 0.02
| 低碳钢焊条 J422 φ3.2 | [5 empty] | kg | 0.0057 | 3.7 |  | 0.02
| 氧气 | [5 empty] | m3 | 0.0018 | 3.45 |  | 0.01
| 乙炔气 | [5 empty] | kg | 0.0006 | 7.97
| 电 | [5 empty] | kW·h | 0.0106 | 0.63 |  | 0.01
| 角钢 63 | [5 empty] | kg | 0.0023 | 3.12 |  | 0.01
| 橡胶板 δ1~3 | [5 empty] | kg | 0.0113 | 8.22 |  | 0.09
| 铁铆钉 | [5 empty] | kg | 0.0028 | 8.24 |  | 0.02
| 圆钢 φ5.5~9 | [5 empty] | kg | 0.0144 | 3.82 |  | 0.06
| 槽钢 5~16# | [5 empty] | kg | 0.2111 | 2.92 |  | 0.62
| 镀锌薄钢板 δ1.0 | [5 empty] | m2 | 1.138 | 33.096 |  | 37.66
| 其他材料费 | [7 empty] | - |  | 4.56 | -
注：1.如不使用省级或行业建设主管部门发布的计价依据，可不填定额编号、名称等。 2.招标文件提供了暂估单价的材料，按暂估的单价填入表内“暂估单价”栏及“暂估合价”栏。 | [9 empty] | 表-09
综合单价分析表
工程名称：开元壹号62地块暖通007--消防变更 | [5 empty] | 标段：开元壹号62地块暖通007--消防变更 |  |  |  | 第 4 页 共 24 页
| 材料费小计 | [7 empty] | - |  | 43.08 | -
注：1.如不使用省级或行业建设主管部门发布的计价依据，可不填定额编号、名称等。 2.招标文件提供了暂估单价的材料，按暂估的单价填入表内“暂估单价”栏及“暂估合价”栏。 | [9 empty] | 表-09
综合单价分析表
工程名称：开元壹号62地块暖通007--消防变更 | [5 empty] | 标段：开元壹号62地块暖通007--消防变更 |  |  |  | 第 5 页 共 24 页
项目编码 |  | 030702001009 |  | 项目名称 |  |  | 碳钢通风管道 |  | 计量单位 |  | m2 | 工程量 | 47.2
清单综合单价组成明细
定额编号 | 定额项目名称 | 定额 单位 | 数量 | 单价 |  |  |  |  | 合价
|  |  |  | 人工费 | 材料费 |  | 机械费 | 管理费 和利润 | 人工费 |  | 材料费 | 机械费 | 管理费 和利润
7-2-11 | 镀锌薄钢板矩形风管(δ=1.2mm以内咬口) 长边长≤4000mm | 10m2 | 0.1 | 268.02 | 56.88 |  | 2.68 | 75.08 | 26.8 |  | 5.69 | 0.27 | 7.51
人工单价 |  | 小计 | [6 empty] | 26.8 |  | 5.69 | 0.27 | 7.51
89.8元/工日 |  | 未计价材料费 | [6 empty] | 45.2
清单项目综合单价 | [8 empty] | 111.13
材 料 费 明 细 | 主要材料名称、规格、型号 | [5 empty] | 单位 | 数量 | 单价（元） |  | 合价（元） | 暂估单价 （元） | 暂估合价 （元）
| 其他材料费 | [5 empty] | 元 | 0.277 | 1 |  | 0.28
| 尼龙砂轮片 φ400 | [5 empty] | 片 | 0.0025 | 7.22 |  | 0.02
| 低碳钢焊条 J422 φ3.2 | [5 empty] | kg | 0.0045 | 3.7 |  | 0.02
| 氧气 | [5 empty] | m3 | 0.0022 | 3.45 |  | 0.01
| 乙炔气 | [5 empty] | kg | 0.0008 | 7.97 |  | 0.01
| 电 | [5 empty] | kW·h | 0.0088 | 0.63 |  | 0.01
| 角钢 63 | [5 empty] | kg | 0.0035 | 3.12 |  | 0.01
| 橡胶板 δ1~3 | [5 empty] | kg | 0.0103 | 8.22 |  | 0.08
| 铁铆钉 | [5 empty] | kg | 0.0029 | 8.24 |  | 0.02
| 圆钢 φ5.5~9 | [5 empty] | kg | 0.001 | 3.82
| 槽钢 5~16# | [5 empty] | kg | 0.2761 | 2.92 |  | 0.81
| 圆钢 φ10~14 | [5 empty] | kg | 0.0235 | 2.94 |  | 0.07
注：1.如不使用省级或行业建设主管部门发布的计价依据，可不填定额编号、名称等。 2.招标文件提供了暂估单价的材料，按暂估的单价填入表内“暂估单价”栏及“暂估合价”栏。 | [9 empty] | 表-09
综合单价分析表
工程名称：开元壹号62地块暖通007--消防变更 | [5 empty] | 标段：开元壹号62地块暖通007--消防变更 |  |  |  | 第 6 页 共 24 页
| 镀锌薄钢板 δ1.2 | [5 empty] | m2 | 1.138 | 39.715 |  | 45.2
| 其他材料费 | [7 empty] | - |  | 4.36 | -
| 材料费小计 | [7 empty] | - |  | 50.89 | -
注：1.如不使用省级或行业建设主管部门发布的计价依据，可不填定额编号、名称等。 2.招标文件提供了暂估单价的材料，按暂估的单价填入表内“暂估单价”栏及“暂估合价”栏。 | [9 empty] | 表-09
综合单价分析表
工程名称：开元壹号62地块暖通007--消防变更 | [5 empty] | 标段：开元壹号62地块暖通007--消防变更 |  |  |  | 第 7 页 共 24 页
项目编码 |  | 030703001025 |  | 项目名称 |  |  | 70°排烟防火阀 |  | 计量单位 |  | 个 | 工程量 | -6
清单综合单价组成明细
定额编号 | 定额项目名称 | 定额 单位 | 数量 | 单价 |  |  |  |  | 合价
|  |  |  | 人工费 | 材料费 |  | 机械费 | 管理费 和利润 | 人工费 |  | 材料费 | 机械费 | 管理费 和利润
7-3-27 | 碳钢调节阀安装 风管防火阀周长≤5400mm | 个 | 1 | 69.3 | 12.16 |  |  | 20.94 | 69.3 |  | 12.16 |  | 20.94
人工单价 |  | 小计 | [6 empty] | 69.3 |  | 12.16 |  | 20.94
82.99元/工日 |  | 未计价材料费 | [6 empty] | 365
清单项目综合单价 | [8 empty] | 559.61
材 料 费 明 细 | 主要材料名称、规格、型号 | [5 empty] | 单位 | 数量 | 单价（元） |  | 合价（元） | 暂估单价 （元） | 暂估合价 （元）
| 其他材料费 | [5 empty] | 元 | 0.1842 | 1 |  | 0.18
| 橡胶板 δ1~3 | [5 empty] | kg | 0.0824 | 8.22 |  | 0.68
| 70°排烟防火阀FDS 800*1250 | [5 empty] | 个 | 1 | 365 |  | 365
| 其他材料费 | [7 empty] | - |  | 11.3 | -
| 材料费小计 | [7 empty] | - |  | 377.16 | -
注：1.如不使用省级或行业建设主管部门发布的计价依据，可不填定额编号、名称等。 2.招标文件提供了暂估单价的材料，按暂估的单价填入表内“暂估单价”栏及“暂估合价”栏。 | [9 empty] | 表-09
综合单价分析表
工程名称：开元壹号62地块暖通007--消防变更 | [5 empty] | 标段：开元壹号62地块暖通007--消防变更 |  |  |  | 第 8 页 共 24 页
项目编码 |  | 030703001028 |  | 项目名称 |  |  | 70°排烟防火阀 |  | 计量单位 |  | 个 | 工程量 | 0
清单综合单价组成明细
定额编号 | 定额项目名称 | 定额 单位 | 数量 | 单价 |  |  |  |  | 合价
|  |  |  | 人工费 | 材料费 |  | 机械费 | 管理费 和利润 | 人工费 |  | 材料费 | 机械费 | 管理费 和利润
7-3-27 | 碳钢调节阀安装 风管防火阀周长≤5400mm | 个 |  | 69.3 | 12.16 |  |  | 20.94
人工单价 |  | 小计
0元/工日 |  | 未计价材料费
清单项目综合单价
材 料 费 明 细 | 主要材料名称、规格、型号 | [5 empty] | 单位 | 数量 | 单价（元） |  | 合价（元） | 暂估单价 （元） | 暂估合价 （元）
| 其他材料费 | [5 empty] | 元 |  | 1
| 橡胶板 δ1~3 | [5 empty] | kg |  | 8.22
| 70°排烟防火阀FDS 800*1250 | [5 empty] | 个 |  | 365
| 其他材料费 | [7 empty] | - |  | 0.00 | -
| 材料费小计 | [7 empty] | - |  |  | -
注：1.如不使用省级或行业建设主管部门发布的计价依据，可不填定额编号、名称等。 2.招标文件提供了暂估单价的材料，按暂估的单价填入表内“暂估单价”栏及“暂估合价”栏。 | [9 empty] | 表-09
综合单价分析表
工程名称：开元壹号62地块暖通007--消防变更 | [5 empty] | 标段：开元壹号62地块暖通007--消防变更 |  |  |  | 第 9 页 共 24 页
项目编码 |  | 030703001029 |  | 项目名称 |  |  | 70°排烟防火阀 |  | 计量单位 |  | 个 | 工程量 | 4
清单综合单价组成明细
定额编号 | 定额项目名称 | 定额 单位 | 数量 | 单价 |  |  |  |  | 合价
|  |  |  | 人工费 | 材料费 |  | 机械费 | 管理费 和利润 | 人工费 |  | 材料费 | 机械费 | 管理费 和利润
7-3-27 | 碳钢调节阀安装 风管防火阀周长≤5400mm | 个 | 1 | 69.3 | 12.16 |  |  | 20.94 | 69.3 |  | 12.16 |  | 20.94
人工单价 |  | 小计 | [6 empty] | 69.3 |  | 12.16 |  | 20.94
82.99元/工日 |  | 未计价材料费 | [6 empty] | 356
清单项目综合单价 | [8 empty] | 549.8
材 料 费 明 细 | 主要材料名称、规格、型号 | [5 empty] | 单位 | 数量 | 单价（元） |  | 合价（元） | 暂估单价 （元） | 暂估合价 （元）
| 其他材料费 | [5 empty] | 元 | 0.1842 | 1 |  | 0.18
| 橡胶板 δ1~3 | [5 empty] | kg | 0.0824 | 8.22 |  | 0.68
| 70°排烟防火阀FDS 1000*1000 | [5 empty] | 个 | 1 | 356 |  | 356
| 其他材料费 | [7 empty] | - |  | 11.3 | -
| 材料费小计 | [7 empty] | - |  | 368.16 | -
注：1.如不使用省级或行业建设主管部门发布的计价依据，可不填定额编号、名称等。 2.招标文件提供了暂估单价的材料，按暂估的单价填入表内“暂估单价”栏及“暂估合价”栏。 | [9 empty] | 表-09
综合单价分析表
工程名称：开元壹号62地块暖通007--消防变更 | [5 empty] | 标段：开元壹号62地块暖通007--消防变更 |  |  |  | 第 10 页 共 24 页
项目编码 |  | 030703001026 |  | 项目名称 |  |  | 对开多叶调节阀 |  | 计量单位 |  | 个 | 工程量 | -4
清单综合单价组成明细
定额编号 | 定额项目名称 | 定额 单位 | 数量 | 单价 |  |  |  |  | 合价
|  |  |  | 人工费 | 材料费 |  | 机械费 | 管理费 和利润 | 人工费 |  | 材料费 | 机械费 | 管理费 和利润
7-3-21 | 碳钢调节阀安装 对开多叶调节阀周长≤5200mm | 个 | 1 | 25.95 | 12.16 |  |  | 7.87 | 25.95 |  | 12.16 |  | 7.87
人工单价 |  | 小计 | [6 empty] | 25.95 |  | 12.16 |  | 7.87
82.98元/工日 |  | 未计价材料费 | [6 empty] | 276
清单项目综合单价 | [8 empty] | 369.8
材 料 费 明 细 | 主要材料名称、规格、型号 | [5 empty] | 单位 | 数量 | 单价（元） |  | 合价（元） | 暂估单价 （元） | 暂估合价 （元）
| 其他材料费 | [5 empty] | 元 | 0.1842 | 1 |  | 0.18
| 橡胶板 δ1~3 | [5 empty] | kg | 0.0824 | 8.22 |  | 0.68
| 对开多叶调节阀 800X1250 | [5 empty] | 个 | 1 | 276 |  | 276
| 其他材料费 | [7 empty] | - |  | 11.3 | -
| 材料费小计 | [7 empty] | - |  | 288.16 | -
注：1.如不使用省级或行业建设主管部门发布的计价依据，可不填定额编号、名称等。 2.招标文件提供了暂估单价的材料，按暂估的单价填入表内“暂估单价”栏及“暂估合价”栏。 | [9 empty] | 表-09
综合单价分析表
工程名称：开元壹号62地块暖通007--消防变更 | [5 empty] | 标段：开元壹号62地块暖通007--消防变更 |  |  |  | 第 11 页 共 24 页
项目编码 |  | 030703001030 |  | 项目名称 |  |  | 对开多叶调节阀 |  | 计量单位 |  | 个 | 工程量 | 2
清单综合单价组成明细
定额编号 | 定额项目名称 | 定额 单位 | 数量 | 单价 |  |  |  |  | 合价
|  |  |  | 人工费 | 材料费 |  | 机械费 | 管理费 和利润 | 人工费 |  | 材料费 | 机械费 | 管理费 和利润
7-3-21 | 碳钢调节阀安装 对开多叶调节阀周长≤5200mm | 个 | 1 | 25.95 | 12.16 |  |  | 7.87 | 25.95 |  | 12.16 |  | 7.87
人工单价 |  | 小计 | [6 empty] | 25.95 |  | 12.16 |  | 7.87
82.98元/工日 |  | 未计价材料费 | [6 empty] | 269
清单项目综合单价 | [8 empty] | 362.17
材 料 费 明 细 | 主要材料名称、规格、型号 | [5 empty] | 单位 | 数量 | 单价（元） |  | 合价（元） | 暂估单价 （元） | 暂估合价 （元）
| 其他材料费 | [5 empty] | 元 | 0.1842 | 1 |  | 0.18
| 橡胶板 δ1~3 | [5 empty] | kg | 0.0824 | 8.22 |  | 0.68
| 对开多叶调节阀 1000X1000 | [5 empty] | 个 | 1 | 269 |  | 269
| 其他材料费 | [7 empty] | - |  | 11.3 | -
| 材料费小计 | [7 empty] | - |  | 281.16 | -
注：1.如不使用省级或行业建设主管部门发布的计价依据，可不填定额编号、名称等。 2.招标文件提供了暂估单价的材料，按暂估的单价填入表内“暂估单价”栏及“暂估合价”栏。 | [9 empty] | 表-09
综合单价分析表
工程名称：开元壹号62地块暖通007--消防变更 | [5 empty] | 标段：开元壹号62地块暖通007--消防变更 |  |  |  | 第 12 页 共 24 页
项目编码 |  | 030703001031 |  | 项目名称 |  |  | 对开多叶调节阀 |  | 计量单位 |  | 个 | 工程量 | 2
清单综合单价组成明细
定额编号 | 定额项目名称 | 定额 单位 | 数量 | 单价 |  |  |  |  | 合价
|  |  |  | 人工费 | 材料费 |  | 机械费 | 管理费 和利润 | 人工费 |  | 材料费 | 机械费 | 管理费 和利润
7-3-21 | 碳钢调节阀安装 对开多叶调节阀周长≤5200mm | 个 | 1 | 25.95 | 12.16 |  |  | 7.87 | 25.95 |  | 12.16 |  | 7.87
人工单价 |  | 小计 | [6 empty] | 25.95 |  | 12.16 |  | 7.87
82.98元/工日 |  | 未计价材料费 | [6 empty] | 282
清单项目综合单价 | [8 empty] | 376.34
材 料 费 明 细 | 主要材料名称、规格、型号 | [5 empty] | 单位 | 数量 | 单价（元） |  | 合价（元） | 暂估单价 （元） | 暂估合价 （元）
| 其他材料费 | [5 empty] | 元 | 0.1842 | 1 |  | 0.18
| 橡胶板 δ1~3 | [5 empty] | kg | 0.0824 | 8.22 |  | 0.68
| 对开多叶调节阀 1600*500 | [5 empty] | 个 | 1 | 282 |  | 282
| 其他材料费 | [7 empty] | - |  | 11.3 | -
| 材料费小计 | [7 empty] | - |  | 294.16 | -
注：1.如不使用省级或行业建设主管部门发布的计价依据，可不填定额编号、名称等。 2.招标文件提供了暂估单价的材料，按暂估的单价填入表内“暂估单价”栏及“暂估合价”栏。 | [9 empty] | 表-09
综合单价分析表
工程名称：开元壹号62地块暖通007--消防变更 | [5 empty] | 标段：开元壹号62地块暖通007--消防变更 |  |  |  | 第 13 页 共 24 页
项目编码 |  | 030703001027 |  | 项目名称 |  |  | 电动密闭阀 |  | 计量单位 |  | 个 | 工程量 | -2
清单综合单价组成明细
定额编号 | 定额项目名称 | 定额 单位 | 数量 | 单价 |  |  |  |  | 合价
|  |  |  | 人工费 | 材料费 |  | 机械费 | 管理费 和利润 | 人工费 |  | 材料费 | 机械费 | 管理费 和利润
7-3-27 | 碳钢调节阀安装 风管防火阀周长≤5400mm | 个 | 1 | 69.3 | 12.16 |  |  | 20.94 | 69.3 |  | 12.16 |  | 20.94
人工单价 |  | 小计 | [6 empty] | 69.3 |  | 12.16 |  | 20.94
82.99元/工日 |  | 未计价材料费 | [6 empty] | 386
清单项目综合单价 | [8 empty] | 582.5
材 料 费 明 细 | 主要材料名称、规格、型号 | [5 empty] | 单位 | 数量 | 单价（元） |  | 合价（元） | 暂估单价 （元） | 暂估合价 （元）
| 其他材料费 | [5 empty] | 元 | 0.1842 | 1 |  | 0.18
| 橡胶板 δ1~3 | [5 empty] | kg | 0.0824 | 8.22 |  | 0.68
| 电动密闭阀 1000*1250 | [5 empty] | 个 | 1 | 386 |  | 386
| 其他材料费 | [7 empty] | - |  | 11.3 | -
| 材料费小计 | [7 empty] | - |  | 398.16 | -
注：1.如不使用省级或行业建设主管部门发布的计价依据，可不填定额编号、名称等。 2.招标文件提供了暂估单价的材料，按暂估的单价填入表内“暂估单价”栏及“暂估合价”栏。 | [9 empty] | 表-09
综合单价分析表
工程名称：开元壹号62地块暖通007--消防变更 | [5 empty] | 标段：开元壹号62地块暖通007--消防变更 |  |  |  | 第 14 页 共 24 页
项目编码 |  | 030603002013 |  | 项目名称 |  |  | 电动密闭阀 |  | 计量单位 |  | 台 | 工程量 | -2
清单综合单价组成明细
定额编号 | 定额项目名称 | 定额 单位 | 数量 | 单价 |  |  |  |  | 合价
|  |  |  | 人工费 | 材料费 |  | 机械费 | 管理费 和利润 | 人工费 |  | 材料费 | 机械费 | 管理费 和利润
7-3-27 | 碳钢调节阀安装 风管防火阀周长≤5400mm | 个 | 1 | 69.3 | 12.16 |  |  | 20.94 | 69.3 |  | 12.16 |  | 20.94
人工单价 |  | 小计 | [6 empty] | 69.3 |  | 12.16 |  | 20.94
82.99元/工日 |  | 未计价材料费 | [6 empty] | 356
清单项目综合单价 | [8 empty] | 549.8
材 料 费 明 细 | 主要材料名称、规格、型号 | [5 empty] | 单位 | 数量 | 单价（元） |  | 合价（元） | 暂估单价 （元） | 暂估合价 （元）
| 其他材料费 | [5 empty] | 元 | 0.1842 | 1 |  | 0.18
| 橡胶板 δ1~3 | [5 empty] | kg | 0.0824 | 8.22 |  | 0.68
| 电动密闭阀 800*1250 | [5 empty] | 个 | 1 | 356 |  | 356
| 其他材料费 | [7 empty] | - |  | 11.3 | -
| 材料费小计 | [7 empty] | - |  | 368.16 | -
注：1.如不使用省级或行业建设主管部门发布的计价依据，可不填定额编号、名称等。 2.招标文件提供了暂估单价的材料，按暂估的单价填入表内“暂估单价”栏及“暂估合价”栏。 | [9 empty] | 表-09
综合单价分析表
工程名称：开元壹号62地块暖通007--消防变更 | [5 empty] | 标段：开元壹号62地块暖通007--消防变更 |  |  |  | 第 15 页 共 24 页
项目编码 |  | 030603002014 |  | 项目名称 |  |  | 电动密闭阀 |  | 计量单位 |  | 台 | 工程量 | 2
清单综合单价组成明细
定额编号 | 定额项目名称 | 定额 单位 | 数量 | 单价 |  |  |  |  | 合价
|  |  |  | 人工费 | 材料费 |  | 机械费 | 管理费 和利润 | 人工费 |  | 材料费 | 机械费 | 管理费 和利润
7-3-27 | 碳钢调节阀安装 风管防火阀周长≤5400mm | 个 | 1 | 69.3 | 12.16 |  |  | 20.94 | 69.3 |  | 12.16 |  | 20.94
人工单价 |  | 小计 | [6 empty] | 69.3 |  | 12.16 |  | 20.94
82.99元/工日 |  | 未计价材料费 | [6 empty] | 347
清单项目综合单价 | [8 empty] | 539.99
材 料 费 明 细 | 主要材料名称、规格、型号 | [5 empty] | 单位 | 数量 | 单价（元） |  | 合价（元） | 暂估单价 （元） | 暂估合价 （元）
| 其他材料费 | [5 empty] | 元 | 0.1842 | 1 |  | 0.18
| 橡胶板 δ1~3 | [5 empty] | kg | 0.0824 | 8.22 |  | 0.68
| 电动密闭阀 1000*1000 | [5 empty] | 个 | 1 | 347 |  | 347
| 其他材料费 | [7 empty] | - |  | 11.3 | -
| 材料费小计 | [7 empty] | - |  | 359.16 | -
注：1.如不使用省级或行业建设主管部门发布的计价依据，可不填定额编号、名称等。 2.招标文件提供了暂估单价的材料，按暂估的单价填入表内“暂估单价”栏及“暂估合价”栏。 | [9 empty] | 表-09
综合单价分析表
工程名称：开元壹号62地块暖通007--消防变更 | [5 empty] | 标段：开元壹号62地块暖通007--消防变更 |  |  |  | 第 16 页 共 24 页
项目编码 |  | 030603002015 |  | 项目名称 |  |  | 电动密闭阀 |  | 计量单位 |  | 台 | 工程量 | 2
清单综合单价组成明细
定额编号 | 定额项目名称 | 定额 单位 | 数量 | 单价 |  |  |  |  | 合价
|  |  |  | 人工费 | 材料费 |  | 机械费 | 管理费 和利润 | 人工费 |  | 材料费 | 机械费 | 管理费 和利润
7-3-27 | 碳钢调节阀安装 风管防火阀周长≤5400mm | 个 | 1 | 69.3 | 12.16 |  |  | 20.94 | 69.3 |  | 12.16 |  | 20.94
人工单价 |  | 小计 | [6 empty] | 69.3 |  | 12.16 |  | 20.94
82.99元/工日 |  | 未计价材料费 | [6 empty] | 364
清单项目综合单价 | [8 empty] | 558.52
材 料 费 明 细 | 主要材料名称、规格、型号 | [5 empty] | 单位 | 数量 | 单价（元） |  | 合价（元） | 暂估单价 （元） | 暂估合价 （元）
| 其他材料费 | [5 empty] | 元 | 0.1842 | 1 |  | 0.18
| 橡胶板 δ1~3 | [5 empty] | kg | 0.0824 | 8.22 |  | 0.68
| 电动密闭阀 1600*500 | [5 empty] | 个 | 1 | 364 |  | 364
| 其他材料费 | [7 empty] | - |  | 11.3 | -
| 材料费小计 | [7 empty] | - |  | 376.16 | -
注：1.如不使用省级或行业建设主管部门发布的计价依据，可不填定额编号、名称等。 2.招标文件提供了暂估单价的材料，按暂估的单价填入表内“暂估单价”栏及“暂估合价”栏。 | [9 empty] | 表-09
综合单价分析表
工程名称：开元壹号62地块暖通007--消防变更 | [5 empty] | 标段：开元壹号62地块暖通007--消防变更 |  |  |  | 第 17 页 共 24 页
项目编码 |  | 030703007033 |  | 项目名称 |  |  | 防火风口 |  | 计量单位 |  | 个 | 工程量 | -24
清单综合单价组成明细
定额编号 | 定额项目名称 | 定额 单位 | 数量 | 单价 |  |  |  |  | 合价
|  |  |  | 人工费 | 材料费 |  | 机械费 | 管理费 和利润 | 人工费 |  | 材料费 | 机械费 | 管理费 和利润
7-3-36 | 碳钢风口安装 百叶风口周长≤1800mm | 个 | 1 | 17.48 | 2.4 |  |  | 5.33 | 17.48 |  | 2.4 |  | 5.33
人工单价 |  | 小计 | [6 empty] | 17.48 |  | 2.4 |  | 5.33
83元/工日 |  | 未计价材料费 | [6 empty] | 110
清单项目综合单价 | [8 empty] | 160.16
材 料 费 明 细 | 主要材料名称、规格、型号 | [5 empty] | 单位 | 数量 | 单价（元） |  | 合价（元） | 暂估单价 （元） | 暂估合价 （元）
| 其他材料费 | [5 empty] | 元 | 0.0542 | 1 |  | 0.05
| 防火风口 200*200/180m3/h | [5 empty] | 个 | 1 | 110 |  | 110
| 其他材料费 | [7 empty] | - |  | 2.34 | -
| 材料费小计 | [7 empty] | - |  | 112.39 | -
注：1.如不使用省级或行业建设主管部门发布的计价依据，可不填定额编号、名称等。 2.招标文件提供了暂估单价的材料，按暂估的单价填入表内“暂估单价”栏及“暂估合价”栏。 | [9 empty] | 表-09
综合单价分析表
工程名称：开元壹号62地块暖通007--消防变更 | [5 empty] | 标段：开元壹号62地块暖通007--消防变更 |  |  |  | 第 18 页 共 24 页
项目编码 |  | 030703007034 |  | 项目名称 |  |  | 防火风口 |  | 计量单位 |  | 个 | 工程量 | -26
清单综合单价组成明细
定额编号 | 定额项目名称 | 定额 单位 | 数量 | 单价 |  |  |  |  | 合价
|  |  |  | 人工费 | 材料费 |  | 机械费 | 管理费 和利润 | 人工费 |  | 材料费 | 机械费 | 管理费 和利润
7-3-36 | 碳钢风口安装 百叶风口周长≤1800mm | 个 | 1 | 17.48 | 2.4 |  |  | 5.33 | 17.48 |  | 2.4 |  | 5.33
人工单价 |  | 小计 | [6 empty] | 17.48 |  | 2.4 |  | 5.33
83元/工日 |  | 未计价材料费 | [6 empty] | 168
清单项目综合单价 | [8 empty] | 223.38
材 料 费 明 细 | 主要材料名称、规格、型号 | [5 empty] | 单位 | 数量 | 单价（元） |  | 合价（元） | 暂估单价 （元） | 暂估合价 （元）
| 其他材料费 | [5 empty] | 元 | 0.0542 | 1 |  | 0.05
| 防火风口 300*300/240 | [5 empty] | 个 | 1 | 168 |  | 168
| 其他材料费 | [7 empty] | - |  | 2.34 | -
| 材料费小计 | [7 empty] | - |  | 170.39 | -
注：1.如不使用省级或行业建设主管部门发布的计价依据，可不填定额编号、名称等。 2.招标文件提供了暂估单价的材料，按暂估的单价填入表内“暂估单价”栏及“暂估合价”栏。 | [9 empty] | 表-09
综合单价分析表
工程名称：开元壹号62地块暖通007--消防变更 | [5 empty] | 标段：开元壹号62地块暖通007--消防变更 |  |  |  | 第 19 页 共 24 页
项目编码 |  | 030703007035 |  | 项目名称 |  |  | 防火风口 |  | 计量单位 |  | 个 | 工程量 | -31
清单综合单价组成明细
定额编号 | 定额项目名称 | 定额 单位 | 数量 | 单价 |  |  |  |  | 合价
|  |  |  | 人工费 | 材料费 |  | 机械费 | 管理费 和利润 | 人工费 |  | 材料费 | 机械费 | 管理费 和利润
7-3-36 | 碳钢风口安装 百叶风口周长≤1800mm | 个 | 1 | 17.48 | 2.4 |  |  | 5.33 | 17.48 |  | 2.4 |  | 5.33
人工单价 |  | 小计 | [6 empty] | 17.48 |  | 2.4 |  | 5.33
83元/工日 |  | 未计价材料费 | [6 empty] | 168
清单项目综合单价 | [8 empty] | 223.38
材 料 费 明 细 | 主要材料名称、规格、型号 | [5 empty] | 单位 | 数量 | 单价（元） |  | 合价（元） | 暂估单价 （元） | 暂估合价 （元）
| 其他材料费 | [5 empty] | 元 | 0.0542 | 1 |  | 0.05
| 防火风口 300*300/240 | [5 empty] | 个 | 1 | 168 |  | 168
| 其他材料费 | [7 empty] | - |  | 2.34 | -
| 材料费小计 | [7 empty] | - |  | 170.39 | -
注：1.如不使用省级或行业建设主管部门发布的计价依据，可不填定额编号、名称等。 2.招标文件提供了暂估单价的材料，按暂估的单价填入表内“暂估单价”栏及“暂估合价”栏。 | [9 empty] | 表-09
综合单价分析表
工程名称：开元壹号62地块暖通007--消防变更 | [5 empty] | 标段：开元壹号62地块暖通007--消防变更 |  |  |  | 第 20 页 共 24 页
项目编码 |  | 030703007028 |  | 项目名称 |  |  | 多叶送风口 |  | 计量单位 |  | 个 | 工程量 | -61
清单综合单价组成明细
定额编号 | 定额项目名称 | 定额 单位 | 数量 | 单价 |  |  |  |  | 合价
|  |  |  | 人工费 | 材料费 |  | 机械费 | 管理费 和利润 | 人工费 |  | 材料费 | 机械费 | 管理费 和利润
7-3-99 | 碳钢风口安装 多叶排烟口(送风口) 周长≤3800mm | 个 | 1 | 10.33 | 2.17 |  |  | 3.07 | 10.33 |  | 2.17 |  | 3.07
人工单价 |  | 小计 | [6 empty] | 10.33 |  | 2.17 |  | 3.07
83元/工日 |  | 未计价材料费 | [6 empty] | 464
清单项目综合单价 | [8 empty] | 530.08
材 料 费 明 细 | 主要材料名称、规格、型号 | [5 empty] | 单位 | 数量 | 单价（元） |  | 合价（元） | 暂估单价 （元） | 暂估合价 （元）
| 其他材料费 | [5 empty] | 元 | 0.0443 | 1 |  | 0.04
| 多叶送风口GP 1000*800/9072 | [5 empty] | 个 | 1 | 464 |  | 464
| 其他材料费 | [7 empty] | - |  | 2.13 | -
| 材料费小计 | [7 empty] | - |  | 466.17 | -
注：1.如不使用省级或行业建设主管部门发布的计价依据，可不填定额编号、名称等。 2.招标文件提供了暂估单价的材料，按暂估的单价填入表内“暂估单价”栏及“暂估合价”栏。 | [9 empty] | 表-09
综合单价分析表
工程名称：开元壹号62地块暖通007--消防变更 | [5 empty] | 标段：开元壹号62地块暖通007--消防变更 |  |  |  | 第 21 页 共 24 页
项目编码 |  | 030703007029 |  | 项目名称 |  |  | 多叶送风口 |  | 计量单位 |  | 个 | 工程量 | -2
清单综合单价组成明细
定额编号 | 定额项目名称 | 定额 单位 | 数量 | 单价 |  |  |  |  | 合价
|  |  |  | 人工费 | 材料费 |  | 机械费 | 管理费 和利润 | 人工费 |  | 材料费 | 机械费 | 管理费 和利润
7-3-100 | 碳钢风口安装 多叶排烟口(送风口) 周长≤4400mm | 个 | 1 | 11.21 | 2.86 |  |  | 3.33 | 11.21 |  | 2.86 |  | 3.33
人工单价 |  | 小计 | [6 empty] | 11.21 |  | 2.86 |  | 3.33
82.98元/工日 |  | 未计价材料费 | [6 empty] | 554
清单项目综合单价 | [8 empty] | 630.82
材 料 费 明 细 | 主要材料名称、规格、型号 | [5 empty] | 单位 | 数量 | 单价（元） |  | 合价（元） | 暂估单价 （元） | 暂估合价 （元）
| 其他材料费 | [5 empty] | 元 | 0.0555 | 1 |  | 0.06
| 多叶送风口GP 1000*1200/14515 | [5 empty] | 个 | 1 | 554 |  | 554
| 其他材料费 | [7 empty] | - |  | 2.8 | -
| 材料费小计 | [7 empty] | - |  | 556.86 | -
注：1.如不使用省级或行业建设主管部门发布的计价依据，可不填定额编号、名称等。 2.招标文件提供了暂估单价的材料，按暂估的单价填入表内“暂估单价”栏及“暂估合价”栏。 | [9 empty] | 表-09
综合单价分析表
工程名称：开元壹号62地块暖通007--消防变更 | [5 empty] | 标段：开元壹号62地块暖通007--消防变更 |  |  |  | 第 22 页 共 24 页
项目编码 |  | 030703007030 |  | 项目名称 |  |  | 多叶送风口 |  | 计量单位 |  | 个 | 工程量 | -62
清单综合单价组成明细
定额编号 | 定额项目名称 | 定额 单位 | 数量 | 单价 |  |  |  |  | 合价
|  |  |  | 人工费 | 材料费 |  | 机械费 | 管理费 和利润 | 人工费 |  | 材料费 | 机械费 | 管理费 和利润
7-3-100 | 碳钢风口安装 多叶排烟口(送风口) 周长≤4400mm | 个 | 1 | 11.21 | 2.86 |  |  | 3.33 | 11.21 |  | 2.86 |  | 3.33
人工单价 |  | 小计 | [6 empty] | 11.21 |  | 2.86 |  | 3.33
82.98元/工日 |  | 未计价材料费 | [6 empty] | 438
清单项目综合单价 | [8 empty] | 504.38
材 料 费 明 细 | 主要材料名称、规格、型号 | [5 empty] | 单位 | 数量 | 单价（元） |  | 合价（元） | 暂估单价 （元） | 暂估合价 （元）
| 其他材料费 | [5 empty] | 元 | 0.0555 | 1 |  | 0.06
| 多叶送风口GP 800x(1000+250)/12000 | [5 empty] | 个 | 1 | 438 |  | 438
| 其他材料费 | [7 empty] | - |  | 2.8 | -
| 材料费小计 | [7 empty] | - |  | 440.86 | -
注：1.如不使用省级或行业建设主管部门发布的计价依据，可不填定额编号、名称等。 2.招标文件提供了暂估单价的材料，按暂估的单价填入表内“暂估单价”栏及“暂估合价”栏。 | [9 empty] | 表-09
综合单价分析表
工程名称：开元壹号62地块暖通007--消防变更 | [5 empty] | 标段：开元壹号62地块暖通007--消防变更 |  |  |  | 第 23 页 共 24 页
项目编码 |  | 030703007031 |  | 项目名称 |  |  | 多叶送风口 |  | 计量单位 |  | 个 | 工程量 | -4
清单综合单价组成明细
定额编号 | 定额项目名称 | 定额 单位 | 数量 | 单价 |  |  |  |  | 合价
|  |  |  | 人工费 | 材料费 |  | 机械费 | 管理费 和利润 | 人工费 |  | 材料费 | 机械费 | 管理费 和利润
7-3-99 | 碳钢风口安装 多叶排烟口(送风口) 周长≤3800mm | 个 | 1 | 10.33 | 2.17 |  |  | 3.07 | 10.33 |  | 2.17 |  | 3.07
人工单价 |  | 小计 | [6 empty] | 10.33 |  | 2.17 |  | 3.07
83元/工日 |  | 未计价材料费 | [6 empty] | 358
清单项目综合单价 | [8 empty] | 414.54
材 料 费 明 细 | 主要材料名称、规格、型号 | [5 empty] | 单位 | 数量 | 单价（元） |  | 合价（元） | 暂估单价 （元） | 暂估合价 （元）
| 其他材料费 | [5 empty] | 元 | 0.0443 | 1 |  | 0.04
| 多叶送风口GP 630x(1000+250)/13000 | [5 empty] | 个 | 1 | 358 |  | 358
| 其他材料费 | [7 empty] | - |  | 2.13 | -
| 材料费小计 | [7 empty] | - |  | 360.17 | -
注：1.如不使用省级或行业建设主管部门发布的计价依据，可不填定额编号、名称等。 2.招标文件提供了暂估单价的材料，按暂估的单价填入表内“暂估单价”栏及“暂估合价”栏。 | [9 empty] | 表-09
综合单价分析表
工程名称：开元壹号62地块暖通007--消防变更 | [5 empty] | 标段：开元壹号62地块暖通007--消防变更 |  |  |  | 第 24 页 共 24 页
项目编码 |  | 030703007036 |  | 项目名称 |  |  | 多叶送风口 |  | 计量单位 |  | 个 | 工程量 | 140
清单综合单价组成明细
定额编号 | 定额项目名称 | 定额 单位 | 数量 | 单价 |  |  |  |  | 合价
|  |  |  | 人工费 | 材料费 |  | 机械费 | 管理费 和利润 | 人工费 |  | 材料费 | 机械费 | 管理费 和利润
7-3-99 | 碳钢风口安装 多叶排烟口(送风口) 周长≤3800mm | 个 | 1 | 10.33 | 2.17 |  |  | 3.07 | 10.33 |  | 2.17 |  | 3.07
人工单价 |  | 小计 | [6 empty] | 10.33 |  | 2.17 |  | 3.07
83元/工日 |  | 未计价材料费 | [6 empty] | 616
清单项目综合单价 | [8 empty] | 695.76
材 料 费 明 细 | 主要材料名称、规格、型号 | [5 empty] | 单位 | 数量 | 单价（元） |  | 合价（元） | 暂估单价 （元） | 暂估合价 （元）
| 其他材料费 | [5 empty] | 元 | 0.0443 | 1 |  | 0.04
| 多叶送风口GP 400*2050 | [5 empty] | 个 | 1 | 616 |  | 616
| 其他材料费 | [7 empty] | - |  | 2.13 | -
| 材料费小计 | [7 empty] | - |  | 618.17 | -
注：1.如不使用省级或行业建设主管部门发布的计价依据，可不填定额编号、名称等。 2.招标文件提供了暂估单价的材料，按暂估的单价填入表内“暂估单价”栏及“暂估合价”栏。 | [9 empty] | 表-09

## 表-23 单位工程主材表
单位工程主材表
工程名称： |  | 开元壹号62地块暖通007--消防变更 | [5 empty] | 第 1 页 共 1 页
序号 | 名称及规格 |  | 单位 | 数量 | 市场价 | 市场价合计 | 厂家 |  | 产地
1 | 热镀锌钢板 δ0.75 |  | m2 | 74.8576 | 25.103 | 1879.15
2 | 镀锌薄钢板 δ1.0 |  | m2 | -143.6156 | 33.096 | -4753.1
3 | 镀锌薄钢板 δ1.2 |  | m2 | 53.7136 | 39.715 | 2133.24
4 | 多叶送风口GP 800x(1000+250)/12000 |  | 个 | -62 | 438 | -27156
5 | 多叶送风口GP 630x(1000+250)/13000 |  | 个 | -4 | 358 | -1432
6 | 多叶送风口GP 400*2050 |  | 个 | 140 | 616 | 86240
7 | 多叶送风口GP 1000*1200/14515 |  | 个 | -2 | 554 | -1108
8 | 多叶送风口GP 1000*800/9072 |  | 个 | -61 | 464 | -28304
9 | 防火风口 300*300/240 |  | 个 | -57 | 168 | -9576
10 | 防火风口 200*200/180m3/h |  | 个 | -24 | 110 | -2640
11 | 对开多叶调节阀 800X1250 |  | 个 | -4 | 276 | -1104
12 | 对开多叶调节阀 1000X1000 |  | 个 | 2 | 269 | 538
13 | 对开多叶调节阀 1600*500 |  | 个 | 2 | 282 | 564
14 | 70°排烟防火阀FDS 800*1250 |  | 个 | -6 | 365 | -2190
15 | 电动密闭阀 1000*1250 |  | 个 | -2 | 386 | -772
16 | 电动密闭阀 800*1250 |  | 个 | -2 | 356 | -712
17 | 70°排烟防火阀FDS 1000*1000 |  | 个 | 4 | 356 | 1424
18 | 电动密闭阀 1600*500 |  | 个 | 2 | 364 | 728
19 | 电动密闭阀 1000*1000 |  | 个 | 2 | 347 | 694
合计 | [5 empty] | 14453.29