## 1、封面（竖）
建 筑 工 程 预 算 书
建设单位：
| 工程名称： | 68#地块北大门主体施工部分（土建）
| 建筑面积： | 平方米
| 工程造价： | 306,495.74元
施工单位：
编制单位： |  |  | 编制人：
审核单位： |  |  | 审核人：

## 3、单位工程费用表（竖）
工程费用汇总表
工程名称：68#地块北大门主体施工部分（土建） |  |  |  |  | 第 1 页共 2 页
序号 | 费用名称 |  | 取费基础 | 费率 |  | 金额（元）
1 | 定额直接费：1）定额人工费 |  | 分部分项人工费 |  |  | 12979.79
2 | 2）定额材料费 |  | 分部分项材料费+分部分项主材费+分部分项设备费 |  |  | 156336.73
3 | 3）定额机械费 |  | 分部分项机械费*(1-11.34%) |  |  | 1168.94
4 | 定额直接费小计 |  | 定额直接费：1）定额人工费+2）定额材料费+3）定额机械费 |  |  | 170485.46
5 | 综合工日 |  | 综合工日合计+技术措施项目综合工日合计 |  |  | 599.83
6 | 措施费：1）技术措施费 |  | 技术措施项目人工费+技术措施项目材料费+技术措施项目机械费*(1-11.34%) |  |  | 25528.42
7 | 2）安全文明措施费 |  | 现场安全文明施工措施费 |  |  | 5792.51
7.1 | 2.1）安全生产费 |  | (综合工日合计*34+技术措施项目综合工日合计*34)*1.66*(1-10.08%) | 10.18 |  | 3098.99
7.2 | 2.2）文明施工措施费 |  | (综合工日合计*34+技术措施项目综合工日合计*34)*1.66*(1-10.08%) | 5.1 |  | 1552.54
7.3 | 2.3）扬尘污染防治费 |  | (综合工日合计*34+技术措施项目综合工日合计*34)*1.66*(1-10.08%) | 1.83 |  | 557.09
8 | 3）二次搬运费 |  | 材料二次搬运费
9 | 4）夜间施工措施费 |  | 夜间施工增加费
10 | 5）冬雨季施工措施费 |  | 冬雨季施工增加费
11 | 6）其他
12 | 措施费小计 |  | 措施费：1）技术措施费+2）安全文明措施费+3）二次搬运费+4）夜间施工措施费+5）冬雨季施工措施费+6）其他 |  |  | 31320.93
13 | 调整：1）人工费差价 |  | 人工价差 |  |  | 18642.67
14 | 2）材料费差价 |  | 材料价差 |  |  | 52064.37
15 | 3）机械费差价 |  | 机械价差*(1-11.34%) |  |  | 563.13
16 | 4）其他
17 | 调整小计 |  | 调整：1）人工费差价+2）材料费差价+3）机械费差价+4）其他 |  |  | 71270.17
18 | 直接费小计 |  | 定额直接费小计+措施费小计+调整小计 |  |  | 273076.56
19 | 间接费：1)企业管理费 |  | (分部分项管理费+技术措施项目管理费)*(1-5.13%) |  |  | 14403.53
20 | 2)规费： |  | ①工程排污费+②社会保障费+③住房公积金+④工伤保险 |  |  | 1619.54
21 | ①工程排污费
22 | ②社会保障费 |  | 4.5*4.5/3*30*0
23 | ③住房公积金 |  | 综合工日 | 170 |  | 1019.71
24 | ④工伤保险 |  | 综合工日 | 100 |  | 599.83
25 | 间接费小计 |  | 间接费：1)企业管理费+①工程排污费+②社会保障费+③住房公积金+④工伤保险 |  |  | 16023.07
26 | 工程成本 |  | 直接费小计+间接费小计 |  |  | 289099.63
27 | 利润 |  | 分部分项利润+技术措施项目利润 |  |  | 9018.4
28 | 1)总承包服务费 |  | 总承包服务费
29 | 2)零星工作项目费 |  | 零星工作项目费
30 | 3)优质优价奖励费 |  | 优质优价奖励费
31 | 4)检测费 |  | 检测费
32 | 5)其他 |  | 其他项目其他费
工程费用汇总表
工程名称：68#地块北大门主体施工部分（土建） |  |  |  |  | 第 2 页共 2 页
序号 | 费用名称 |  | 取费基础 | 费率 |  | 金额（元）
33 | 其他费用小计 |  | 1)总承包服务费+2)零星工作项目费+3)优质优价奖励费+4)检测费+5)其他
34 | 不含税工程造价合计 |  | 工程成本+利润+其他费用小计+税前独立费 |  |  | 298118.03
35 | 税前优惠造价 |  | 不含税工程造价合计-认质认价材料费 | 6 |  | 17887.08
36 | 优惠后税前造价 |  | 不含税工程造价合计-税前优惠造价 |  |  | 280230.95
37 | 增值税~销项税额 |  | 优惠后税前造价 | 9 |  | 25220.79
39 | 认质认价材料费 |  | 甲定主材费
40 | 含税工程造价总计 |  | 优惠后税前造价+增值税~销项税额+税后独立费+34.8*30 |  |  | 306495.74

## 4、单位工程概预算表（综合工日）（竖）
建 筑 工 程 预 算 表
工程名称:68#地块北大门主体施工部分（土建） | [5 empty] | 第1页 总1页
序号 | 编号 | 名称 |  | 单位 | 工程量 |  | 单价 | 合价
|  | 主体结构(基础~四层) | [5 empty] | 91766.14
1 | B | 基坑挖土方 |  | m3 | 1793.18 |  | 9.23 | 16551.05
2 | B | 基坑回填土方 |  | m3 | 1856.94 |  | 14 | 25997.16
3 | 4-7 HCP0500 00007 | 满堂基础混凝土无梁式(C20-40（32.5水泥）现浇碎石砼) 换为【C30商品砼 最大粒径20mm】 |  | 10m3 | 4.558 |  | 3479.5 | 15859.56
4 | 4-13 HCP0480 00001 | 基础垫层混凝土(C10-40（32.5水泥）现浇碎石砼) 换为【C15商品砼 最大粒径20mm】 |  | 10m3 | 0.915 |  | 3184.05 | 2913.41
5 | 4-15 HCP0500 00007 | 矩形柱柱断面周长(m)1.8以内(C20-40（32.5水泥）现浇碎石砼) 换为【C40商品砼 最大粒径20mm】 换为【C30商品砼 最大粒径20mm】 |  | 10m3 | 3.885 |  | 4174.22 | 16216.84
6 | 4-22 HCP0500 00007 | 单梁、连续梁(C20-40（32.5水泥）现浇碎石砼) 换为【C30商品砼 最大粒径20mm】 |  | 10m3 | 0.23 |  | 3584.15 | 824.35
7 | 4-33 HCP0390 00007 | 有梁板板厚(mm)100以内(C20-20（32.5水泥）现浇碎石砼) 换为【C35商品砼 最大粒径20mm】 换为【C30商品砼 最大粒径20mm】 |  | 10m3 | 3.564 |  | 3557.5 | 12678.93
8 | 4-26 HCP0500 00005 | 圈(过)梁(C20-40（32.5水泥）现浇碎石砼) 换为【C25商品砼 最大粒径20mm】 |  | 10m3 | 0.019 |  | 3871.66 | 73.56
9 | 4-20 HCP0500 00004 | 构造柱(C20-40（32.5水泥）现浇碎石砼) 换为【C25商品砼 最大粒径15mm】 |  | 10m3 |  |  | 4366.06
10 | 4-26 HCP0500 00004 | 过梁(C20-40（32.5水泥）现浇碎石砼) 换为【C25商品砼 最大粒径15mm】 |  | 10m3 |  |  | 3973.16
11 | 3-58 | 加气 混凝土块墙(M5混合砌筑砂浆) |  | 10m3 |  |  | 2175.22
12 | 7-102 | 铸铁水斗直径(mm)Φ100 |  | 10个 | 0.2 |  | 542.45 | 108.49
13 | 7-106 | UPVC水落管圆形(mm)Φ100 |  | 10m | 1.27 |  | 427.39 | 542.79
|  | 钢筋工程（基础~四层） | [5 empty] | 92389.87
14 | 4-171 | 现浇构件钢筋Ⅲ级钢筋综合Φ10以上 |  | t | 18.9 |  | 4394.55 | 83057
15 | 4-B6 | 电渣压力焊接头 |  | 10个 | 9.6 |  | 43.6 | 418.56
16 | 借1-17 换 | 细石混凝土楼地面 厚30mm(C20-16（32.5水泥）现浇碎石砼) 实际厚度(mm):40 换为【C20商品砼 最大粒径20mm】 |  | 100m2 | 0.954 |  | 2040.4 | 1946.13
17 | 4-190 | 锥螺纹接头Φ25以内 |  | 10个 | 9.2 |  | 113.4 | 1043.28
18 | 7-40 换 | 屋面高聚物改性沥青卷材(厚4mm冷贴)满铺 采用热熔施工:材料[AC1763] |  | 100m2 | 1.127 |  | 4488.33 | 5059.25
19 | 7-206 | 楼地面、屋面找平层水泥砂浆在混凝土或硬基层上厚20mm(1:3水泥砂浆) |  | 100m2 | 0.954 |  | 907.58 | 865.65
20 | 8-177 | 泡沫混凝土块 |  | 10m3 |  |  | 1850.7
|  | 合计 | [5 empty] | 184156.01
编制人： |  |  | 证号： |  |  | 编制日期：

## 5、施工措施费用表（竖）
施工措施费用表
工程名称： | 68#地块北大门主体施工部分（土建） |  |  |  | 第1页 共1页
序号 |  | 名称 | 单位 | 工程量 |  | 单价 | 合价
一 |  | 通用项目 |  |  |  |  | 5792.51
1 |  | 安全文明措施费 | 项 | 1 |  | 5792.51 | 5792.51
1.1 |  | 安全生产费 | 项 | 1 |  | 3446.39 | 3446.39
1.2 |  | 文明施工措施费 | 项 | 1 |  | 1726.58 | 1726.58
1.3 |  | 扬尘治理费用 | 项 | 1 |  | 619.54 | 619.54
2 |  | 二次搬运费 | 项 | 1
3 |  | 夜间施工措施费 | 项 | 1
4 |  | 冬雨季施工措施费 | 项 | 1
二 |  | 建筑工程 |  |  |  |  | 36720.07
5 |  | YA12.1 施工排水、降水费 | 项 | 1
6 |  | YA12.2 大型机械设备进出场及安拆费 | 项 | 1
7 |  | YA12.3 现浇混凝土构件模板使用费 | 项 | 1 |  | 32522.99 | 32522.99
|  |  | 项 | 1
8 |  | YA12.4 现场预制混凝土构件模板使用费 | 项 | 1
9 |  | YA12.5 现浇构筑物模板使用费 | 项 | 1
10 |  | YA12.6 脚手架使用费 | 项 | 1 |  | 837.23 | 837.23
11 |  | YA12.7 垂直运输机械费 | 项 | 1 |  | 775.67 | 775.67
12 |  | YA12.8 现浇混凝土泵送费 | 项 | 1 |  | 2584.18 | 2584.18
措施项目合计 | [6 empty] | 42512.58

## 6、技术措施费分部分项表（竖）
技术措施费分部分项表
工程名称： |  | 68#地块北大门主体施工部分（土建） | [5 empty] | 第1页 共1页
编号 | 定额项目 |  | 单位 | 工程量 | 单价 | 合价 | 其中(元) |  |  |  | 综合工日
[7 empty] | 人工合价 |  | 材料合价 | 机械合价 | 含量 | 合计
1 | YA12.1 施工排水、降水费 |  | 项
2 | YA12.2 大型机械设备进出场及安拆费 |  | 项
3 | YA12.3 现浇混凝土构件模板使用费 |  | 项
12-82 | 矩形梁模板 |  | 10m3 | 0.23 | 3141.97 | 722.65 | 261.49 |  | 221.52 | 29.09 | 26.83 | 6.17
12-73 | 矩形柱模板柱断面周长1.8m以内 实际层高(m):7.1 |  | 10m3 | 3.885 | 4043.56 | 15709.23 | 6216.12 |  | 3920.59 | 579.1 | 37.67 | 146.35
12-94 | 有梁板模板板厚100mm以内 实际层高(m):7.1 |  | 10m3 | 3.564 | 4398.53 | 15676.36 | 4982.22 |  | 4944.41 | 943.07 | 33.33 | 118.79
12-84 | 圈梁、叠合梁 模板 实际层高(m):5.4 |  | 10m3 | 0.019 | 2632.51 | 50.02 | 18.71 |  | 15.44 | 3.18 | 23.42 | 0.45
12-80 | 构造柱模板 |  | 10m3 | 0 | 2128.5 | [5 empty] | 22.4
12-85 | 过梁模板 |  | 10m3 | 0 | 4483.32 | [5 empty] | 46.66
12-64 | 满堂基础模板无梁式 |  | 10m3 | 4.558 | 80.02 | 364.73 | 145.04 |  | 104.61 |  | 0.74 | 3.37
| 分部小计 |  |  |  |  | 32522.99 | 11623.58 |  | 9206.57 | 1554.44 |  | 275.12
4 | YA12.4 现场预制混凝土构件模板使用费 |  | 项
5 | YA12.5 现浇构筑物模板使用费 |  | 项
6 | YA12.6 脚手架使用费 |  | 项
12-202 | 综合脚手架单层建筑物檐高(m)9以内 |  | 100m2 | 0.2088 | 1446.15 | 301.96 | 83.23 |  | 156.83 | 12.42 | 9.47 | 1.98
12-231 | 满堂脚手架天棚高(m)5.2 |  | 100m2 | 0.3528 | 915.6 | 323.02 | 150.64 |  | 57.56 | 5.25 | 9.98 | 3.52
12-232 | 满堂脚手架增加层(m)1.2 单价*2 |  | 100m2 | 0.3528 | 601.61 | 212.25 | 100.73 |  | 33.97 | 4.2 | 6.68 | 2.36
| 分部小计 |  |  |  |  | 837.23 | 334.6 |  | 248.36 | 21.87 |  | 7.85
7 | YA12.7 垂直运输机械费 |  | 项
12-253 | 垂直运输费民用建筑 |  | 100m2 | 0.2088 | 1278.46 | 266.94 |  |  |  | 223.76 | 8.4 | 1.75
12-249 | 垂直运输费无地下室的基础埋置深度4m及以上 |  | 10m3 | 4.386 | 115.99 | 508.73 | 113.16 |  |  | 230.97 | 1.1 | 4.82
| 分部小计 |  |  |  |  | 775.67 | 113.16 |  |  | 454.73 |  | 6.58
8 | YA12.8 现浇混凝土泵送费 |  | 项
12-279 | 混凝土泵送费±0.00以上泵送高度(m)30以内 |  | 100m3 | 1.3364 | 1329.31 | 1776.49 |  |  |  | 1706.96 | 1.25 | 1.67
12-278 | 混凝土泵送费±0.00以下 |  | 100m3 | 0.731 | 1104.91 | 807.69 |  |  |  | 776.04 | 1.04 | 0.76
| 分部小计 |  |  |  |  | 2584.18 |  |  |  | 2483 |  | 2.43
合计 | [5 empty] | 36720.07 | 12071.34 |  | 9454.93 | 4514.04 |  | 291.99

## 7、施工措施项目分析表（竖）
组织措施项目费
工程名称： | 68#地块北大门主体施工部分（土建） |  |  |  | 第1页 共1页
序号 |  | 费用名称 | 费率(%) | 金额
1 |  | 安全文明措施费 |  | 5792.51
1.1 |  | 安全生产费 | 10.18 | 3446.39
1.2 |  | 文明施工措施费 | 5.1 | 1726.58
1.3 |  | 扬尘治理费用 | 1.83 | 619.54
2 |  | 二次搬运费 | 0
3 |  | 夜间施工措施费 | 0
4 |  | 冬雨季施工措施费 | 0
5
组织措施项目费合计 |  |  |  | 5792.51

## 10、人材机价差表（竖）
人材机价差表
工程名称： |  | 68#地块北大门主体施工部分（土建） | [5 empty] | 第 1 页 共 1 页
序号 | 材料名 |  | 单位 | 材料量 | 预算价 | 市场价 | 价差 |  | 价差合计
1 | 定额工日 |  | 工日 | 582.583 | 43 | 75 | 32 |  | 18642.67
| 人工价差合计 | [7 empty] | 18642.67
1 | 锥螺纹钢筋连接套 Φ25以内 |  | 个 | 92.92 | 4 | 3.433 | -0.567 |  | -52.69
2 | 焊剂 电渣压力焊接用 |  | kg | 1.92 | 4.5 | 3.863 | -0.637 |  | -1.22
3 | 石棉垫 电渣压力焊接用 |  | kg | 0.96 | 4 | 3.433 | -0.567 |  | -0.54
4 | 钢管扣件 直角 |  | 个 | 3.302 | 5 | 4.292 | -0.708 |  | -2.34
5 | 钢管扣件 对接 |  | 个 | 0.611 | 5 | 4.292 | -0.708 |  | -0.43
6 | 钢管扣件 回转 |  | 个 | 0.391 | 5 | 4.292 | -0.708 |  | -0.28
7 | 钢管底座 |  | 个 | 0.173 | 4 | 3.433 | -0.567 |  | -0.1
8 | 钢模板 |  | t | 0.565 | 5100 | 4377.682 | -722.318 |  | -408.3
9 | 镀锌铁丝 18# |  | kg | 0.948 | 5 | 4.292 | -0.708 |  | -0.67
10 | 拉杆螺栓 |  | kg | 44.833 | 6 | 5.15 | -0.85 |  | -38.11
11 | 电焊条 (综合) |  | kg | 76.656 | 4 | 3.433 | -0.567 |  | -43.46
12 | 高聚物改性沥青卷材 4mm |  | m2 | 129.064 | 28 | 33.65 | 5.65 |  | 729.21
13 | 高聚物改性沥青卷材 2mm |  | m2 | 12.399 | 20 | 17.167 | -2.833 |  | -35.13
14 | PVC卷材基层处理剂 |  | kg | 45.088 | 5 | 4.292 | -0.708 |  | -31.92
15 | 石油液化气 |  | kg | 54.106 | 9 | 7.725 | -1.275 |  | -68.98
16 | 圆钉 70mm |  | kg | 20.821 | 5.3 | 4.549 | -0.751 |  | -15.64
17 | 铁件 |  | kg | 2.166 | 5.2 | 4.464 | -0.736 |  | -1.59
18 | 镀锌铁丝 8# |  | kg | 0.152 | 4.2 | 3.605 | -0.595 |  | -0.09
19 | 镀锌铁丝 12# |  | kg | 4.381 | 4.6 | 3.948 | -0.652 |  | -2.86
20 | 镀锌铁丝 22# |  | kg | 50.652 | 6 | 5.15 | -0.85 |  | -43.05
21 | 零星卡具 |  | kg | 302.35 | 4.5 | 3.863 | -0.637 |  | -192.6
22 | 钢支撑 |  | kg | 569.952 | 4.2 | 3.605 | -0.595 |  | -339.12
23 | 竹脚手板 3000×330×50 |  | m2 | 5.459 | 20 | 17.167 | -2.833 |  | -15.47
24 | 水泥 32.5 |  | t | 1.29 | 280 | 487 | 207 |  | 267.1
25 | 草袋 |  | m2 | 109.459 | 3.5 | 3.004 | -0.496 |  | -54.29
26 | 水 |  | m3 | 191.361 | 4.05 | 3.476 | -0.574 |  | -109.84
27 | 砂子 中粗 |  | m3 | 2.277 | 80 | 225 | 145 |  | 330.1
28 | 钢管脚手 Φ48×3.5 |  | t | 0.015 | 5800 | 4978.541 | -821.459 |  | -12.18
29 | 模板料 |  | m3 | 1.512 | 1215 | 2536 | 1321 |  | 1997.53
30 | 钢筋【甲供材】 Ⅲ级10以上 |  | t | 19.467 | 3600 | 4249 | 649 |  | 12634.08
31 | C15商品砼 最大粒径20mm |  | m3 | 9.242 | 220 | 507 | 287 |  | 2652.31
32 | C20商品砼 最大粒径20mm |  | m3 | 3.853 | 235 | 517 | 282 |  | 1086.65
33 | C25商品砼 最大粒径20mm |  | m3 | 0.193 | 245 | 527 | 282 |  | 54.38
34 | C30商品砼 最大粒径20mm |  | m3 | 124.206 | 265 | 537 | 272 |  | 33783.91
| 材料价差合计 | [7 empty] | 52064.37
1 | 停滞费1 |  | 元 | 108.515 |  | 1 | 1 |  | 108.52
2 | 停滞费1 |  | 元 | 14.465 |  | 1 | 1 |  | 14.46
3 | 定额工日 |  | 工日 | 16.006 | 43 | 75 | 32 |  | 512.18
| 机械价差合计 | [7 empty] | 635.16
价差合计：71342.2