## 1、封面（竖）
建 筑 工 程 预 算 书
建设单位：
| 工程名称： | 宜阳山水文苑设计变更-2#3# 6#9#10#13# 1#5#8#11#12#阳台增加排水管及地漏
| 建筑面积： | 平方米
| 工程造价： | 82,018.09元
施工单位：
编制单位： |  |  | 编制人：
审核单位： |  |  | 审核人：
河南省建设工程造价计价软件测评合格编号：2021-RJ002；2020-RJ002；2019-RJ004；2017-RJ004

## 3、单位工程费用表（竖）
工程费用汇总表
工程名称：宜阳山水文苑设计变更-2#3# 6#9#10#13# 1#5#8#11#12#阳台增加排水管及地漏 |  |  |  |  | 第 1 页共 2 页
序号 | 费用名称 |  | 计算公式 | 费率 |  | 金额（元）
1 | 分部分项工程费 |  | [1.2] + [1.3] + [1.4] + [1.5] + [1.6] + [1.7] |  |  | 64910.6
1.1 | 其中：综合工日 |  | 定额基价分析 |  |  | 351.32
1.2 | 定额人工费 |  | 定额基价分析 |  |  | 39318.99
1.3 | 定额材料费 |  | 定额基价分析 |  |  | 3436.04
1.4 | 定额机械费 |  | 定额基价分析 |  |  | 2.2
1.5 | 定额管理费 |  | 定额基价分析 |  |  | 9115.74
1.6 | 定额利润 |  | 定额基价分析 |  |  | 4687.8
1.7 | 调差： |  | [1.7.1] + [1.7.2] + [1.7.3] + [1.7.4] |  |  | 8349.83
1.7.1 | 人工费差价 |  |  |  |  | -2660.71
1.7.2 | 材料费差价 |  |  |  |  | 10515.5
1.7.3 | 机械费差价
1.7.4 | 管理费差价 |  |  |  |  | 495.04
2 | 措施项目费 |  | [2.2] + [2.3] + [2.4] |  |  | 5448.04
2.1 | 其中：综合工日 |  | 定额基价分析 |  |  | 5.95
2.2 | 安全文明施工费 |  | 定额基价分析 |  |  | 3759.01
2.3 | 单价类措施费 |  | [2.3.1] + [2.3.2] + [2.3.3] + [2.3.4] + [2.3.5] + [2.3.6] |  |  | 1689.03
2.3.1 | 定额人工费 |  | 定额基价分析 |  |  | 518.66
2.3.2 | 定额材料费 |  | 定额基价分析 |  |  | 963.18
2.3.3 | 定额机械费 |  | 定额基价分析
2.3.4 | 定额管理费 |  | 定额基价分析 |  |  | 154.48
2.3.5 | 定额利润 |  | 定额基价分析 |  |  | 79.42
2.3.6 | 调差： |  | [2.3.6.1] + [2.3.6.2] + [2.3.6.3] + [2.3.6.4] |  |  | -26.71
2.3.6.1 | 人工费差价 |  |  |  |  | -35.05
2.3.6.2 | 材料费差价
2.3.6.3 | 机械费差价
2.3.6.4 | 管理费差价 |  |  |  |  | 8.34
2.4 | 其他措施费(费率类) |  | [2.4.1] + [2.4.2]
2.4.1 | 其他措施费(费率类) |  | 定额基价分析 | 0
2.4.2 | 其他(费率类)
3 | 其他项目费 |  | [3.1] + [3.2] + [3.3] + [3.4] + [3.5]
3.1 | 暂列金额
3.2 | 专业工程暂估价
3.3 | 计日工
3.4 | 总承包服务费 |  | 业主分包专业工程造价×费率
3.5 | 其他
4 | 规费 |  | [4.1] + [4.2] + [4.3] |  |  | 4887.31
4.1 | 定额规费 |  | 定额基价分析 |  |  | 4887.31
4.2 | 工程排污费
4.3 | 其他
5 | 不含税工程造价 |  | [1] + [2] + [3] + [4] |  |  | 75245.95
工程费用汇总表
工程名称：宜阳山水文苑设计变更-2#3# 6#9#10#13# 1#5#8#11#12#阳台增加排水管及地漏 |  |  |  |  | 第 2 页共 2 页
序号 | 费用名称 |  | 计算公式 | 费率 |  | 金额（元）
6 | 增值税 |  | [5] × 9% | 9 |  | 6772.14
7 | 含税工程造价 |  | [5] + [6] |  |  | 82018.09

## 4、单位工程概预算表（综合工日）（竖）
建 筑 工 程 预 算 表
工程名称:宜阳山水文苑设计变更-2#3# 6#9#10#13# 1#5#8#11#12#阳台增加排水管及地漏 | [5 empty] | 第1页 总1页
序号 | 编号 | 名称 |  | 单位 | 工程量 |  | 单价 | 合价
|  | 排水 | [5 empty] | 75195.72
1 | 10-1-367 | 室内塑料排水管(粘接) 公称外径110mm以内 |  | 10m | 1.32 |  | 624.14 | 823.86
2 | 10-1-366 | 室内塑料排水管(粘接) 公称外径75mm以内 |  | 10m | 35.96 |  | 439.47 | 15803.34
3 | 10-1-365 | 室内塑料排水管(粘接) 公称外径50mm以内 |  | 10m | 34.336 |  | 302.62 | 10390.76
4 | 10-11-16 | 成品管卡安装 公称直径100mm以内 |  | 个 | 6.6 |  | 9.43 | 62.24
5 | 10-11-15 | 成品管卡安装 公称直径80mm以内 |  | 个 | 211.445 |  | 6.46 | 1365.93
6 | 10-11-14 | 成品管卡安装 公称直径50mm以内 |  | 个 | 686.72 |  | 5.75 | 3948.64
7 | 10-6-90 | 地漏安装 公称直径50mm以内 |  | 10个 | 40.8 |  | 346.31 | 14129.45
8 | 10-11-175 | 机械钻孔 混凝土墙体钻孔 钻孔直径132mm以内 |  | 10个 | 4.4 |  | 691.63 | 3043.17
9 | 10-11-168 | 机械钻孔 混凝土楼板钻孔 钻孔直径83mm以内 |  | 10个 | 12.4 |  | 326.91 | 4053.68
10 | 10-11-167 | 机械钻孔 混凝土楼板钻孔 钻孔直径63mm以内 |  | 10个 | 81.6 |  | 237.55 | 19384.08
11 | 10-12-HA2 | 建筑物檐高≤60m 建筑物层数≤18层 |  | 100工日 | 3.403 |  | 643.79 | 2190.57
|  | 合计 | [5 empty] | 75195.72
编制人： |  |  | 证号： |  |  | 编制日期：

## 5、单价措施费分部分项表（竖）
单价措施费分部分项表
工程名称： |  | 宜阳山水文苑设计变更-2#3# 6#9#10#13# 1#5#8#11#12#阳台增加排水管及地漏 | [5 empty] | 第1页 共1页
编号 | 定额项目 |  | 单位 | 工程量 | 单价 | 合价 | 其中(元) |  |  |  | 综合工日
[7 empty] | 人工合价 |  | 材料合价 | 机械合价 | 含量 | 合计
1 | 脚手架搭拆费 |  | 项
10-13-HA1 | 脚手架搭拆费 |  | 100工日 | 3.40261 | 547.66 | 1863.47 | 483.61 |  | 963.18 |  | 1.75 | 5.9546
| 分部小计 |  |  |  |  | 1863.47 | 483.61 |  | 963.18 |  |  | 5.9546
合计 | [5 empty] | 1863.47 | 483.61 |  | 963.18 |  |  | 5.9546

## 6、总价措施项目费（竖）
总价措施项目费
工程名称： | 宜阳山水文苑设计变更-2#3# 6#9#10#13# 1#5#8#11#12#阳台增加排水管及地漏 |  |  |  | 第1页 共1页
序号 |  | 费用名称 | 费率(%) | 金额
1 |  | 安全文明施工费 |  | 3759.01
2 |  | 其他措施费（费率类）
2.1 |  | 夜间施工增加费 | 0
2.2 |  | 二次搬运费 | 0
2.3 |  | 冬雨季施工增加费 | 0
2.4 |  | 其他（费率类）
总价措施项目费合计 |  |  |  | 3759.01

## 8、单位工程人材机汇总表（竖）
单位工程人材机汇总表
工程名称: |  | 宜阳山水文苑设计变更-2#3# 6#9#10#13# 1#5#8#11#12#阳台增加排水管及地漏 | [5 empty] | 第1页 共2页
序号 | 名称及规格 |  | 单位 | 数 量 | 预算价 | 预算价合计 | 市场价 |  | 市场价合计 | 价差 | 价差合计
一 | 人工
1 | 普工 |  | 工日 | 185.403 | 87.1 | 16148.62 | 87.1 |  | 16148.62
2 | 一般技工 |  | 工日 | 148.982 | 134 | 19963.6 | 134 |  | 19963.6
3 | 高级技工 |  | 工日 | 18.55 | 201 | 3728.64 | 201 |  | 3728.64
| 小计 |  |  |  |  | 39840.86 |  |  | 39840.86
二 | 材料
1 | 膨胀螺栓M10 |  | 套 | 925.11 | 0.7 | 647.58 | 0.7 |  | 647.58
2 | 膨胀螺栓M12 |  | 套 | 6.798 | 2 | 13.6 | 2 |  | 13.6
3 | 冲击钻头φ14 |  | 个 | 14.107 | 5 | 70.53 | 5 |  | 70.53
4 | 冲击钻头φ16 |  | 个 | 0.119 | 6 | 0.71 | 6 |  | 0.71
5 | 合金钢钻头 |  | 个 | 142.52 | 10 | 1425.2 | 10 |  | 1425.2
6 | 锯条(各种规格) |  | 根 | 43.088 | 0.77 | 33.18 | 0.77 |  | 33.18
7 | 铁砂布 |  | 张 | 12.758 | 1.19 | 15.18 | 1.19 |  | 15.18
8 | 机油15# |  | kg | 12.16 | 12.1 | 147.14 | 12.1 |  | 147.14
9 | 丙酮 |  | kg | 12.801 | 9.46 | 121.1 | 9.46 |  | 121.1
10 | 胶粘剂 |  | kg | 13.006 | 16 | 208.1 | 16 |  | 208.1
11 | 电 |  | kW·h | 186.583 | 0.7 | 130.61 | 0.7 |  | 130.61
12 | 水 |  | m3 | 9.417 | 5.13 | 48.31 | 5.13 |  | 48.31
13 | 周转性材料费(占人工费) |  | 元 | 1481.834 | 1 | 1481.83 | 1 |  | 1481.83
14 | 其他材料费 |  | 元 | 57.943 | 1 | 57.94 | 1 |  | 57.94
15 | 塑料地漏De50 |  | 个 | 412.08 | 5.66 | 2334.02 | 5.664 |  | 2334.02
16 | 塑料排水管公称外径75mm以内 |  | m | 352.408 | 7.72 | 2719.53 | 7.717 |  | 2719.53
17 | 聚氯乙烯（UPVC）排水管De50De50 |  | m | 347.48 | 4.45 | 1546.63 | 4.451 |  | 1546.63
18 | 聚氯乙烯（UPVC）排水管De110Φ110 壁厚3.2mm |  | m | 12.54 | 14.19 | 177.89 | 14.186 |  | 177.89
19 | 室内塑料排水管粘接管件公称外径75mm以内 |  | 个 | 318.246 | 4.36 | 1388.51 | 4.363 |  | 1388.51
20 | 聚氯乙烯（UPVC）管件De50 |  | 个 | 236.918 | 2.36 | 559.84 | 2.363 |  | 559.84
21 | 聚氯乙烯（UPVC）管件De110110 |  | 个 | 15.259 | 10.76 | 164.2 | 10.761 |  | 164.2
22 | 成品管卡公称直径100mm以内 |  | 套 | 6.93 | 3.35 | 23.24 | 3.354 |  | 23.24
23 | 成品管卡公称直径80mm以内 |  | 套 | 222.017 | 2.04 | 453.8 | 2.044 |  | 453.8
24 | 成品管卡公称直径50mm以内 |  | 套 | 721.056 | 1.59 | 1148.64 | 1.593 |  | 1148.64
| 小计 |  |  |  |  | 14917.31 |  |  | 14917.31
三 | 配比材料
1 | 电动单级离心清水泵出口直径(mm) 100 |  | 台班 | 0.073 | 32.75 | 2.39 | 32.75 |  | 2.39
单位工程人材机汇总表
工程名称: |  | 宜阳山水文苑设计变更-2#3# 6#9#10#13# 1#5#8#11#12#阳台增加排水管及地漏 | [5 empty] | 第2页 共2页
序号 | 名称及规格 |  | 单位 | 数 量 | 预算价 | 预算价合计 | 市场价 |  | 市场价合计 | 价差 | 价差合计
| 小计 |  |  |  |  | 2.39 |  |  | 2.39
四 | 机械
1 | 电 |  | kw·h | 2.115 | 0.7 | 1.48 | 0.7 |  | 1.48
2 | 折旧费 |  | 元 | 0.22 | 0.85 | 0.19 | 0.85 |  | 0.19
3 | 检修费 |  | 元 | 0.09 | 0.85 | 0.08 | 0.85 |  | 0.08
4 | 维护费 |  | 元 | 0.216 | 0.85 | 0.18 | 0.85 |  | 0.18
5 | 安拆费及场外运费 |  | 元 | 0.513 | 0.9 | 0.46 | 0.9 |  | 0.46
6 | 电动单级离心清水泵出口直径(mm) 100 |  | 台班 | 0.073 | 32.75 | 2.39 | 32.75 |  | 2.39
| 小计 |  |  |  |  | 4.78 |  |  | 4.78
| 合计 |  |  |  |  | 54762.95 |  |  | 54762.95

## 15、单位工程未计价材及设备汇总表（竖）
单位工程未计价材及设备汇总表
工程名称： |  | 宜阳山水文苑设计变更-2#3# 6#9#10#13# 1#5#8#11#12#阳台增加排水管及地漏 |  |  |  |  | 第 1 页 共 1 页
序号 | 编码 |  | 名称及规格 | 单位 | 数量 | 市场价 |  | 市场价合计
1 | 03070301@3 |  | 塑料地漏 De50 | 个 | 412.08 | 5.664 |  | 2334.02
2 | 17250299 |  | 塑料排水管 公称外径75mm以内 | m | 352.408 | 7.717 |  | 2719.53
3 | 17250299@1 |  | 聚氯乙烯（UPVC）排水管De50 De50 | m | 347.4803 | 4.451 |  | 1546.63
4 | 17250299@3 |  | 聚氯乙烯（UPVC）排水管De110 Φ110 壁厚3.2mm | m | 12.54 | 14.186 |  | 177.89
5 | 18090232 |  | 室内塑料排水管粘接管件 公称外径75mm以内 | 个 | 318.246 | 4.363 |  | 1388.51
6 | 18090232@1 |  | 聚氯乙烯（UPVC）管件 De50 | 个 | 236.9184 | 2.363 |  | 559.84
7 | 18090232@3 |  | 聚氯乙烯（UPVC）管件De110 110 | 个 | 15.2592 | 10.761 |  | 164.2
8 | 18250127 |  | 成品管卡 公称直径100mm以内 | 套 | 6.93 | 3.354 |  | 23.24
9 | 18250127 |  | 成品管卡 公称直径80mm以内 | 套 | 222.017 | 2.044 |  | 453.8
10 | 18250127 |  | 成品管卡 公称直径50mm以内 | 套 | 721.056 | 1.593 |  | 1148.64
|  |  | 合计 |  |  |  |  | 10516.3