## 汇总
开元壹号62#地块南侧商业广场下沉维修工程造价汇总表（单位：元）
序号 | 分类项目名称 | 造价（元） | 说明
1 | 铺装 | 457004.5 | 详见后附工程量清单明细
2 | 安装 | 165995.495 | 详见后附工程量清单明细
3 | 管网 | 262000.0034 | 详见后附工程量清单明细
合计(元) |  | 884999.9984

## 铺装
开元壹号62#地块南侧商业广场下沉维修工程
序号 | 项目名称 | 项目特征 | 单位 | 工程量 | 含税综合单价（元） |  | 合价（元） | 备注
其中：主材
1 | 混凝土拆除 | 1.含人工、机械、外运等 2.含内部钢筋 | ㎡ | 1400 | 0 | 0 | 0
2 | 碎石开挖 | 1.开挖、场内倒运，摊铺等 2.100厚 | ㎡ | 1400 | 0 | 0 | 0
3 | 注浆 | 1.孔径自行考虑 2.孔间距自行考虑 3.综合考虑，确保稳定性 | 项 | 1 | 0 | 0 | 0
4 | 混凝土垫层 | 1.C20混凝土垫层，100厚 2.运距自行考虑 | ㎡ | 1400 | 75 | 52 | 105000
5 | 地面PC砖铺贴 | 1.素土夯实 2.30厚水泥砂浆结合层 3.PC砖铺贴 | ㎡ | 1400 | 175 | 80 | 245000
6 | 平侧石铺装 | 1.600*200*50厚芝麻灰花岗岩 烧面 平侧石 2.30厚1:3水泥砂浆结合层 | ㎡ | 36.02 | 325 | 200 | 11706.5
7 | 石材道牙铺装 | 1.600*150*250厚预制混凝土立侧石 仿芝麻灰 单边切角20*20 2.30厚1:3水泥砂浆结合层 | m | 67.4 | 120 | 70 | 8088
8 | 沥青面层 | 1.30厚AC-10细粒径黑色沥青 2.50厚AC-16粗粒径黑色沥青 3.乳化沥青透层一道 | ㎡ | 425 | 205.2 | 140 | 87210
合计 | [6 empty] | 457004.5
注：1.以上工程量用以实际发生为准。

## 安装
开元壹号62#地块商业展示区景观绿化工程量清单（安装类）
序号 | 项目名称 | 项目特征 | 单位 | 工程量 | 含税综合单价（元） |  | 合价（元） | 备注
其中：主材
一 | 电气
1 | 配电箱 | 1、名称:室外防水型配电箱AL1 2、安装方式:落地安装 3、型号：IP65 4、含配电箱基础、预埋、接地、端子接线等 5、未详尽处详见图纸设计、满足相关规范要求 | 台 | 1 | 5100 | 3500 | 5100
2 | 电缆 | 1、名称：电缆 2、规格：YJV-1 4×16+1×16 3、敷设方式:穿管埋地敷设 4、电缆头制安及相关试验等 5、未详尽处详见图纸设计、满足相关规范要求 | m | 10 | 95.5 | 75 | 955
3 | 电缆 | 1、名称：电缆 2、规格：YJV3*6 3、敷设方式:穿管埋地敷设 4、电缆头制安及相关试验等 5、未详尽处详见图纸设计、满足相关规范要求 | m | 43.39 | 45 | 25.66 | 1952.55
4 | 电缆 | 1、名称：电缆 2、规格：YJV3*4 3、敷设方式:穿管埋地敷设 4、电缆头制安及相关试验等 5、未详尽处详见图纸设计、满足相关规范要求 | m | 554.34 | 28 | 13.55 | 15521.52
5 | 电缆 | 1、名称：电缆 2、规格：FS-VV-2*4 3、敷设方式:穿管埋地敷设 4、电缆头制安及相关试验等 5、未详尽处详见图纸设计、满足相关规范要求 | m | 32.54 | 25 | 11.55 | 813.5
6 | 配管 | 1、名称：穿线管 2、规格：SC50 3、敷设方式:埋地敷设 4、未详尽处详见图纸设计、满足相关规范要求 | m | 10 | 37 | 23 | 370
7 | 配管 | 1、名称：穿线管 2、规格：PC40 3、敷设方式:埋地敷设 4、未详尽处详见图纸设计、满足相关规范要求 | m | 43.39 | 13.5 | 8.5 | 585.765
8 | 配管 | 1、名称：穿线管 2、规格：PC32 3、敷设方式:埋地敷设 4、未详尽处详见图纸设计、满足相关规范要求 | m | 586.88 | 10 | 6.65 | 5868.8
9 | 插泥灯 | 1、名称:插泥灯 2、规格：1*18W LED(色温3000k) 3、含灯具接地、调试等 4、详见景观详图 5、未详尽处详见图纸设计、满足相关规范要求 | 套 | 13 | 300 | 200 | 3900
10 | LED灯带 | 1、名称:LED灯带 2、规格：贴片式 1W*3 LED(色温3000k) 3、详见景观详图 4、未详尽处详见图纸设计、满足相关规范要求 | m | 250.4 | 25 | 18 | 6260
11 | 水下暗藏灯 | 1、名称:水下暗藏灯 2、规格： LED 1W*3 DC12v(色温3000k) 3、详见景观详图 4、未详尽处详见图纸设计、满足相关规范要求 | 套 | 15 | 320 | 210 | 4800
12 | 手孔井 | 1、名称:手孔井 2、规格：530*530 3、具体做法详见图纸 4、未详尽处详见图纸设计、满足相关规范要求 | 座 | 7 | 600 | 450 | 4200
13 | 变压器 | 1、名称:变压器 2、型号：1000VA/24V 3、未详尽处详见图纸设计、满足相关规范要求 | 台 | 3 | 400 | 250 | 1200
14 | 变压器 | 1、名称:变压器 2、型号：300VA/24V 3、未详尽处详见图纸设计、满足相关规范要求 | 台 | 1 | 400 | 250 | 400
15 | 挖沟槽土方 | 1、名称:土方的开挖 2、含穿线管、配电箱基础、灯具基础、手孔井及变压器井土方 3、未详尽处详见图纸设计、满足相关规范要求 | m3 | 62.69 | 12 |  | 752.28
16 | 回填方 | 1、名称:土方的回填 2、含穿线管、配电箱基础、灯具基础、手孔井及变压器井土方 3、未详尽处详见图纸设计、满足相关规范要求 | m3 | 53.65 | 20 |  | 1073
17 | 钢管 | 1、名称:过路钢管 2、规格：SC40 3、未详尽处详见图纸设计、满足相关规范要求 | m | 33.9 | 32 | 22 | 1084.8
18 | 小计 | [5 empty] | 54837.215
二 | 给水
1 | PE管 | 1、名称：灌溉给水管(PE) 2、规格：De63 3、连接方式：热熔连接 4、压力等级:1.0Mpa 5、密度等级：PE80 6、水压试验满足设计要求 7、未详尽处详见图纸设计、满足相关规范要求 | m | 10.45 | 25 | 15.5 | 261.25
2 | PE管 | 1、名称：灌溉给水管(PE) 2、规格：De32 3、连接方式：热熔连接 4、压力等级:1.0Mpa 5、密度等级：PE80 6、水压试验满足设计要求 7、未详尽处满足图纸设计、满足相关规范要求 | m | 43.7 | 15 | 6.5 | 655.5
3 | 多孔出水管 | 1、名称：多孔出水管(PE) 2、规格：DN100 3、连接方式：热熔连接 4、压力等级:1.0Mpa 5、密度等级：PE80 6、水压试验满足设计要求 7、未详尽处满足图纸设计、满足相关规范要求 | m | 24.59 | 120 | 55 | 2950.8
4 | 补水管 | 1、名称：补水管(PE) 2、规格：DN150 3、连接方式：热熔连接 4、压力等级:1.0Mpa 5、密度等级：PE80 6、水压试验满足设计要求 7、未详尽处满足图纸设计、满足相关规范要求 | m | 3.06 | 175 | 125 | 535.5
5 | 闸阀 | 1、名称：闸阀 2、规格:DN50 3、连接方式:法兰连接 4、压力等级:1.0Mpa 5、安装部位：水表井 6、含相关配件,未详尽处满足图纸设计、满足相关规范要求 | 个 | 1 | 175 | 125 | 175
6 | 倒流防止器 | 1、名称：倒流防止器 2、规格:DN50 3、连接方式:法兰连接 4、压力等级:1.0Mpa 5、安装部位：水表井 6、含相关配件,未详尽处满足图纸设计、满足相关规范要求 | 个 | 1 | 85 | 50 | 85
7 | 室外洒水栓 | 1、室外洒水栓 2、规格：De25 3、含取水阀、套筒等 4、未详尽处满足图纸设计、满足相关规范要求 | 个 | 2 | 95 | 65 | 190
8 | 水泵 | 1、名称:水泵QS100-12-5.5 2、安装方式:泵坑内落地安装 3、带水泵接线盒及防水电缆等 | 台 | 1 | 5300 | 4600 | 5300
9 | 橡胶接头 | 1、名称：橡胶接头 2、规格:DN100 3、连接方式:法兰连接 4、压力等级:1.0Mpa 5、含相关配件,未详尽处满足图纸设计、满足相关规范要求 | 个 | 1 | 300 | 200 | 300
10 | 逆止阀 | 1、名称：逆止阀 2、规格:DN150 3、连接方式:法兰连接 4、压力等级:1.0Mpa 5、含相关配件,未详尽处满足图纸设计、满足相关规范要求 | 个 | 1 | 625 | 525 | 625
11 | 泄水阀 | 1、名称：泄水阀 2、规格:DN50 3、连接方式:法兰连接 4、压力等级:1.0Mpa 5、含相关配件,未详尽处满足图纸设计、满足相关规范要求 | 个 | 1 | 175 | 125 | 175
12 | 调节闸阀 | 1、名称：调节闸阀 2、规格:DN150 3、连接方式:法兰连接 4、压力等级:1.0Mpa 5、含相关配件,未详尽处满足图纸设计、满足相关规范要求 | 个 | 1 | 441 | 255 | 441
13 | 挖沟槽土方 | 1、名称:土方的开挖 2、含管道土方、井等给水专业所有土方 3、未详尽处详见图纸设计、满足相关规范要求 | m3 | 28.63 | 12 |  | 343.56
14 | 回填方 | 1、名称:土方的回填 2、含管道土方、井等给水专业所有土方 3、未详尽处详见图纸设计、满足相关规范要求 | m3 | 28.63 | 20 |  | 572.6
15 | 小计 | [5 empty] | 12610.21
三 | 排水
1 | 放空管 | 1、名称:放空管 2、规格、型号:UPVC，DN100 3、连接方式:承插连接 4、压力等级:1.25Mpa 5、未详尽处满足图纸设计、满足相关规范要求 | m | 4.76 | 30.5 | 25 | 145.18
2 | 塑料管 | 1、名称:排水管 2、规格、型号:UPVC，DN200 3、连接方式:承插连接 4、压力等级:1.25Mpa 5、未详尽处满足图纸设计、满足相关规范要求 | m | 41.33 | 80 | 37.4 | 3306.4
3 | 塑料管 | 1、名称:贯通管 2、规格、型号:UPVC，DN150 3、连接方式:承插连接 4、压力等级:1.25Mpa 5、未详尽处满足图纸设计、满足相关规范要求 | m | 16.77 | 75 | 23 | 1257.75
4 | 放空阀门井 | 1、放空阀门井 2、含井盖，详见图纸设计，图集05S502-P16 | 座 | 2 | 500 | 400 | 1000
5 | 道路收水口 | 1、名称:道路收水口（含井盖） 2、未详尽处满足图纸设计、满足相关规范要求 | 个 | 8 | 500 | 400 | 4000
6 | 溢流口 | 1、名称：溢流口 2、规格:DN100 3、连接方式:螺纹连接 4、压力等级:1.0Mpa 5、含相关配件,未详尽处满足图纸设计、满足相关规范要求 | 个 | 1 | 33.5 | 25 | 33.5
7 | 地漏 | 1、名称：不锈钢地漏 2、规格:DN100 3、连接方式:螺纹连接 4、压力等级:1.0Mpa 5、含相关配件,未详尽处满足图纸设计、满足相关规范要求 | 个 | 1 | 70.76 | 40 | 70.76
8 | 井盖 | 1、名称：装饰井盖（包含井圈） 2、Φ450雨污水井井盖 3、安装部位:铺装面 4、未详尽处详见图纸设计、满足相关规范要求 | 个 | 95 | 790 | 600 | 75050
9 | 井盖 | 1、名称：装饰井盖（包含井圈） 2、Φ630雨污水井井盖 3、安装部位:铺装面 4、未详尽处详见图纸设计、满足相关规范要求 | 个 | 15 | 885 | 700 | 13275
10 | 挖沟槽土方 | 1、名称:土方的开挖 2、含管道土方、井等排水专业所有土方 3、未详尽处详见图纸设计、满足相关规范要求 | m3 | 20.34 | 12 |  | 244.08
11 | 回填方 | 1、名称:土方的回填 2、含管道土方、井等排水专业所有土方 3、未详尽处详见图纸设计、满足相关规范要求 | m3 | 8.27 | 20 |  | 165.4
12 | 小计 | [5 empty] | 98548.07
合计（一+二+三） |  |  | 元 |  |  |  | 165995.495
注：1.以上工程量用以实际发生为准。

## 管网
开元壹号62#地块展示区雨污水管网工程量清单
序号 | 项目名称 | 项目特征 | 单位 | 工程量 | 含税单价（元） |  | 合价（元） | 备注
主材费（元）
一 | 雨水
1 | PE双壁波纹管 | 1.安装部位:室外 2.介质:雨水 3.材质、规格:HDPE双壁波纹管（环刚度SN8）DN300 4.连接形式:双向承插弹性密封橡胶圈连接 5.管道基础：200mm砂垫层 6.清单中已考虑与此项工作相关的一切费用 | m | 89 | 98 | 58 | 8722
2 | PE双壁波纹管 | 1.安装部位:室外 2.介质:雨水 3.材质、规格:HDPE双壁波纹管（环刚度SN8）DN400 4.连接形式:双向承插弹性密封橡胶圈连接 5.管道基础：200mm砂垫层 | m | 2.1 | 155 | 108 | 325.5
3 | PE双壁波纹管 | 1.安装部位:室外 2.介质:雨水 3.材质、规格:HDPE双壁波纹管（环刚度SN8）DN500 4.连接形式:双向承插弹性密封橡胶圈连接 5.管道基础：200mm砂垫层 | m | 14.14 | 210 | 152.5 | 2969.4
4 | PE双壁波纹管 | 1.安装部位:室外 2.介质:雨水 3.材质、规格:HDPE双壁波纹管（环刚度SN8）DN600 4.连接形式:双向承插弹性密封橡胶圈连接 5.管道基础：200mm砂垫层 | m | 155.11 | 277 | 218 | 42965.47
5 | 钢管 | 1.安装部位:室外 2.介质:雨水 3.材质、规格:焊接钢管 DN100 4.管道基础：200mm砂垫层 | m | 14.54 | 115 | 73 | 1672.1
6 | UPVC塑料管 | 1.安装部位:室外 2.介质:雨水 3.材质、规格:UPVC de160 4.连接形式:粘接 5.管道基础：200mm砂垫层 | m | 133.16 | 55 | 23 | 7323.8
7 | UPVC塑料管 | 1.安装部位:室外 2.介质:雨水 3.材质、规格:UPVC de200 4.连接形式:粘接 5.管道基础：200mm砂垫层 | m | 14.54 | 73.11 | 37.4 | 1063.0194
8 | 挖沟槽土方 | 1.土壤类别:一般土 2.挖土深度:自行考虑 | m3 | 126.78 | 12 |  | 1521.36
9 | 回填方 | 1.名称:回填土方 2.填方来源、运距:原土夯填 3.密实度满足图纸要求 | m3 | 73.61 | 20 |  | 1472.2
10 | 塑料井 | 1.名称：塑料雨水井（不含井圈及井盖） 2.规格：Φ450 3.做法详见国标图集08SS523《建筑小区塑料排水检查井》11页~67页 | 座 | 12 | 830 | 700 | 9960
11 | 塑料井 | 1.名称：塑料雨水井（不含井圈及井盖） 2.规格：Φ630 3.详见国标图集08SS523《建筑小区塑料排水检查井》11页~67页 | 座 | 15 | 1000 | 900 | 15000
12 | 雨水口 | 1.名称：雨水口 2.规格：偏沟式单箅式 材质塑料材质 3.详见图集08SS523《建筑小区塑料排水检查井》27页，28页 | 座 | 19 | 450 | 350 | 8550
13 | 雨水口 | 1.名称：雨水口 2.规格：平箅式单箅式 材质塑料材质 3.详见图集08SS523《建筑小区塑料排水检查井》27页，28页 | 座 | 2 | 365.03 | 280 | 730.06
小计 |  |  | 元 |  |  |  | 102274.9094
二 | 污水
1 | 铸铁管 | 1.安装部位:室外 2.介质:污水 3.材质、规格:铸铁管 de110 4.连接形式:胶圈连接 5.管道基础：200mm砂垫层 | m | 7.29 | 55 | 25 | 400.95
2 | 塑料管 | 1.安装部位:室外 2.介质:污水 3.材质、规格:UPVC de150 4.连接形式:粘接 5.管道基础：200mm砂垫层 | m | 17.63 | 64.8 | 35 | 1142.424
3 | 塑料管 | 1.安装部位:室外 2.介质:污水 3.材质、规格:HDPE双壁波纹管（环刚度SN8）DN300 4.连接形式:双向承插弹性密封橡胶圈连接 5.管道基础：200mm砂垫层 | m | 567.31 | 98 | 58 | 55596.38
4 | 挖沟槽土方 | 1.土壤类别:一般土 2.挖土深度:满足施工要求自行考虑 | m3 | 177.67 | 12 |  | 2132.04
5 | 回填方 | 1.名称:回填土方 2.填方来源、运距:原土夯填 3.密实度满足图纸要求 | m3 | 70.65 | 20 |  | 1413
6 | 塑料井 | 1.名称：塑料污水井（不含井圈及井盖） 2.规格：Φ450 3.详见国标图集08SS523《建筑小区塑料排水检查井》11页~67页 | 座 | 83 | 830 | 700 | 68890
7 | 整体化粪池 | 1.名称:玻璃钢化粪池 2.型号、规格:100m3 YJBH-13-II 直径3.1m，长度14.5m 3.详见14SS706第46页，基础做法见14SS706第50页A型基础 | 座 | 2 |  |  | 0
8 | 油水分离器 | 1.名称:埋地式油水分离器 2.型号、规格:处理量60m³/h OKM-50 | 座 | 2 |  |  | 0
9 | 挖基坑土方 | 1.土壤类别:一般土(化粪池部分) 2.挖土深度:满足施工要求 | m3 | 269.85 | 12 |  | 3238.2
10 | 回填方 | 1.名称:回填土方(化粪池部分) 2.填方来源、运距:原土夯填 3.密实度满足图纸要求 | m3 | 149.96 | 20 |  | 2999.2
小计 |  |  | 元 |  |  |  | 135812.194
三 | 给水
1 | 球墨铸铁管 | 1.安装部位:室外 2.介质:给水 3.材质、规格:球墨铸铁管 DN100 4.连接形式:橡胶圈连接 5.清单中已考虑与此项工作相关的一切费用 | m | 183 | 53 | 25 | 9699
2 | 刚塑复合管 | 1.安装部位:室外 2.介质:给水 3.材质、规格:刚塑复合管 DN80 4.连接形式:螺纹连接 5.清单中已考虑与此项工作相关的一切费用 | m | 16.8 | 110 | 75 | 1848
3 | 刚塑复合管 | 1.安装部位:室外 2.介质:给水 3.材质、规格:刚塑复合管 DN65 4.连接形式:螺纹连接 5.清单中已考虑与此项工作相关的一切费用 | m | 31.74 | 90 | 55 | 2856.6
4 | 刚塑复合管 | 1.安装部位:室外 2.介质:给水 3.材质、规格:刚塑复合管 DN25 4.连接形式:螺纹连接 5.清单中已考虑与此项工作相关的一切费用 | m | 17.79 | 50 | 28 | 889.5
5 | 挖沟槽土方 | 1.土壤类别:一般土 2.挖土深度:自行考虑 3.清单中已考虑与此项工作相关的一切费用 | m3 | 59.6 | 12 |  | 715.2
6 | 回填方 | 1.名称:回填土方 2.填方来源、运距:原土夯填 3.密实度满足图纸要求 4.清单中已考虑与此项工作相关的一切费用 | m3 | 30.23 | 20 |  | 604.6
7 | 砌筑井 | 1.名称：水表井（不含井圈及井盖） 2.规格、做法详见国标图集05S502-42~44 3.清单中已考虑与此项工作相关的一切费用 | 座 | 10 | 730 | 500 | 7300
小计 |  |  | 元 |  |  |  | 23912.9
合计（一+二+三） |  |  | 元 |  |  |  | 262000.0034
注：1.以上工程量用以实际发生为准。