## 1、封面（竖）
建 筑 工 程 预 算 书
建设单位：
| 工程名称： | 开元壹号62#地58#楼大门装饰柱 设计变更014
| 建筑面积： | 平方米
| 工程造价： | 22,997.70元
施工单位：
编制单位： |  |  | 编制人：
审核单位： |  |  | 审核人：

## 4、单位工程概预算表（自然单位）(竖)
工 程 预 算 表
工程名称:开元壹号62#地58#楼大门装饰柱 设计变更014 |  |  |  |  | 第1页 总1页
序号 | 编号 | 名称 |  | 单位 |  | 工程量 | 单价 | 合价
1 | 补子目1 | 土方开挖 |  | m3 |  | 24.974 | 8.47 | 211.53
2 | 补子目2 | 土方回填 |  | m3 |  | 19.03 | 12.84 | 244.35
3 | 4-5 HCP0490 00007 | 独立基础混凝土(C15-40（32.5水泥）现浇碎石砼) 换为【C30商品砼 最大粒径20mm】 |  | m3 |  | 2.854 | 342.18 | 976.5
4 | 12-62 | 独立基础模板 |  | m3 |  | 2.854 | 45.17 | 128.91
5 | 3-1 换 | 砖基础(M5水泥砌筑砂浆) 【水泥砂浆换干混】 |  | m3 |  | 2.846 | 258.38 | 735.46
6 | 4-20 | 构造柱(C20-40（32.5水泥）现浇碎石砼) |  | m3 |  | 5.44 | 353.6 | 1923.56
7 | 12-80 | 构造柱模板 |  | m3 |  | 5.44 | 214.78 | 1168.38
8 | 4-26 | 圈(过)梁(C20-40（32.5水泥）现浇碎石砼) |  | m3 |  | 1.08 | 313.71 | 338.81
9 | 12-84 | 圈梁、叠合梁 模板 |  | m3 |  | 1.08 | 219.82 | 237.4
10 | 3-58 换 | 加气 混凝土块墙(M5混合砌筑砂浆) 【混合砂浆换干混】 |  | m3 |  | 2.3 | 218.35 | 502.21
11 | 4-174 | 砌体加固钢筋绑扎 |  | t |  | 0.72 | 4749.15 | 3419.39
12 | 4-171 | 现浇构件钢筋Ⅲ级钢筋综合 |  | t |  | 0.741 | 4400.6 | 3261.86
13 | 4-171 | 现浇构件钢筋Ⅲ级钢筋综合 |  | t |  | 0.242 | 4400.6 | 1066.66
14 | 3-B3 | 预拌砌筑砂浆扣除费用 干混砂浆 |  | m3 |  | -0.839 | 10.54 | -8.85
|  | 合计 | [5 empty] | 14206.17
编制人： |  |  | 证号： |  | 编制日期：

## 5、施工措施费用表（竖）
施工措施费用表
工程名称： | 开元壹号62#地58#楼大门装饰柱 设计变更014 |  |  |  | 第1页 共1页
序号 |  | 名称 | 单位 | 工程量 |  | 单价 | 合价
一 |  | 通用项目 |  |  |  |  | 657.56
1 |  | 安全文明施工费 | 项 | 1 |  | 657.56 | 657.56
1.1 |  | 安全生产费 | 项 | 1 |  | 391.23 | 391.23
1.2 |  | 文明施工措施费 | 项 | 1 |  | 196 | 196
1.3 |  | 扬尘污染防治费 | 项 | 1 |  | 70.33 | 70.33
2 |  | 二次搬运费 | 项 | 1
3 |  | 夜间施工措施费 | 项 | 1
4 |  | 冬雨季施工措施费 | 项 | 1
二 |  | 建筑工程 |  |  |  |  | 1102.96
5 |  | YA12.1 施工排水、降水费 | 项 | 1
6 |  | YA12.2 大型机械设备进出场及安拆费 | 项 | 1
7 |  | YA12.3 现浇混凝土构件模板使用费 | 项 | 1
8 |  | YA12.4 现场预制混凝土构件模板使用费 | 项 | 1
9 |  | YA12.5 现浇构筑物模板使用费 | 项 | 1
10 |  | YA12.6 脚手架使用费 | 项 | 1 |  | 1102.96 | 1102.96
|  | 自定义措施项 | 项 | 1
措施项目合计 | [6 empty] | 1760.52

## 6、技术措施费分部分项表（竖）
技术措施费分部分项表
工程名称： |  | 开元壹号62#地58#楼大门装饰柱 设计变更014 | [5 empty] | 第1页 共1页
编号 | 定额项目 |  | 单位 | 工程量 | 单价 | 合价 | 其中(元) |  |  |  | 综合工日
[7 empty] | 人工合价 |  | 材料合价 | 机械合价 | 含量 | 合计
1 | YA12.1 施工排水、降水费 |  | 项
2 | YA12.2 大型机械设备进出场及安拆费 |  | 项
3 | YA12.3 现浇混凝土构件模板使用费 |  | 项
4 | YA12.4 现场预制混凝土构件模板使用费 |  | 项
5 | YA12.5 现浇构筑物模板使用费 |  | 项
6 | YA12.6 脚手架使用费 |  | 项
12-222 | 外墙脚手架双排墙高(m)10以内 |  | 100m2 | 1.1172 | 987.25 | 1102.96 | 378.07 |  | 355.37 | 79.77 | 8.11 | 9.06
| 分部小计 |  |  |  |  | 1102.96 | 378.07 |  | 355.37 | 79.77 |  | 9.06
7 | 自定义措施项 |  | 项
合计 | [5 empty] | 1102.96 | 378.07 |  | 355.37 | 79.77 |  | 9.06

## 7、施工措施项目分析表（竖）
组织措施项目费
工程名称： | 开元壹号62#地58#楼大门装饰柱 设计变更014 |  |  |  | 第1页 共1页
序号 |  | 费用名称 | 费率(%) | 金额
1 |  | 安全文明施工费 |  | 657.56
1.1 |  | 安全生产费 | 10.18 | 391.23
1.2 |  | 文明施工措施费 | 5.1 | 196
1.3 |  | 扬尘污染防治费 | 1.83 | 70.33
2 |  | 二次搬运费 | 0
3 |  | 夜间施工措施费 | 0
4 |  | 冬雨季施工措施费 | 0
组织措施项目费合计 |  |  |  | 657.56

## 10、人材机价差表（竖）
人材机价差表
工程名称： |  | 开元壹号62#地58#楼大门装饰柱 设计变更014 | [5 empty] | 第 1 页 共 1 页
序号 | 材料名 |  | 单位 | 材料量 | 预算价 | 市场价 | 价差 |  | 价差合计
1 | 定额工日 |  | 工日 | 67.295 | 43 | 75 | 32 |  | 2153.44
| 人工价差合计 | [7 empty] | 2153.44
1 | 机砖 240×115×53 |  | 千块 | 1.48 | 280 | 430 | 150 |  | 222.02
2 | 混凝土块 加气 |  | m3 | 2.215 | 145 | 315 | 170 |  | 376.53
3 | 钢管扣件 直角 |  | 个 | 2.994 | 5 | 4.61 | -0.39 |  | -1.17
4 | 钢管扣件 对接 |  | 个 | 0.335 | 5 | 5.41 | 0.41 |  | 0.14
5 | 钢管扣件 回转 |  | 个 | 0.145 | 5 | 5.43 | 0.43 |  | 0.06
6 | 钢模板 |  | t | 0.045 | 5100 | 3668 | -1432 |  | -65.11
7 | 蒸养灰砂砖 240×115×53 |  | 千块 | 0.06 | 260 | 430 | 170 |  | 10.17
8 | 钢筋 Φ10以内 I级 |  | t | 0.742 | 3250 | 4160 | 910 |  | 674.86
9 | 镀锌铁丝 8# |  | kg | 1.341 | 4.2 | 4.151 | -0.049 |  | -0.07
10 | 镀锌铁丝 12# |  | kg | 4.54 | 4.6 | 4.171 | -0.429 |  | -1.95
11 | 镀锌铁丝 22# |  | kg | 9.116 | 6 | 4.171 | -1.829 |  | -16.67
12 | 水泥 32.5 |  | t | 2.243 | 280 | 487 | 207 |  | 464.39
13 | 水 |  | m3 | 11.14 | 4.05 | 5.46 | 1.41 |  | 15.71
14 | 碎石 20～40mm |  | m3 | 5.625 | 50 | 180 | 130 |  | 731.27
15 | 砂子 中粗 |  | m3 | 2.713 | 80 | 225 | 145 |  | 393.43
16 | 模板料 |  | m3 | 0.014 | 1215 | 2536 | 1321 |  | 18.47
17 | 钢筋 Ⅲ级 Φ10以内 |  | t | 0.25 | 3600 | 4151 | 551 |  | 137.56
18 | 钢筋 Ⅲ级 Φ10以外 |  | t | 0.763 | 3600 | 4118 | 518 |  | 395.48
19 | C30商品砼 最大粒径20mm |  | m3 | 2.897 | 265 | 537 | 272 |  | 787.88
20 | 混合砂浆 M5 砌筑砂浆 |  | m3 | 0.145 | 153.39 | 568.8 | 415.41 |  | 60.19
21 | 水泥砂浆 M5 砌筑砂浆 |  | m3 | 0.695 | 144.09 | 568.8 | 424.71 |  | 294.97
| 材料价差合计 | [7 empty] | 4498.16
1 | 电 |  | kW·h | 44.439 | 0.63 | 0.6 | -0.03 |  | -1.33
2 | 定额工日 |  | 工日 | 0.797 | 43 | 75 | 32 |  | 25.52
3 | 汽油 |  | kg | 10.921 | 5.86 | 8.52 | 2.66 |  | 29.05
| 机械价差合计 | [7 empty] | 53.24
价差合计：6704.84