## 测算
南大门岗亭外装饰格栅测算(设计号ZL-19-1104,编号B-001) 南大门东西两侧景墙缝隙封堵测算(设计号ZL-19-1104,编号B-002)
序号 | 项目名称 | 项目特征描述 | 计量 单位 | 工程量 | 金额（元）
[5 empty] | 综合单价（元） | 合价(元) | 备注
一 | 南大门岗亭外装饰格栅测算(设计号ZL-19-1104,编号B-001)
1 | 素土夯实 | 1.素土夯实 2.压实度不小于93% 3.其它满足规范和设计图纸要求 | m2 | 5.91 | 1.8 | 10.638
2 | 碎石垫层 | 1.100厚碎石垫层 2.其它说明：其它满足规范和设计图纸要求 | m3 | 0.591 | 343.51 | 203.0144
3 | 砼垫层 | 1.混凝土强度等级:60厚C15混凝土垫层 2.混凝土拌合料要求：符合规范要求 3.模板安拆费用计入综合单价，支模方式综合考虑 4.其它满足规范和设计图纸要求 | m3 | 0.3546 | 677.37 | 240.1954
4 | 地面 | 1.8-10厚面砖铺实拍平，勾缝剂擦缝 2.20厚1:3干硬性水泥砂浆 3.素水泥浆结合层一道 4.其它满足规范和设计图纸要求 | m2 | 5.91 | 150 | 886.5
5 | 乳胶漆内墙面 | 1.喷素水泥浆一道 2.9厚1:1:6水泥石灰砂浆 3.6厚1:0.5:3水泥石灰砂浆抹平 4.清理抹灰基层 5.刮防水腻子两遍，分遍磨平 6.涂饰底层涂料一遍 7.复补腻子，磨平 8.涂饰面层涂料两遍 | m2 | 20.3725 | 75 | 1527.9375
6 | 乳胶漆天棚 | 1.钢筋混凝土板底面清理干净 2.5厚1:1:4水泥石灰砂浆打底 3.3厚1:0.5:3水泥石灰砂浆抹平 4.表面刷（喷）涂料 | m2 | 5.91 | 70 | 413.7
7 | 面砖踢脚线 | 1.粉刷后墙面 2.素水泥一遍，（用专用胶粘结剂粘贴时无此道工序） 3.3-4厚1:1水泥砂浆加水重20%建筑胶镶贴（或配套专用粘结剂）粘接层 4.5-7厚面砖，水泥擦缝或填缝剂填缝 5.高度：150mm高 | m2 | 1.4625 | 180 | 263.25
8 | 仿黄金麻真石漆外墙面 | 1.满刮素水泥浆掺水重10%建筑胶 2.9厚1:3水泥砂浆 3.6厚1：2.5水泥砂浆找平 4.5厚干粉类聚合物水泥防水砂浆，中间压入一层耐碱玻璃纤维网布 5.喷或滚刷底涂料一遍 6.喷或滚刷面涂料二遍 7.其它说明：其他满足规范和图纸设计要求 | m2 | 21.2 | 143.24 | 3036.688
9 | 断桥路合金窗 | 1.断桥路合金窗6+1.72pvb+6钢化夹胶玻璃 2.含五金构件 3.其他说明详见图纸设计及规范 | m2 | 2.68 | 690 | 1849.2
10 | 格栅边框 | 1.钢材品种、规格:Q235B 2.型钢式、格构式:口50*40*4厚矩管格栅边框、口80*50*4厚矩管格栅边框，深咖色氟碳漆饰面 3.运距自行考虑 4.其他说明详见图纸设计及规范 | t | 0.29 | 11338.8 | 3288.252
11 | 小计 |  | 元 |  |  | 11719.3753
二 | 南大门东西两侧景墙缝隙封堵(设计号ZL-19-1104,编号B-002)
1 | 圈梁 | 1.混凝土强度等级:C25混凝土 2.混凝土拌合料要求：符合规范要求 3.模板安拆费用计入综合单价，支模方式综合考虑 4.其它满足规范和设计图纸要求 | m3 | 0.06384 | 1285.08 | 82.0395
2 | 涂料墙面 | 1.仿黄金麻真石漆涂料饰面 2.20厚1:2.5水泥砂浆找平层 3.其它说明：其他满足规范和图纸设计要求 | m2 | 0.7144 | 143.24 | 102.3307
3 | 钢管格栅 | 1.钢材品种、规格:Q235B 2.型钢式、格构式:镀锌矩形钢管30*50*3+镀锌矩形钢管30*20*2 3.外喷同建筑门窗咖色氟碳漆 4.运距自行考虑 5.其他说明详见图纸设计及规范 | m2 | 1.014 | 475 | 481.65
4 | 预埋件 | 1.M1预埋铁件 2.其他说明详见图纸设计及规范 | t | 0.015366 | 11338.8 | 174.2266
5 | 小计 |  | 元 |  |  | 840.2467
三 | 合计(一)+(二) |  | 元 |  |  | 12559.622