## 扉-3 投标总价扉页
投 标 总 价
招 标 人：
工 程 名 称： | -B1,-B2核心筒增加电气变更G12
投 标 总 价 | (小写)： | 690.46
| (大写)： | 陆佰玖拾元肆角陆分
投 标 人：
(单位盖章)
法定代表人 或其授权人：
(签字或盖章)
编 制 人：
（造价人员签字盖专用章）
时 间： | 年 月 日
扉-3

## 表-04 单位工程投标报价汇总表
单位工程投标报价汇总表
工程名称：-B1,-B2核心筒增加电气变更G12 |  | 标段：消防整改 |  | 第 1 页 共 1 页
序号 | 汇 总 内 容 |  | 金 额(元) |  | 其中：暂估价(元)
1 | 分部分项工程 |  | 588.88
1.1 | 增加自带蓄电池安全出口标志灯 |  | 177.27
1.2 | 增加感应吸顶灯 |  | 262.71
1.3 | 增加探测器 |  | 148.9
2 | 措施项目 |  | 19.36
2.1 | 其中：安全文明施工费 |  | 19.36
2.2 | 其他措施费（费率类）
2.3 | 单价措施费
3 | 其他项目 |  |  |  | －
3.1 | 其中：1）暂列金额 |  |  |  | －
3.2 | 2）专业工程暂估价 |  |  |  | －
3.3 | 3）计日工 |  |  |  | －
3.4 | 4）总承包服务费 |  |  |  | －
3.5 | 5）其他
4 | 规费 |  | 25.21 |  | －
4.1 | 定额规费 |  | 25.21 |  | －
4.2 | 工程排污费 |  |  |  | －
4.3 | 其他
5 | 不含税工程造价合计 |  | 633.45
6 | 增值税 |  | 57.01 |  | －
7 | 含税工程造价合计 |  | 690.46
投标报价合计=1+2+3+4+6 |  |  | 690.46 |  | 0
注：本表适用于单位工程招标控制价或投标报价的汇总，如无单位工程划分，单项工程也使用本表汇总。
表—04

## 表-08 分部分项工程和单价措施项目清单与计价表
分部分项工程和单价措施项目清单与计价表
工程名称：-B1,-B2核心筒增加电气变更G12 |  |  |  | 标段：消防整改 |  |  |  |  | 第 1 页 共 2 页
序号 | 项目编码 | 项目名称 | 项目特征描述 |  | 计量单位 | 工程量 | 金 额(元)
[7 empty] | 综合单价 | 合 价 |  | 其中
暂估价
|  | 增加自带蓄电池安全出口标志灯 | [5 empty] | 177.27
1 | 030412005002 | 荧光灯（套定额整体下浮30%） | 1.名称:自带蓄电池安全出口标志灯 2.材质、规格:1*3W 5.其它未尽事宜详见图纸（含与之相关的一切费用） |  | 套 | 2 | 56.12 | 112.24
2 | 030411001003 | 配管（原合同内） | 1.名称:电气配管 2.材质:JDG 3.规格:DN20 4.配置形式:明敷 5.其它未尽事宜详见图纸（含与之相关的一切费用） |  | m | 3.1 | 10.24 | 31.74
3 | 030411004003 | 配线（套定额整体下浮30%） | 1.名称:电源线 2.配线形式:穿管敷设 3.型号:WDZN-BYJ-2.5 4.其它未尽事宜详见图纸（含与之相关的一切费用） |  | m | 9.3 | 3.58 | 33.29
|  | 分部小计 | [5 empty] | 177.27
|  | 增加感应吸顶灯 | [5 empty] | 262.71
1 | 030412005001 | 荧光灯（套定额整体下浮30%） | 1.名称:带消防接线端子的人体感应 2.材质、规格:1*15W 5.其它未尽事宜详见图纸（含与之相关的一切费用） |  | 套 | 2 | 87.23 | 174.46
2 | 030411001002 | 配管（原合同内） | 1.名称:电气配管 2.材质:JDG 3.规格:DN20 4.配置形式:明敷 5.其它未尽事宜详见图纸（含与之相关的一切费用） |  | m | 3.4 | 10.24 | 34.82
3 | 030411004002 | 配线（套定额整体下浮30%） | 1.名称:电源线 2.配线形式:穿管敷设 3.型号:WDZN-BYJ-2.5 4.其它未尽事宜详见图纸（含与之相关的一切费用） |  | m | 13.7 | 3.9 | 53.43
本页小计 | [7 empty] | 439.98
注：为计取规费等的使用，可在表中增设其中：“定额人工费”。
表—08
分部分项工程和单价措施项目清单与计价表
工程名称：-B1,-B2核心筒增加电气变更G12 |  |  |  | 标段：消防整改 |  |  |  |  | 第 2 页 共 2 页
序号 | 项目编码 | 项目名称 | 项目特征描述 |  | 计量单位 | 工程量 | 金 额(元)
[7 empty] | 综合单价 | 合 价 |  | 其中
暂估价
|  | 分部小计 | [5 empty] | 262.71
|  | 增加探测器 | [5 empty] | 148.9
1 | 030411004001 | 广播线（原合同内） | 1.名称:消防广播二总线 2.配线形式:穿管敷设 3.型号:WDZN-RYS-2*1.5 4.含公共部分吊顶内配管配线 5.其它未尽事宜详见图纸（含与之相关的一切费用） |  | m | 2.88 | 3.43 | 9.88
2 | 030411001001 | 配管（原合同内） | 1.名称:电气配管 2.材质:JDG 3.规格:DN20 4.配置形式:明敷 5.其它未尽事宜详见图纸（含与之相关的一切费用） |  | m | 2.9 | 10.24 | 29.7
3 | 030904001001 | 感烟探测器（原合同内） | 1.名称:感烟探测器 2.其它未尽事宜详见图纸（含与之相关的一切费用） |  | 个 | 2 | 54.66 | 109.32
|  | 分部小计 | [5 empty] | 148.9
措施项目
本页小计 | [7 empty] | 148.9
合 计 | [7 empty] | 588.88
注：为计取规费等的使用，可在表中增设其中：“定额人工费”。
表—08

## 表-11 总价措施项目清单与计价汇总表
总价措施项目清单与计价表
工程名称：-B1,-B2核心筒增加电气变更G12 |  |  |  | 标段：消防整改 |  |  |  | 第 1 页 共 1 页
序号 | 项目编码 | 项 目 名 称 | 计 算 基 础 |  | 费率(%) | 金 额(元) | 调整费 率(%) |  | 调整后金额 (元) | 备 注
1 | 031302001001 | 安全文明施工费 | 分部分项安全文明施工费+单价措施安全文明施工费 |  |  | 19.36
2 | 01 | 其他措施费（费率类）
2.1 | 031302002001 | 夜间施工增加费 | 分部分项其他措施费+单价措施其他措施费 |  | 0
2.2 | 031302004001 | 二次搬运费 | 分部分项其他措施费+单价措施其他措施费 |  | 0
2.3 | 031302005001 | 冬雨季施工增加费 | 分部分项其他措施费+单价措施其他措施费 |  | 0
3 | 02 | 其他（费率类）
合 计 | [5 empty] | 19.36
编制人（造价人员）： |  |  |  | 复核人（造价工程师）：
注：1.“计算基础”中安全文明施工费可为“定额基价”、“定额人工费”或“定额人工费+定额机械费”，其他项目可为“定额人工费”或“定额人工费+定额机械费”。 2.按施工方案计算的措施费，若无“计算基础”和“费率”的数值，也可只填“金额”数值，但应在备注栏说明施工方案出处或计算方法。
表-11

## 表-12 其他项目清单与计价汇总表
其他项目清单与计价汇总表
工程名称：-B1,-B2核心筒增加电气变更G12 |  |  | 标段：消防整改 |  | 第 1 页 共 1 页
序号 | 项 目 名 称 | 金 额(元) |  | 结算金额(元) |  | 备 注
1 | 暂列金额 |  |  |  |  | 明细详见表-12-1
2 | 暂估价
2.1 | 材料（工程设备）暂估价 | — |  |  |  | 明细详见表-12-2
2.2 | 专业工程暂估价 |  |  |  |  | 明细详见表-12-3
3 | 计日工 |  |  |  |  | 明细详见表-12-4
4 | 总承包服务费 |  |  |  |  | 明细详见表-12-5
合 计 |  | 0 |  |  |  | —
注：材料（工程设备）暂估单价进入清单项目综合单价，此处不汇总。
表—12

## 表-13 规费、税金项目计价表
规费、税金项目计价表
工程名称：-B1,-B2核心筒增加电气变更G12 |  |  | 标段：消防整改 |  |  | 第 1 页 共 1 页
序号 | 项 目 名 称 | 计 算 基 础 |  | 计算基数 | 计算费率 (%) |  | 金 额(元)
1 | 规费 | 定额规费+工程排污费+其他 |  | 25.21 |  |  | 25.21
1.1 | 定额规费 | 分部分项规费+单价措施规费 |  | 25.21 |  |  | 25.21
1.2 | 工程排污费
1.3 | 其他
2 | 增值税 | 不含税工程造价合计 |  | 633.45 | 9 |  | 57.01
合 计 | [6 empty] | 82.22
编制人（造价人员）： |  |  | 复核人（造价工程师）：
表—13

## 表-23 单位工程主材表
单位工程主材表
工程名称： |  | -B1,-B2核心筒增加电气变更G12 | [5 empty] | 第 1 页 共 1 页
序号 | 名称及规格 |  | 单位 | 数量 | 市场价 | 市场价合计 | 厂家 |  | 产地
1 | JDG管 外径20mm |  | m | 9.682 | 2.76 | 26.72
2 | 带消防接线端子的人体感应 灯罩周长≤800mm |  | 套 | 2.02 | 55.714 | 112.54
3 | 自带蓄电池安全出口标志灯 墙壁式 |  | 套 | 2.02 | 21.429 | 43.29
4 | 铜芯多股绝缘电线 WDZN-RYS-2*1.5 |  | m | 3.1104 | 2.61 | 8.12
5 | 绝缘电线 铜芯 导线截面≤2.5mm2 |  | m | 24.15 | 2.671 | 64.5
6 | 感烟探测器 |  | 个 | 2 | 29.67 | 59.34
合计 | [5 empty] | 314.51