## 开元壹号62#地块10千伏开关站--电缆沟变更测算
开元壹号62#地块10千伏开关站--电缆沟变更测算
序号 | 项目名称 | 项目特征描述 | 计量单位 | 工程量 | 金 额(元) |  | 备注
[5 empty] | 综合单价 | 合 价
1 | 挖沟槽土方 | 1.具体做法详见图纸 2.室内回填土 3.清单中已考虑与此项工作相关的一切费用。 | m3 | -27 | 11.75 | -317.25 | 变更前
2 | 回填方 | 1.具体做法详见图纸 2.电缆沟土方开挖 3.清单中已考虑与此项工作相关的一切费用。 | m3 | -10.5 | 28.82 | -302.61
3 | 电缆保护管 | 1.名称:电缆保护管 2.材质:MPP管 3.规格:φ200 4.敷设方式:埋地敷设 5.其它:满足设计及规范要求 6.含与之相关的一切费用 | m | -160 | 187 | -29920
4 | 电缆沟1-1、3-3剖1000*1500 | 1.具体做法详见图纸 2.C15混凝土垫层 3.C30混凝土电缆沟、配筋φ8@200 4.电缆沟钢盖板 详见02J331-GB10-2 8厚花纹钢盖板 5.L56*5、L40*4角钢电缆支架、M-1 6.L50*5角钢、φ6沿沟边通长、φ8@500 L=170 7.混凝土梁L-1 300mm*300mm 配筋φ8、φ14 8.电缆沟内外侧防水砂浆抹面 9.清单中已考虑与此项工作相关的一切费用。 | m | 10 | 2455.71 | 24557.1 | 变更后
5 | 回填方 | 1.具体做法详见图纸 2.室内回填土 3.清单中已考虑与此项工作相关的一切费用。 | m3 | 28.08 | 28.82 | 809.2656
6 | 挖土方 | 1.具体做法详见图纸 2.电缆沟土方开挖 3.清单中已考虑与此项工作相关的一切费用。 | m3 | 28.08 | 11.75 | 329.94
7 | 合计 |  | 元 |  |  | -4843.5544