## 62地块开元壹号变电所变更--安装部分
62地块开元壹号变电所变更--安装部分
序号 | 项目名称 | 项目特征描述 | 计量单位 | 工程量 | 综合单价 | 小计
一 | 扣减部分 |  |  |  |  | -51300.6706
1 | 配线 | 1.名称:消防手动控制线 2.配线形式:穿管敷设 3.型号:ZN-KVV-6*1.5 4.配线部位:暗配 5.其它未尽事宜详见图纸（含与之相关的一切费用） | m | -789.4 | 13 | -10262.2
2 | 轴流通风机 | 1.名称:轴流风机（含风机控制箱） 2.型号:EA-B1-3/5,L=16800,P=450,N=5.5KW 3.设备及支架制作、安装、防腐等，要求:按图纸及规范要求 4.调试 5.其它未尽事宜详见图纸（含与之相关的一切费用） | 台 | -2 | 2401.86 | -4803.72
3 | 轴流通风机 | 1.名称:轴流风机（含风机控制箱） 2.型号:SA-B1-1/3,L=16800,P=450,N=5.5KW 3.设备及支架制作、安装、防腐等，要求:按图纸及规范要求 4.调试 5.其它未尽事宜详见图纸（含与之相关的一切费用） | 台 | -2 | 2401.86 | -4803.72
4 | 柔性接口 | 1.名称:软接口 2.材质:硅钛合金材质,耐火极限大于30min 2.其它未尽事宜详见图纸（含与之相关的一切费用） | m2 | -4.75 | 186.18 | -884.355
5 | 碳钢通风管道 | 1.名称:圆形风管 2.材质:镀锌钢板 3.形状:矩形 4.规格:630mm＜长边长≤1000mm 5.板材厚度:0.75mm 6.管件、法兰等附件及支架设计要求:按规范要求 7.与其他专业之间的避让、翻弯 8.其它未尽事宜详见图纸（含与之相关的一切费用） | m2 | -4.74 | 81.28 | -385.2672
6 | 碳钢通风管道 | 1.名称:矩形风管 2.材质:镀锌钢板 3.形状:矩形 4.规格:1000mm＜长边长≤1500mm 5.板材厚度:1.2mm 6.管件、法兰等附件及支架设计要求:按规范要求 7.与其他专业之间的避让、翻弯 8.其它未尽事宜详见图纸（含与之相关的一切费用） | m2 | -128.3 | 101.42 | -13012.186
7 | 碳钢通风管道 | 1.名称:矩形风管 2.材质:镀锌钢板 3.形状:矩形 4.规格:1250mm＜长边长≤2500mm 5.板材厚度:1.2mm 6.管件、法兰等附件及支架设计要求:按规范要求 7.与其他专业之间的避让、翻弯 8.其它未尽事宜详见图纸（含与之相关的一切费用） | m2 | -72.28 | 111.13 | -8032.4764
8 | 70°排烟防火阀 | 1.名称:70°排烟防火阀FD 2.规格:1250*400 3.其它未尽事宜详见图纸及规范要求（含与之相关的一切费用） | 个 | -2 | 393.6 | -787.2
9 | 70°排烟防火阀 | 1.名称:70°排烟防火阀FD 2.规格:1600*400 3.其它未尽事宜详见图纸及规范要求（含与之相关的一切费用） | 个 | -2 | 632.64 | -1265.28
10 | 消声器 | 1.名称:消声器ZP100 2.规格:1250*400 3.其它未尽事宜详见图纸及规范要求（含与之相关的一切费用） | 个 | -1 | 969.63 | -969.63
11 | 对开多叶调节阀 | 1.名称:对开多叶调节阀 2.规格:1250*400 3.其它未尽事宜详见图纸及规范要求（含与之相关的一切费用） | 台 | -3 | 261.16 | -783.48
12 | 对开多叶调节阀 | 1.名称:对开多叶调节阀 2.规格:1600*400 3.其它未尽事宜详见图纸及规范要求（含与之相关的一切费用） | 台 | -2 | 285.14 | -570.28
13 | 单层格栅风口 | 1.名称:单层格栅风口AH 2.规格:1250X800/7600 3.其它未尽事宜详见图纸（含与之相关的一切费用） | 个 | -8 | 308.32 | -2466.56
14 | 配管 | 1.名称:电气配管 2.材质:JDG 3.规格:DN25 4.配置形式:明敷 5.其它未尽事宜详见图纸（含与之相关的一切费用） | m | -50.8 | 16.75 | -850.9
15 | 配线 | 1.名称:电源线 2.配线形式:穿管敷设 3.型号:WDZN-YJY-4x6 4.其它未尽事宜详见图纸（含与之相关的一切费用） | m | -50.8 | 28.02 | -1423.416
二 | 增加部分 |  |  |  |  | 103659.2045
1 | 配电箱 | 1.名称:配电箱 2.安装方式:明装 3.其它未尽事宜详见图纸（含与之相关的一切费用） | m | 2 | 5000 | 10000
2 | 配管 | 1.名称:电气配管 2.材质:JDG 3.规格:DN25 4.配置形式:明敷 5.其它未尽事宜详见图纸（含与之相关的一切费用） | m | 78.6 | 16.75 | 1316.55
3 | 配线 | 1.名称:消防信号线 2.配线形式:穿管敷设 3.型号:WDZN-RYS-2x1.5 4.配线部位:暗配 5.其它未尽事宜详见图纸（含与之相关的一切费用） | m | 65.6 | 3.54 | 232.224
4 | 配线 | 1.名称:消防信号线 2.配线形式:穿管敷设 3.型号:WDZN-BYJ-2.5 4.配线部位:暗配 5.其它未尽事宜详见图纸（含与之相关的一切费用） | m | 131.2 | 2.84 | 372.608
5 | 电源监控设备 | 1.名称:电源监控设备 2.规格:ZXVA 3.其它未尽事宜详见图纸（含与之相关的一切费用） | 台 | 2 | 374.96 | 749.92
6 | 配线 | 1.名称:消防手动控制线 2.配线形式:穿管敷设 3.型号:ZN-KVV-6*1.5 4.配线部位:暗配 5.其它未尽事宜详见图纸（含与之相关的一切费用） | m | 1708.8 | 13 | 22214.4
7 | 输出模块 | 1.名称:输出模块 2.其它未尽事宜详见图纸（含与之相关的一切费用） | 个 | 4 | 236.84 | 947.36
8 | 输入/输出模块 | 1.名称:输入/输出模块 2.其它未尽事宜详见图纸（含与之相关的一切费用） | 个 | 2 | 259.83 | 519.66
9 | 轴流通风机 | 1.名称:轴流风机（含风机控制箱） 2.型号:SA-B1-6/7,L=3600m3/h P=552pa N=1.1kw 3.设备及支架制作、安装、防腐等，要求:按图纸及规范要求 4.调试 5.其它未尽事宜详见图纸（含与之相关的一切费用） | 台 | 2 | 980.88 | 1961.76
10 | 轴流通风机 | 1.名称:轴流风机（含风机控制箱） 2.型号:EA-B1-10/11,L=4500m3/h P=532pa N=1.5kw 3.设备及支架制作、安装、防腐等，要求:按图纸及规范要求 4.调试 5.其它未尽事宜详见图纸（含与之相关的一切费用） | 台 | 2 | 980.88 | 1961.76
11 | 轴流通风机 | 1.名称:轴流风机（含风机控制箱） 2.型号:SA-B1-1/3,L=9600m3/h P=552pa N=3.0kw 3.设备及支架制作、安装、防腐等，要求:按图纸及规范要求 4.调试 5.其它未尽事宜详见图纸（含与之相关的一切费用） | 台 | 2 | 1475.36 | 2950.72
12 | 轴流通风机 | 1.名称:轴流风机（含风机控制箱） 2.型号:EA-B1-3/5,L=12000,P=600,N=5.5KW 3.设备及支架制作、安装、防腐等，要求:按图纸及规范要求 4.调试 5.其它未尽事宜详见图纸（含与之相关的一切费用） | 台 | 2 | 1750.04 | 3500.08
13 | 柔性接口 | 1.名称:软接口 2.材质:硅钛合金材质,耐火极限大于30min 2.其它未尽事宜详见图纸（含与之相关的一切费用） | m2 | 4.75 | 186.18 | 884.355
14 | 碳钢通风管道 | 1.名称:矩形风管 2.材质:镀锌钢板 3.形状:矩形 4.规格:630mm＜长边长≤1000mm 5.板材厚度:0.75mm 6.管件、法兰等附件及支架设计要求:按规范要求 7.与其他专业之间的避让、翻弯 8.其它未尽事宜详见图纸（含与之相关的一切费用） | m2 | 239.65 | 81.28 | 19478.752
15 | 碳钢通风管道 | 1.名称:矩形风管 2.材质:镀锌钢板 3.形状:矩形 4.规格:1000mm＜长边长≤2000mm 5.板材厚度:1mm 6.管件、法兰等附件及支架设计要求:按规范要求 7.与其他专业之间的避让、翻弯 8.其它未尽事宜详见图纸（含与之相关的一切费用） | m2 | 234.3 | 93.21 | 21839.103
16 | 碳钢通风管道 | 1.名称:圆形风管 2.材质:镀锌钢板 3.形状:矩形 4.规格:630mm＜长边长≤1000mm 5.板材厚度:0.75mm 6.管件、法兰等附件及支架设计要求:按规范要求 7.与其他专业之间的避让、翻弯 8.其它未尽事宜详见图纸（含与之相关的一切费用） | m2 | 3.56 | 81.28 | 289.3568
17 | 70°排烟防火阀 | 1.名称:70°排烟防火阀FD 2.规格:800*700 3.其它未尽事宜详见图纸及规范要求（含与之相关的一切费用） | 个 | 1 | 400.14 | 400.14
18 | 70°排烟防火阀 | 1.名称:70°排烟防火阀FD 2.规格:1250*400 3.其它未尽事宜详见图纸及规范要求（含与之相关的一切费用） | 个 | 2 | 393.6 | 787.2
19 | 70°排烟防火阀 | 1.名称:70°排烟防火阀FDS 2.规格:630*250 3.其它未尽事宜详见图纸及规范要求（含与之相关的一切费用） | 个 | 4 | 286.55 | 1146.2
20 | 70°排烟防火阀 | 1.名称:70°排烟防火阀FD 2.规格:800*800 3.其它未尽事宜详见图纸及规范要求（含与之相关的一切费用） | 个 | 1 | 451.37 | 451.37
21 | 消声器 | 1.名称:消声器ZP100 2.规格:1250*400 3.其它未尽事宜详见图纸及规范要求（含与之相关的一切费用） | 个 | 1 | 969.63 | 969.63
22 | 消声器 | 1.名称:消声器ZP100 2.规格:1000*400 3.其它未尽事宜详见图纸及规范要求（含与之相关的一切费用） | 个 | 1 | 969.63 | 969.63
23 | 消声器 | 1.名称:消声器ZP100 2.规格:630*250 3.其它未尽事宜详见图纸及规范要求（含与之相关的一切费用） | 个 | 1 | 969.63 | 969.63
24 | 对开多叶调节阀 | 1.名称:对开多叶调节阀 2.规格:1000*400 3.其它未尽事宜详见图纸及规范要求（含与之相关的一切费用） | 台 | 1 | 235.78 | 235.78
25 | 对开多叶调节阀 | 1.名称:对开多叶调节阀 2.规格:1250*400 3.其它未尽事宜详见图纸及规范要求（含与之相关的一切费用） | 台 | 2 | 261.16 | 522.32
26 | 对开多叶调节阀 | 1.名称:对开多叶调节阀 2.规格:630*250 3.其它未尽事宜详见图纸及规范要求（含与之相关的一切费用） | 个 | 4 | 211.8 | 847.2
27 | 止回风阀 | 1.名称:止回风阀 2.规格:1000*400 3.其它未尽事宜详见图纸及规范要求（含与之相关的一切费用） | 台 | 1 | 238.36 | 238.36
28 | 止回风阀 | 1.名称:止回风阀 2.规格:630X250 3.其它未尽事宜详见图纸及规范要求（含与之相关的一切费用） | 台 | 4 | 169.51 | 678.04
29 | 止回风阀 | 1.名称:止回风阀 2.规格:1250*400 3.其它未尽事宜详见图纸及规范要求（含与之相关的一切费用） | 个 | 2 | 234 | 468
30 | 单层格栅风口 | 1.名称:单层格栅风口AH/D 2.规格:800X500/带风阀2250 3.其它未尽事宜详见图纸（含与之相关的一切费用） | 个 | 2 | 155.99 | 311.98
31 | 单层格栅风口 | 1.名称:单层格栅风口AH 2.规格:1000*1000 3.其它未尽事宜详见图纸（含与之相关的一切费用） | 个 | 2 | 308.32 | 616.64
32 | 单层格栅风口 | 1.名称:单层格栅风口AH 2.规格:1000*500/3600 3.其它未尽事宜详见图纸（含与之相关的一切费用） | 个 | 4 | 179.97 | 719.88
33 | 单层格栅风口 | 1.名称:单层格栅风口AV 2.规格:800*400/6500m3/h 3.其它未尽事宜详见图纸（含与之相关的一切费用） | 个 | 2 | 130.97 | 261.94
34 | 配管 | 1.名称:电气配管 2.材质:JDG 3.规格:DN25 4.配置形式:明敷 5.其它未尽事宜详见图纸（含与之相关的一切费用） | m | 78.41 | 16.75 | 1313.3675
35 | 配线 | 1.名称:电源线 2.配线形式:穿管敷设 3.型号:WDZN-YJY-4x6 4.其它未尽事宜详见图纸（含与之相关的一切费用） | m | 90.41 | 28.02 | 2533.2882
三 | 合计 | 一+二 |  |  |  | 52358.5339