## 01、价格清单
价格清单（栾川山水文苑项目S1地块栏杆百叶制作及安装工程)
序号 | 栏杆类行 | 单位 | 工程量 | 不含税 综合单价(元) | 增值税 税率 | 含税13% 综合单价(元) | 含税金额(元)
1 | 百叶窗 | ㎡ | 2472 | 197.4558 | 13% | 223.125 | 551565.0857
1.1 | 洞口尺寸0.74*2 | ㎡ | 11.84 | 208.2696 | 13% | 235.3447 | /
1.2 | 洞口尺寸0.74*2.3 | ㎡ | 47.656 | 209.2896 | 13% | 236.4972 | /
1.3 | 洞口尺寸0.74*2.4 | ㎡ | 7.104 | 208.1507 | 13% | 235.2103 | /
1.4 | 洞口尺寸0.75*2 | ㎡ | 3 | 212.2883 | 13% | 239.8858 | /
1.5 | 洞口尺寸0.75*2.3 | ㎡ | 20.7 | 208.7674 | 13% | 235.9072 | /
1.6 | 洞口尺寸1*2 | ㎡ | 221.8 | 200.288 | 13% | 226.3255 | /
1.7 | 洞口尺寸1*2.05 | ㎡ | 196.8 | 198.3588 | 13% | 224.1455 | /
1.8 | 洞口尺寸1*2.3 | ㎡ | 1154 | 196.8001 | 13% | 222.3841 | /
1.9 | 洞口尺寸1*2.35 | ㎡ | 775.5 | 196.0891 | 13% | 221.5806 | /
1.1 | 洞口尺寸1*2.4 | ㎡ | 33.6 | 196.3841 | 13% | 221.9141 | /
2 | 阳台预留洞栏杆 1020mm | m | 300.3 | 75.23 | 13% | 85.0099 | 25528.473
3 | 阳台预留洞栏杆 920mm | m | 119.04 | 73.45 | 13% | 82.9985 | 9880.1414
4 | 阳台栏杆 高1100mm L>4M | m | 1366.3 | 106.19 | 13% | 119.9947 | 163948.7586
5 | 阳台栏杆 高1100mm L≤4M | m | 739.39 | 101.76 | 13% | 114.9888 | 85021.5688
6 | 阳台栏杆 1100高 L>4m 80*80*1.5大立柱，大立柱焊接于底部钢板上底部钢板用4个膨胀螺丝与主体结构固定牢固 | m | 248.4 | 113.27 | 13% | 127.9951 | 31793.9828
7 | 阳台栏杆 高800mm L>4M | m | 1728.2 | 97.34 | 13% | 109.9942 | 190091.9764
8 | 阳台栏杆 高800mm L≤4M | m | 947.6 | 95.57 | 13% | 107.9941 | 102335.2092
9 | 阳台栏杆 高900mm L≤4M | m | 10.8 | 99.11 | 13% | 111.9943 | 1209.5384
10 | 阳台栏杆 高900mm L>4M | m | 58.2 | 97.34 | 13% | 109.9942 | 6401.6624
11 | 飘窗栏杆 高900mm | m | 1703.2 | 75.22 | 13% | 84.9986 | 144769.6155
12 | 楼梯栏杆 塑木扶手栏杆 | m | 2338.407 | 159 | 13% | 179.67 | 420141.5857
13 | 空调板栏杆 600高 | m | 2296.5 | 68 | 13% | 76.84 | 176463.06
14 | 靠墙楼梯扶手 | m | 191.7798 | 43.36 | 13% | 48.9968 | 9396.5965
15 | 不锈钢楼梯栏杆 | m | 70.393 | 146.02 | 13% | 165.0026 | 11615.028
16 | 不锈钢无障碍坡道栏杆 950mm高 | m | 25.055 | 160 | 13% | 180.8 | 4529.944
17 | 车库栏杆 1100mm高 L>4M | m | 13.75 | 106.19 | 13% | 119.9947 | 1649.9271
18 | 车库栏杆 1100mm高 L>4M（80*80*1.5大立柱，大立柱焊接于底部钢板上底部钢板用4个膨胀螺丝与主体结构固定牢固） | m | 49.072 | 113.27 | 13% | 127.9951 | 6280.9755
19 | 车库栏杆 1100mm高 L≤4M | m | 23.078 | 101.76 | 13% | 114.9888 | 2653.7115
20 | 合计 | [5 empty] | 1945276.8408

## 02、百叶综合单价分析表
铝合金百叶综合单价分析表
百叶窗编号 |  | 洞口尺寸0.74*2 |  | 洞口尺寸（宽度*高度） |  | 740 | 2000
百叶窗净尺寸mm |  | 0.74 | 2 | 单樘(净尺寸)面积（㎡） |  | 1.48
序号 | 包含项目 | 材料名称 |  | 单位 | 每平方米消耗量 | 单价（元） | 合计（元） | 备注
1 | 加工制作费 |  |  | 元 | 1.48 | 25 | 37 | 外框面积
| 现场安装费 |  |  | 元 | 1.48 | 30 | 44.4 | 外框面积
2 | 型材 | 38X25X1.0铝合金固定框铝型材（粉末喷涂） |  | kg | 1.73 | 22.3 | 38.579 | 外框面积
|  | 38x25x1.0开启扇框铝型材（粉末喷涂） |  | kg | 2.32 | 22.3 | 51.736 | 外框面积
|  | 30x15x1.0H型铝型材链接铝型材（粉末喷涂） |  | kg | 0.67 | 22.5 | 15.075 | 外框面积
|  | 70*0.8厚铝合金百叶（粉末喷涂） |  | kg | 2.85 | 22.3 | 63.555 | 外框面积
| 五金 | 不锈钢合页插销 |  | 套 | 1.48 | 5.7 | 8.436 | 外框面积
3 | 辅助材料 | 密封胶 |  | 支 | 0 | 0 | 0 | 外框面积
|  | 发泡剂 |  | 支 | 0 | 0 | 0 | 外框面积
4 |  | 安装辅材 |  | ㎡ | 1.48 | 20.5 | 30.34 | 外框面积
|  | 包装、保护 |  | 元 | 0 | 0 | 0 | 外框面积
[7 empty] | 0 | 外框面积
5 | 运输费 |  |  | 元 | 1.48 | 3 | 4.44 | 外框面积
6 | 直接费小计 | （1）+（2）+（3）+（4）+(5) |  | 元 | 293.561
7 | 综合费 | （6）* | 0.05 | 元 | 14.6781 |  |  | 包含措施费、管理费、利润、规费等其他全部费用
8 | 不含增值税综合单价 | （6）+（7） |  | 元 | 308.2391 |  |  | 208.2696
百叶窗编号 |  | 洞口尺寸0.74*2.3 |  | 洞口尺寸（宽度*高度） |  | 740 | 2300
百叶窗净尺寸mm |  | 0.74 | 2.3 | 单樘(净尺寸)面积（㎡） |  | 1.702
序号 | 包含项目 | 材料名称 |  | 单位 | 每平方米消耗量 | 单价（元） | 合计（元） | 备注
1 | 加工制作费 |  |  | 元 | 1.702 | 25 | 42.55 | 外框面积
| 现场安装费 |  |  | 元 | 1.702 | 30 | 51.06 | 外框面积
2 | 型材 | 38X25X1.0铝合金固定框铝型材（粉末喷涂） |  | kg | 2.27 | 22.3 | 50.621 | 外框面积
|  | 38x25x1.0开启扇框铝型材（粉末喷涂） |  | kg | 2.52 | 22.3 | 56.196 | 外框面积
|  | 30x15x1.0H型铝型材链接铝型材（粉末喷涂） |  | kg | 0.76 | 22.5 | 17.1 | 外框面积
|  | 70*0.8厚铝合金百叶（粉末喷涂） |  | kg | 3.23 | 22.3 | 72.029 | 外框面积
| 五金 | 不锈钢合页插销 |  | 套 | 1.702 | 5.7 | 9.7014 | 外框面积
3 | 辅助材料 | 密封胶 |  | 支 | 0 | 0 | 0 | 外框面积
|  | 发泡剂 |  | 支 | 0 | 0 | 0 | 外框面积
4 |  | 安装辅材 |  | ㎡ | 1.702 | 20.5 | 34.891 | 外框面积
|  | 包装、保护 |  | 元 | 0 | 0 | 0 | 外框面积
[7 empty] | 0 | 外框面积
5 | 运输费 |  |  | 元 | 1.7 | 3 | 5.1 | 外框面积
6 | 直接费小计 | （1）+（2）+（3）+（4）+(5) |  | 元 | 339.2484
7 | 综合费 | （6）* | 0.05 | 元 | 16.9624 |  |  | 包含措施费、管理费、利润、规费等其他全部费用
8 | 不含增值税综合单价 | （6）+（7） |  | 元 | 356.2108 |  |  | 209.2896
百叶窗编号 |  | 洞口尺寸0.74*2.4 |  | 洞口尺寸（宽度*高度） |  | 740 | 2400
百叶窗净尺寸mm |  | 0.74 | 2.4 | 单樘(净尺寸)面积（㎡） |  | 1.776
序号 | 包含项目 | 材料名称 |  | 单位 | 每平方米消耗量 | 单价（元） | 合计（元） | 备注
1 | 加工制作费 |  |  | 元 | 1.78 | 25 | 44.5 | 外框面积
| 现场安装费 |  |  | 元 | 1.78 | 30 | 53.4 | 外框面积
2 | 型材 | 38X25X1.0铝合金固定框铝型材（粉末喷涂） |  | kg | 2.33 | 22.3 | 51.959 | 外框面积
|  | 38x25x1.0开启扇框铝型材（粉末喷涂） |  | kg | 2.58 | 22.3 | 57.534 | 外框面积
|  | 30x15x1.0H型铝型材链接铝型材（粉末喷涂） |  | kg | 0.79 | 22.5 | 17.775 | 外框面积
|  | 70*0.8厚铝合金百叶（粉末喷涂） |  | kg | 3.36 | 22.3 | 74.928 | 外框面积
| 五金 | 不锈钢合页插销 |  | 套 | 1.78 | 5.7 | 10.146 | 外框面积
3 | 辅助材料 | 密封胶 |  | 支 | 0 | 0 | 0 | 外框面积
|  | 发泡剂 |  | 支 | 0 | 0 | 0 | 外框面积
4 |  | 安装辅材 |  | ㎡ | 1.78 | 20.5 | 36.49 | 外框面积
|  | 包装、保护 |  | 元 | 0 | 0 | 0 | 外框面积
[7 empty] | 0 | 外框面积
5 | 运输费 |  |  | 元 | 1.78 | 3 | 5.34 | 外框面积
6 | 直接费小计 | （1）+（2）+（3）+（4）+(5) |  | 元 | 352.072
7 | 综合费 | （6）* | 0.05 | 元 | 17.6036 |  |  | 包含措施费、管理费、利润、规费等其他全部费用
8 | 不含增值税综合单价 | （6）+（7） |  | 元 | 369.6756 |  |  | 208.1507
百叶窗编号 |  | 洞口尺寸0.75*2 |  | 洞口尺寸（宽度*高度） |  | 750 | 2000
百叶窗净尺寸mm |  | 0.75 | 2 | 单樘(净尺寸)面积（㎡） |  | 1.5
序号 | 包含项目 | 材料名称 |  | 单位 | 每平方米消耗量 | 单价（元） | 合计（元） | 备注
1 | 加工制作费 |  |  | 元 | 1.5 | 25 | 37.5 | 外框面积
| 现场安装费 |  |  | 元 | 1.5 | 30 | 45 | 外框面积
2 | 型材 | 38X25X1.0铝合金固定框铝型材（粉末喷涂） |  | kg | 2.08 | 22.3 | 46.384 | 外框面积
|  | 38x25x1.0开启扇框铝型材（粉末喷涂） |  | kg | 2.3 | 22.3 | 51.29 | 外框面积
|  | 30x15x1.0H型铝型材链接铝型材（粉末喷涂） |  | kg | 0.65 | 22.5 | 14.625 | 外框面积
|  | 70*0.8厚铝合金百叶（粉末喷涂） |  | kg | 2.9 | 22.3 | 64.67 | 外框面积
| 五金 | 不锈钢合页插销 |  | 套 | 1.5 | 5.7 | 8.55 | 外框面积
3 | 辅助材料 | 密封胶 |  | 支 | 0 | 0 | 0 | 外框面积
|  | 发泡剂 |  | 支 | 0 | 0 | 0 | 外框面积
4 |  | 安装辅材 |  | ㎡ | 1.5 | 20.5 | 30.75 | 外框面积
|  | 包装、保护 |  | 元 | 0 | 0 | 0 | 外框面积
[7 empty] | 0 | 外框面积
5 | 运输费 |  |  | 元 | 1.5 | 3 | 4.5 | 外框面积
6 | 直接费小计 | （1）+（2）+（3）+（4）+(5) |  | 元 | 303.269
7 | 综合费 | （6）* | 0.05 | 元 | 15.1634 |  |  | 包含措施费、管理费、利润、规费等其他全部费用
8 | 不含增值税综合单价 | （6）+（7） |  | 元 | 318.4325 |  |  | 212.2883
百叶窗编号 |  | 洞口尺寸0.75*2.3 |  | 洞口尺寸（宽度*高度） |  | 750 | 2300
百叶窗净尺寸mm |  | 0.75 | 2.3 | 单樘(净尺寸)面积（㎡） |  | 1.725
序号 | 包含项目 | 材料名称 |  | 单位 | 每平方米消耗量 | 单价（元） | 合计（元） | 备注
1 | 加工制作费 |  |  | 元 | 1.725 | 25 | 43.125 | 外框面积
| 现场安装费 |  |  | 元 | 1.725 | 30 | 51.75 | 外框面积
2 | 型材 | 38X25X1.0铝合金固定框铝型材（粉末喷涂） |  | kg | 2.28 | 22.3 | 50.844 | 外框面积
|  | 38x25x1.0开启扇框铝型材（粉末喷涂） |  | kg | 2.54 | 22.3 | 56.642 | 外框面积
|  | 30x15x1.0H型铝型材链接铝型材（粉末喷涂） |  | kg | 0.76 | 22.5 | 17.1 | 外框面积
|  | 70*0.8厚铝合金百叶（粉末喷涂） |  | kg | 3.28 | 22.3 | 73.144 | 外框面积
| 五金 | 不锈钢合页插销 |  | 套 | 1.725 | 5.7 | 9.8325 | 外框面积
3 | 辅助材料 | 密封胶 |  | 支 | 0 | 0 | 0 | 外框面积
|  | 发泡剂 |  | 支 | 0 | 0 | 0 | 外框面积
4 |  | 安装辅材 |  | ㎡ | 1.725 | 20.5 | 35.3625 | 外框面积
|  | 包装、保护 |  | 元 | 0 | 0 | 0 | 外框面积
[7 empty] | 0 | 外框面积
5 | 运输费 |  |  | 元 | 1.725 | 3 | 5.175 | 外框面积
6 | 直接费小计 | （1）+（2）+（3）+（4）+(5) |  | 元 | 342.975
7 | 综合费 | （6）* | 0.05 | 元 | 17.1487 |  |  | 包含措施费、管理费、利润、规费等其他全部费用
8 | 不含增值税综合单价 | （6）+（7） |  | 元 | 360.1237 |  |  | 208.7674
百叶窗编号 |  | 洞口尺寸1*2 |  | 洞口尺寸（宽度*高度） |  | 1000 | 2000
百叶窗净尺寸mm |  | 1 | 2 | 单樘(净尺寸)面积（㎡） |  | 2
序号 | 包含项目 | 材料名称 |  | 单位 | 每平方米消耗量 | 单价（元） | 合计（元） | 备注
1 | 加工制作费 |  |  | 元 | 2 | 25 | 50 | 外框面积
| 现场安装费 |  |  | 元 | 2 | 30 | 60 | 外框面积
2 | 型材 | 38X25X1.0铝合金固定框铝型材（粉末喷涂） |  | kg | 2.35 | 22.3 | 52.405 | 外框面积
|  | 38x25x1.0开启扇框铝型材（粉末喷涂） |  | kg | 2.67 | 22.3 | 59.541 | 外框面积
|  | 30x15x1.0H型铝型材链接铝型材（粉末喷涂） |  | kg | 0.68 | 22.5 | 15.3 | 外框面积
|  | 70*0.8厚铝合金百叶（粉末喷涂） |  | kg | 3.85 | 22.3 | 85.855 | 外框面积
| 五金 | 不锈钢合页插销 |  | 套 | 2 | 5.7 | 11.4 | 外框面积
3 | 辅助材料 | 密封胶 |  | 支 | 0 | 0 | 0 | 外框面积
|  | 发泡剂 |  | 支 | 0 | 0 | 0 | 外框面积
4 |  | 安装辅材 |  | ㎡ | 2 | 20.5 | 41 | 外框面积
|  | 包装、保护 |  | 元 | 0 | 0 | 0 | 外框面积
[7 empty] | 0 | 外框面积
5 | 运输费 |  |  | 元 | 2 | 3 | 6 | 外框面积
6 | 直接费小计 | （1）+（2）+（3）+（4）+(5) |  | 元 | 381.501
7 | 综合费 | （6）* | 0.05 | 元 | 19.0751 |  |  | 包含措施费、管理费、利润、规费等其他全部费用
8 | 不含增值税综合单价 | （6）+（7） |  | 元 | 400.5761 |  |  | 200.288
百叶窗编号 |  | 洞口尺寸1*2.05 |  | 洞口尺寸（宽度*高度） |  | 1000 | 2050
百叶窗净尺寸mm |  | 1 | 2.05 | 单樘(净尺寸)面积（㎡） |  | 2.05
序号 | 包含项目 | 材料名称 |  | 单位 | 每平方米消耗量 | 单价（元） | 合计（元） | 备注
1 | 加工制作费 |  |  | 元 | 2.05 | 25 | 51.25 | 外框面积
| 现场安装费 |  |  | 元 | 2.05 | 30 | 61.5 | 外框面积
2 | 型材 | 38X25X1.0铝合金固定框铝型材（粉末喷涂） |  | kg | 2.37 | 22.3 | 52.851 | 外框面积
|  | 38x25x1.0开启扇框铝型材（粉末喷涂） |  | kg | 2.69 | 22.3 | 59.987 | 外框面积
|  | 30x15x1.0H型铝型材链接铝型材（粉末喷涂） |  | kg | 0.68 | 22.5 | 15.3 | 外框面积
|  | 70*0.8厚铝合金百叶（粉末喷涂） |  | kg | 3.88 | 22.3 | 86.524 | 外框面积
| 五金 | 不锈钢合页插销 |  | 套 | 2.05 | 5.7 | 11.685 | 外框面积
3 | 辅助材料 | 密封胶 |  | 支 | 0 | 0 | 0 | 外框面积
|  | 发泡剂 |  | 支 | 0 | 0 | 0 | 外框面积
4 |  | 安装辅材 |  | ㎡ | 2.05 | 20.5 | 42.025 | 外框面积
|  | 包装、保护 |  | 元 | 0 | 0 | 0 | 外框面积
[7 empty] | 0 | 外框面积
5 | 运输费 |  |  | 元 | 2.05 | 3 | 6.15 | 外框面积
6 | 直接费小计 | （1）+（2）+（3）+（4）+(5) |  | 元 | 387.272
7 | 综合费 | （6）* | 0.05 | 元 | 19.3636 |  |  | 包含措施费、管理费、利润、规费等其他全部费用
8 | 不含增值税综合单价 | （6）+（7） |  | 元 | 406.6356 |  |  | 198.3588
百叶窗编号 |  | 洞口尺寸1*2.3 |  | 洞口尺寸（宽度*高度） |  | 1000 | 2300
百叶窗净尺寸mm |  | 1 | 2.3 | 单樘(净尺寸)面积（㎡） |  | 2.3
序号 | 包含项目 | 材料名称 |  | 单位 | 每平方米消耗量 | 单价（元） | 合计（元） | 备注
1 | 加工制作费 |  |  | 元 | 2.3 | 25 | 57.5 | 外框面积
| 现场安装费 |  |  | 元 | 2.3 | 30 | 69 | 外框面积
2 | 型材 | 38X25X1.0铝合金固定框铝型材（粉末喷涂） |  | kg | 2.54 | 22.3 | 56.642 | 外框面积
|  | 38x25x1.0开启扇框铝型材（粉末喷涂） |  | kg | 2.87 | 22.3 | 64.001 | 外框面积
|  | 30x15x1.0H型铝型材链接铝型材（粉末喷涂） |  | kg | 0.77 | 22.5 | 17.325 | 外框面积
|  | 70*0.8厚铝合金百叶（粉末喷涂） |  | kg | 4.46 | 22.3 | 99.458 | 外框面积
| 五金 | 不锈钢合页插销 |  | 套 | 2.3 | 5.7 | 13.11 | 外框面积
3 | 辅助材料 | 密封胶 |  | 支 | 0 | 0 | 0 | 外框面积
|  | 发泡剂 |  | 支 | 0 | 0 | 0 | 外框面积
4 |  | 安装辅材 |  | ㎡ | 2.3 | 20.5 | 47.15 | 外框面积
|  | 包装、保护 |  | 元 | 0 | 0 | 0 | 外框面积
[7 empty] | 0 | 外框面积
5 | 运输费 |  |  | 元 | 2.3 | 3 | 6.9 | 外框面积
6 | 直接费小计 | （1）+（2）+（3）+（4）+(5) |  | 元 | 431.086
7 | 综合费 | （6）* | 0.05 | 元 | 21.5543 |  |  | 包含措施费、管理费、利润、规费等其他全部费用
8 | 不含增值税综合单价 | （6）+（7） |  | 元 | 452.6403 |  |  | 196.8001
百叶窗编号 |  | 洞口尺寸1*2.35 |  | 洞口尺寸（宽度*高度） |  | 1000 | 2350
百叶窗净尺寸mm |  | 1 | 2.35 | 单樘(净尺寸)面积（㎡） |  | 2.35
序号 | 包含项目 | 材料名称 |  | 单位 | 每平方米消耗量 | 单价（元） | 合计（元） | 备注
1 | 加工制作费 |  |  | 元 | 2.35 | 25 | 58.75 | 外框面积
| 现场安装费 |  |  | 元 | 2.35 | 30 | 70.5 | 外框面积
2 | 型材 | 38X25X1.0铝合金固定框铝型材（粉末喷涂） |  | kg | 2.57 | 22.3 | 57.311 | 外框面积
|  | 38x25x1.0开启扇框铝型材（粉末喷涂） |  | kg | 2.9 | 22.3 | 64.67 | 外框面积
|  | 30x15x1.0H型铝型材链接铝型材（粉末喷涂） |  | kg | 0.78 | 22.5 | 17.55 | 外框面积
|  | 70*0.8厚铝合金百叶（粉末喷涂） |  | kg | 4.55 | 22.3 | 101.465 | 外框面积
| 五金 | 不锈钢合页插销 |  | 套 | 2.35 | 5.7 | 13.395 | 外框面积
3 | 辅助材料 | 密封胶 |  | 支 | 0 | 0 | 0 | 外框面积
|  | 发泡剂 |  | 支 | 0 | 0 | 0 | 外框面积
4 |  | 安装辅材 |  | ㎡ | 2.35 | 20.5 | 48.175 | 外框面积
|  | 包装、保护 |  | 元 | 0 | 0 | 0 | 外框面积
[7 empty] | 0 | 外框面积
5 | 运输费 |  |  | 元 | 2.35 | 3 | 7.05 | 外框面积
6 | 直接费小计 | （1）+（2）+（3）+（4）+(5) |  | 元 | 438.866
7 | 综合费 | （6）* | 0.05 | 元 | 21.9433 |  |  | 包含措施费、管理费、利润、规费等其他全部费用
8 | 不含增值税综合单价 | （6）+（7） |  | 元 | 460.8093 |  |  | 196.0891
百叶窗编号 |  | 洞口尺寸1*2.4 |  | 洞口尺寸（宽度*高度） |  | 1000 | 2400
百叶窗净尺寸mm |  | 1 | 2.4 | 单樘(净尺寸)面积（㎡） |  | 2.4
序号 | 包含项目 | 材料名称 |  | 单位 | 每平方米消耗量 | 单价（元） | 合计（元） | 备注
1 | 加工制作费 |  |  | 元 | 2.4 | 25 | 60 | 外框面积
| 现场安装费 |  |  | 元 | 2.4 | 30 | 72 | 外框面积
2 | 型材 | 38X25X1.0铝合金固定框铝型材（粉末喷涂） |  | kg | 2.6 | 22.3 | 57.98 | 外框面积
|  | 38x25x1.0开启扇框铝型材（粉末喷涂） |  | kg | 2.94 | 22.3 | 65.562 | 外框面积
|  | 30x15x1.0H型铝型材链接铝型材（粉末喷涂） |  | kg | 0.8 | 22.5 | 18 | 外框面积
|  | 70*0.8厚铝合金百叶（粉末喷涂） |  | kg | 4.72 | 22.3 | 105.256 | 外框面积
| 五金 | 不锈钢合页插销 |  | 套 | 2.4 | 5.7 | 13.68 | 外框面积
3 | 辅助材料 | 密封胶 |  | 支 | 0 | 0 | 0 | 外框面积
|  | 发泡剂 |  | 支 | 0 | 0 | 0 | 外框面积
4 |  | 安装辅材 |  | ㎡ | 2.4 | 20.5 | 49.2 | 外框面积
|  | 包装、保护 |  | 元 | 0 | 0 | 0 | 外框面积
[7 empty] | 0 | 外框面积
5 | 运输费 |  |  | 元 | 2.4 | 3 | 7.2 | 外框面积
6 | 直接费小计 | （1）+（2）+（3）+（4）+(5) |  | 元 | 448.878
7 | 综合费 | （6）* | 0.05 | 元 | 22.4439 |  |  | 包含措施费、管理费、利润、规费等其他全部费用
8 | 不含增值税综合单价 | （6）+（7） |  | 元 | 471.3219 |  |  | 196.3841

## 03、栏杆综合单价分析表
|  | 阳台预留洞栏杆 1020mm |  | 栏杆综合单价分析表
序号 | 栏杆类型 | 税前综合单价组成
|  | 组成名称 |  | 单位 | 每米消耗量 | 不含税单价 | 每米合价 | 备注
2 | 阳台预留洞栏杆 1020mm | 劳务费（一） | 加工制作费 | m | 1 | 15 | 15
|  | 劳务费（二） | 现场安装费 | m | 1 | 15 | 15
|  | 运输、保护费（三） | 运输、成品保护费 | m | 1 | 4 | 4
|  | 主材费（四） | 热镀锌横管25*1.0 | kg | 1.52 | 4.6 | 6.992 | 型号根据设计完善
|  |  | 热镀锌竖杆16*0.8 | kg | 2.55 | 4.8 | 12.24 | 型号根据设计完善
|  |  | 静电喷涂（颜色以选样为准） | m | 1 | 12 | 12
|  |  | …… |  |  |  | 0
0
|  | 辅材费（五） | 膨胀螺栓M8*80 | 套 | 4 | 0.3 | 1.2 | 型号根据设计完善
|  |  | 3厚热镀锌钢板膨胀螺栓固定 | 个 | 4 | 0.15 | 0.6 | 型号根据设计完善
|  |  | 连接件 | 套 |  |  | 0
|  |  | 装饰盖 | 套 | 4 | 0.5 | 2
|  |  | 其他辅材 | m |  |  | 0
……
|  | 综合费（六） | 六=（一+二+三+四+五）*w% | m | 1 |  | 6.2
|  | 税前综合单价 | 七=一+二+三+四+五+六 |  |  |  | 75.23
|  | 其中 | 材料单价=四+五 | m |  |  | 35.032
|  |  | 安装单价=一+二+三+六 | m |  |  | 40.2
|  | 阳台预留洞栏杆 920mm |  | 栏杆综合单价分析表
序号 | 栏杆类型 | 税前综合单价组成
|  | 组成名称 |  | 单位 | 每米消耗量 | 不含税单价 | 每米合价 | 备注
3 | 阳台预留洞栏杆 920mm | 劳务费（一） | 加工制作费 | m | 1 | 15 | 15
|  | 劳务费（二） | 现场安装费 | m | 1 | 15 | 15
|  | 运输、保护费（三） | 运输、成品保护费 | m | 1 | 4 | 4
|  | 主材费（四） | 热镀锌横管25*1.0 | kg | 1.52 | 4.6 | 6.992 | 型号根据设计完善
|  |  | 热镀锌竖杆16*0.8 | kg | 2.28 | 4.8 | 10.944 | 型号根据设计完善
|  |  | 静电喷涂（颜色以选样为准） | m | 1 | 12 | 12
|  |  | …… |  |  |  | 0
0
|  | 辅材费（五） | 膨胀螺栓M8*80 | 套 | 4 | 0.3 | 1.2 | 型号根据设计完善
|  |  | 3厚热镀锌钢板膨胀螺栓固定 | 个 | 4 | 0.15 | 0.6 | 型号根据设计完善
|  |  | 连接件 | 套 |  |  | 0
|  |  | 装饰盖 | 套 | 4 | 0.5 | 2
|  |  | 其他辅材 | m |  |  | 0
……
|  | 综合费（六） | 六=（一+二+三+四+五）*w% | m | 1 |  | 5.71
|  | 税前综合单价 | 七=一+二+三+四+五+六 |  |  |  | 73.45
|  | 其中 | 材料单价=四+五 | m |  |  | 33.736
|  |  | 安装单价=一+二+三+六 | m |  |  | 39.71
|  | 阳台栏杆 高1100mm L>4M |  | 栏杆综合单价分析表
序号 | 栏杆类型 | 税前综合单价组成
|  | 组成名称 |  | 单位 | 每米消耗量 | 不含税单价 | 每米合价 | 备注
4 | 阳台栏杆 高1100mm L>4M | 劳务费（一） | 加工制作费 | m | 1 | 15 | 15
|  | 劳务费（二） | 现场安装费 | m | 1 | 15 | 15
|  | 运输、保护费（三） | 运输、成品保护费 | m | 1 | 4 | 4
|  | 主材费（四） | 热镀锌面管40*40*1.5方管 | kg | 1.84 | 4.6 | 8.464 | 型号根据设计完善
|  |  | 热镀锌立柱40*40*1.5方管 | kg | 2.91 | 4.6 | 13.386 | 型号根据设计完善
|  |  | 热镀锌竖杆19*0.8 | kg | 2.7 | 4.8 | 12.96
|  |  | 热镀锌横管32*1.0 | kg | 1.95 | 4.7 | 9.165
|  |  | 静电喷涂（颜色以选样为准） | m | 1 | 15 | 15
|  |  | …… |  |  |  | 0
0
|  | 辅材费（五） | 膨胀螺栓M8*80 | 个 | 4 | 0.3 | 1.2 | 型号根据设计完善
|  |  | 3厚热镀锌钢板膨胀螺栓固定 | 个 | 2 | 0.2 | 0.4 | 型号根据设计完善
|  |  | 连接件 | 个 | 2 | 0.5 | 1
|  |  | 装饰盖 | 个 | 4 | 0.5 | 2
|  |  | 其他辅材 | m
……
|  | 综合费（六） | 六=（一+二+三+四+五）*w% | m |  |  | 8.61
|  | 税前综合单价 | 七=一+二+三+四+五+六 |  |  |  | 106.19
|  | 其中 | 材料单价=四+五 | m |  |  | 63.575
|  |  | 安装单价=一+二+三+六 | m |  |  | 42.61
|  | 阳台栏杆 高1100mm L≤4M |  | 栏杆综合单价分析表
序号 | 栏杆类型 | 税前综合单价组成
|  | 组成名称 |  | 单位 | 每米消耗量 | 不含税单价 | 每米合价 | 备注
5 | 阳台栏杆 高1100mm L≤4M | 劳务费（一） | 加工制作费 | m | 1 | 15 | 15
|  | 劳务费（二） | 现场安装费 | m | 1 | 15 | 15
|  | 运输、保护费（三） | 运输、成品保护费 | m | 1 | 4 | 4
|  | 主材费（四） | 热镀锌面管40*40*1.2方管 | kg | 1.47 | 4.6 | 6.762 | 型号根据设计完善
|  |  | 热镀锌立柱40*40*1.2方管 | kg | 2.4 | 4.6 | 11.04 | 型号根据设计完善
|  |  | 热镀锌竖杆19*0.8 | kg | 2.7 | 4.8 | 12.96
|  |  | 热镀锌横管32*1.0 | kg | 1.95 | 4.7 | 9.165
|  |  | 静电喷涂（颜色以选样为准） | m | 1 | 15 | 15
|  |  | …… |  |  |  | 0
0
|  | 辅材费（五） | 膨胀螺栓M8*80 | 套 | 4 | 0.3 | 1.2 | 型号根据设计完善
|  |  | 3厚热镀锌钢板膨胀螺栓固定 | 个 | 2 | 0.2 | 0.4 | 型号根据设计完善
|  |  | 连接件 | 套 | 2 | 0.5 | 1
|  |  | 装饰盖 | 套 | 4 | 0.5 | 2
|  |  | 其他辅材 | m
……
|  | 综合费（六） | 六=（一+二+三+四+五）*w% | m | 1 |  | 8.23
|  | 税前综合单价 | 七=一+二+三+四+五+六 |  |  |  | 101.76
|  | 其中 | 材料单价=四+五 | m |  |  | 59.527
|  |  | 安装单价=一+二+三+六 | m |  |  | 42.23
阳台栏杆 1100高 L>4m 80*80*1.5大立柱，大立柱焊接于底部钢板上底部钢板用4个膨胀螺丝与主体结构固定牢固 | [6 empty] | 栏杆综合单价分析表
序号 | 栏杆类型 | 税前综合单价组成
|  | 组成名称 |  | 单位 | 每米消耗量 | 不含税单价 | 每米合价 | 备注
6 | 阳台栏杆 1100高 L>4m 80*80*1.5大立柱，大立柱焊接于底部钢板上底部钢板用4个膨胀螺丝与主体结构固定牢固 | 劳务费（一） | 加工制作费 | m | 1 | 15 | 15
|  | 劳务费（二） | 现场安装费 | m | 1 | 15 | 15
|  | 运输、保护费（三） | 运输、成品保护费 | m | 1 | 4 | 4
|  | 主材费（四） | 80*80*1.5大立柱热镀锌，大立柱焊接于底部钢板上 底部钢板用4个膨胀螺丝与主体结构固定牢固 | kg | 1.57 | 4.6 | 7.222 | 平均6米一支
|  |  | 热镀锌面管40*40*1.2方管 | kg | 1.47 | 4.6 | 6.762 | 型号根据设计完善
|  |  | 热镀锌立柱40*40*1.2方管 | kg | 2.4 | 4.6 | 11.04 | 型号根据设计完善
|  |  | 热镀锌竖杆19*0.8 |  | 2.7 | 4.8 | 12.96
|  |  | 热镀锌横管32*1.0 |  | 1.95 | 4.7 | 9.165
|  |  | 静电喷涂（颜色以选样为准） | kg | 1 | 15 | 15
|  |  | …… |  |  |  | 0
0
|  | 辅材费（五） | 膨胀螺栓M8*80 | 套 | 4 | 0.3 | 1.2 | 型号根据设计完善
|  |  | 3厚热镀锌钢板膨胀螺栓固定 | 个 | 2 | 0.2 | 0.4 | 型号根据设计完善
|  |  | 连接件 | 套 | 2 | 0.5 | 1
|  |  | 装饰盖 | 套 | 4 | 0.5 | 2
|  |  | 80底板、封口、饰盖 | 套 | 1 | 4 | 4
……
|  | 综合费（六） | 六=（一+二+三+四+五）*w% | m | 1 |  | 8.52
|  | 税前综合单价 | 七=一+二+三+四+五+六 |  |  |  | 113.27
|  | 其中 | 材料单价=四+五 | m
|  |  | 安装单价=一+二+三+六 | m
|  | #REF! |  | 栏杆综合单价分析表
序号 | 栏杆类型 | 税前综合单价组成
|  | 组成名称 |  | 单位 | 每米消耗量 | 不含税单价 | 每米合价 | 备注
7 | 阳台栏杆 高800mm L>4M | 劳务费（一） | 加工制作费 | m | 1 | 15 | 15
|  | 劳务费（二） | 现场安装费 | m | 1 | 15 | 15
|  | 运输、保护费（三） | 运输、成品保护费 | m | 1 | 4 | 4
|  | 主材费（四） | 热镀锌面管40*40*1.5方管 | kg | 1.84 | 4.6 | 8.464 | 型号根据设计完善
|  |  | 热镀锌立柱40*40*1.5方管 | kg | 2.1 | 4.6 | 9.66 | 型号根据设计完善
|  |  | 热镀锌竖杆19*0.8 |  | 1.58 | 4.8 | 7.584
|  |  | 热镀锌横管32*1.0 |  | 1.95 | 4.7 | 9.165
|  |  | 静电喷涂（颜色以选样为准） | kg | 1 | 13 | 13
|  |  | …… |  |  |  | 0
0
|  | 辅材费（五） | 膨胀螺栓M8*80 | 套 | 4 | 0.3 | 1.2 | 型号根据设计完善
|  |  | 3厚热镀锌钢板膨胀螺栓固定 | 个 | 2 | 0.2 | 0.4 | 型号根据设计完善
|  |  | 连接件 | 套 | 2 | 0.5 | 1
|  |  | 装饰盖 | 套 | 4 | 0.5 | 2
|  |  | 其他辅材 | m |  |  | 0
……
|  | 综合费（六） | 六=（一+二+三+四+五）*w% | m | 1 |  | 10.87
|  | 税前综合单价 | 七=一+二+三+四+五+六 |  |  |  | 97.34
|  | 其中 | 材料单价=四+五 | m |  |  | 52.473
|  |  | 安装单价=一+二+三+六 | m |  |  | 44.87
|  | 阳台栏杆 高800mm L≤4M |  | 栏杆综合单价分析表
序号 | 栏杆类型 | 税前综合单价组成
|  | 组成名称 |  | 单位 | 每米消耗量 | 不含税单价 | 每米合价 | 备注
8 | 阳台栏杆 高800mm L≤4M | 劳务费（一） | 加工制作费 | m | 1 | 15 | 15
|  | 劳务费（二） | 现场安装费 | m | 1 | 15 | 15
|  | 运输、保护费（三） | 运输、成品保护费 | m | 1 | 4 | 4
|  | 主材费（四） | 热镀锌面管40*40*1.2方管 | kg | 1.47 | 4.6 | 6.762 | 型号根据设计完善
|  |  | 热镀锌立柱40*40*1.2方管 | kg | 1.7 | 4.6 | 7.82 | 型号根据设计完善
|  |  | 热镀锌竖杆19*0.8 |  | 1.58 | 4.8 | 7.584
|  |  | 热镀锌横管32*1.0 |  | 1.95 | 4.7 | 9.165
|  |  | 静电喷涂（颜色以选样为准） | kg | 1 | 13 | 13
|  |  | …… |  |  |  | 0
0
|  | 辅材费（五） | 膨胀螺栓M8*80 | 套 | 4 | 0.3 | 1.2 | 型号根据设计完善
|  |  | 3厚热镀锌钢板膨胀螺栓固定 | 个 | 2 | 0.2 | 0.4 | 型号根据设计完善
|  |  | 连接件 | 套 | 2 | 0.5 | 1
|  |  | 装饰盖 | 套 | 4 | 0.5 | 2
|  |  | 其他辅材 | m |  |  | 0
……
|  | 综合费（六） | 六=（一+二+三+四+五）*w% | m | 1 |  | 12.64
|  | 税前综合单价 | 七=一+二+三+四+五+六 |  |  |  | 95.57
|  | 其中 | 材料单价=四+五 | m |  |  | 48.931
|  |  | 安装单价=一+二+三+六 | m |  |  | 46.64
|  | 阳台栏杆 高900mm L≤4M |  | 栏杆综合单价分析表
序号 | 栏杆类型 | 税前综合单价组成
|  | 组成名称 |  | 单位 | 每米消耗量 | 不含税单价 | 每米合价 | 备注
9 | 阳台栏杆 高900mm L≤4M | 劳务费（一） | 加工制作费 | m | 1 | 15 | 15
|  | 劳务费（二） | 现场安装费 | m | 1 | 15 | 15
|  | 运输、保护费（三） | 运输、成品保护费 | m | 1 | 4 | 4
|  | 主材费（四） | 热镀锌面管40*40*1.2方管 | kg | 1.47 | 4.6 | 6.762 | 型号根据设计完善
|  |  | 热镀锌立柱40*40*1.2方管 | kg | 1.9 | 4.6 | 8.74 | 型号根据设计完善
|  |  | 热镀锌竖杆19*0.8 |  | 2.1 | 4.8 | 10.08
|  |  | 热镀锌横管32*1.0 |  | 1.95 | 4.7 | 9.165
|  |  | 静电喷涂（颜色以选样为准） | kg | 1 | 14 | 14
|  |  | …… |  |  |  | 0
0
|  | 辅材费（五） | 膨胀螺栓M8*80 | 套 | 4 | 0.3 | 1.2 | 型号根据设计完善
|  |  | 3厚热镀锌钢板膨胀螺栓固定 | 个 | 2 | 0.2 | 0.4 | 型号根据设计完善
|  |  | 连接件 | 套 | 2 | 0.5 | 1
|  |  | 装饰盖 | 套 | 4 | 0.5 | 2
|  |  | 其他辅材 | m
……
|  | 综合费（六） | 六=（一+二+三+四+五）*w% | m | 1 |  | 11.76
|  | 税前综合单价 | 七=一+二+三+四+五+六 |  |  |  | 99.11
|  | 其中 | 材料单价=四+五 | m |  |  | 53.347
|  |  | 安装单价=一+二+三+六 | m |  |  | 45.76
|  | 阳台栏杆 高900mm L>4M |  | 栏杆综合单价分析表
序号 | 栏杆类型 | 税前综合单价组成
|  | 组成名称 |  | 单位 | 每米消耗量 | 不含税单价 | 每米合价 | 备注
10 | 阳台栏杆 高900mm L>4M | 劳务费（一） | 加工制作费 | m | 1 | 15 | 15
|  | 劳务费（二） | 现场安装费 | m | 1 | 15 | 15
|  | 运输、保护费（三） | 运输、成品保护费 | m | 1 | 4 | 4
|  | 主材费（四） | 热镀锌面管40*40*1.5方管 | kg | 1.84 | 4.6 | 8.464 | 型号根据设计完善
|  |  | 热镀锌立柱40*40*1.5方管 | kg | 2.4 | 4.6 | 11.04 | 型号根据设计完善
|  |  | 热镀锌竖杆19*0.8 | kg | 2.1 | 4.8 | 10.08
|  |  | 热镀锌横管32*1.0 | kg | 1.95 | 4.7 | 9.165
|  |  | 静电喷涂（颜色以选样为准） | kg | 1 | 14 | 14
|  |  | …… |  |  |  | 0
0
|  | 辅材费（五） | 膨胀螺栓M8*80 | 套 | 4 | 0.3 | 1.2 | 型号根据设计完善
|  |  | 3厚热镀锌钢板膨胀螺栓固定 | 个 | 2 | 0.2 | 0.4 | 型号根据设计完善
|  |  | 连接件 | 套 | 2 | 0.5 | 1
|  |  | 装饰盖 | 套 | 4 | 0.5 | 2
|  |  | 其他辅材 | m
……
|  | 综合费（六） | 六=（一+二+三+四+五）*w% | m | 1 |  | 5.99
|  | 税前综合单价 | 七=一+二+三+四+五+六 |  |  |  | 97.34
|  | 其中 | 材料单价=四+五 | m |  |  | 57.349
|  |  | 安装单价=一+二+三+六 | m |  |  | 39.99
|  | 飘窗栏杆 高900mm |  | 栏杆综合单价分析表
序号 | 栏杆类型 | 税前综合单价组成
|  | 组成名称 |  | 单位 | 每米消耗量 | 不含税单价 | 每米合价 | 备注
11 | 飘窗栏杆 高900mm | 劳务费（一） | 加工制作费 | m | 1 | 15 | 15
|  | 劳务费（二） | 现场安装费 | m | 1 | 15 | 15
|  | 运输、保护费（三） | 运输、成品保护费 | m | 1 | 4 | 4
|  | 主材费（四） | 热镀锌横管25*1.0 | kg | 1.52 | 4.6 | 6.992 | 型号根据设计完善
|  |  | 热镀锌竖杆16*0.8 | kg | 2.28 | 4.8 | 10.944 | 型号根据设计完善
|  |  | 静电喷涂（颜色以选样为准） | kg | 1 | 12 | 12
|  |  | …… |  |  |  | 0
0
|  | 辅材费（五） | 膨胀螺栓M8*80 | 套 | 4 | 0.3 | 1.2 | 型号根据设计完善
|  |  | 3厚热镀锌钢板膨胀螺栓固定 | 个 | 4 | 0.15 | 0.6 | 型号根据设计完善
|  |  | 连接件 | 套 |  |  | 0
|  |  | 装饰盖 | 套 | 4 | 0.5 | 2
|  |  | 其他辅材 | m
……
|  | 综合费（六） | 六=（一+二+三+四+五）*w% | m | 1 |  | 7.48
|  | 税前综合单价 | 七=一+二+三+四+五+六 |  |  |  | 75.22
|  | 其中 | 材料单价=四+五 | m |  |  | 33.736
|  |  | 安装单价=一+二+三+六 | m |  |  | 41.48
|  | 楼梯栏杆 塑木扶手栏杆 |  | 栏杆综合单价分析表
序号 | 栏杆类型 | 税前综合单价组成
|  | 组成名称 |  | 单位 | 每米消耗量 | 不含税单价 | 每米合价 | 备注
12 | 楼梯栏杆 塑木扶手栏杆 | 劳务费（一） | 加工制作费 | m | 1 | 30 | 30
|  | 劳务费（二） | 现场安装费 | m | 1 | 30 | 30
|  | 运输、保护费（三） | 运输、成品保护费 | m | 1 | 4 | 4
|  | 主材费（四） | 成品塑木扶手 | m | 1 | 15 | 15
|  |  | 热镀锌横杆30*30*1.0 镀锌方钢管 | kg | 1.85 | 4.6 | 8.51 | 型号根据设计完善
|  |  | 热镀锌立柱40*40*1.5 镀锌方钢管 | kg | 4 | 4.6 | 18.4 | 型号根据设计完善
|  |  | 热镀锌竖杆19*19*0.8 镀锌方钢管 | kg | 3.15 | 4.8 | 15.12
|  |  | 静电喷涂（颜色以选样为准） | m | 1 | 13 | 13
|  |  | 扁铁L4*4*2.75 | M | 1 | 7 | 7
0
|  | 辅材费（五） | 膨胀螺栓M8*80 | 套 | 4 | 0.3 | 1.2 | 型号根据设计完善
|  |  | 3厚热镀锌钢板膨胀螺栓固定 | 个 | 2 | 0.15 | 0.3 | 型号根据设计完善
|  |  | 连接件 | 套 |  |  | 0
|  |  | 成品法兰盘装饰盖板 | 套 | 2 | 0.5 | 1
|  |  | 其他辅材 | m
……
|  | 综合费（六） | 六=（一+二+三+四+五）*w% | m | 1 |  | 15.47
|  | 税前综合单价 | 七=一+二+三+四+五+六 |  |  |  | 159
|  | 其中 | 材料单价=四+五 | m |  |  | 79.53
|  |  | 安装单价=一+二+三+六 | m |  |  | 79.47
|  | 空调板栏杆 600高 |  | 栏杆综合单价分析表
序号 | 栏杆类型 | 税前综合单价组成
|  | 组成名称 |  | 单位 | 每米消耗量 | 不含税单价 | 每米合价 | 备注
13 | 空调板栏杆 600高 | 劳务费（一） | 加工制作费 | m | 1 | 10 | 10
|  | 劳务费（二） | 现场安装费 | m | 1 | 18 | 18
|  | 运输、保护费（三） | 运输、成品保护费 | m | 1 | 4 | 4
|  |  | 热镀锌面管25*1.0方管 | kg | 0.76 | 4.8 | 3.648 | 型号根据设计完善
|  |  | 热镀锌立柱25*1.0 | kg | 0.88 | 4.8 | 4.224 | 型号根据设计完善
|  |  | 热镀锌竖杆16*0.8 | kg | 1.22 | 4.8 | 5.856
|  |  | 静电喷涂（颜色以选样为准） | m | 1 | 10 | 10
|  |  | …… |  |  |  | 0
0
|  | 辅材费（五） | 膨胀螺栓M8*80 | 套 | 4 | 0.3 | 1.2 | 型号根据设计完善
|  |  | 3厚热镀锌钢板膨胀螺栓固定 | 个 | 2 | 0.15 | 0.3 | 型号根据设计完善
|  |  | 连接件 | 套 |  |  | 0
|  |  | 成品法兰盘装饰盖板 | 套 | 2 | 0.5 | 1
|  |  | 其他辅材 | m
……
|  | 综合费（六） | 六=（一+二+三+四+五）*w% | m | 1 |  | 9.77
|  | 税前综合单价 | 七=一+二+三+四+五+六 |  |  |  | 68
|  | 其中 | 材料单价=四+五 | m |  |  | 26.228
|  |  | 安装单价=一+二+三+六 | m |  |  | 41.77
|  | 靠墙楼梯扶手 |  | 栏杆综合单价分析表
序号 | 栏杆类型 | 税前综合单价组成
|  | 组成名称 |  | 单位 | 每米消耗量 | 不含税单价 | 每米合价 | 备注
14 | 靠墙楼梯扶手 | 劳务费（一） | 加工制作费 | m | 1
|  | 劳务费（二） | 现场安装费 | m | 1 | 15 | 15
|  | 运输、保护费（三） | 运输、成品保护费 | m |  |  | 0
|  | 主材费（四） | 直径50塑木圆管 | m | 1 | 15 | 15 | 成品
|  |  | 直径25X1.0不锈钢圆管（201不锈钢） | kg | 2.5 | 2 | 5
|  |  | …… |  |  |  | 0
0
|  | 辅材费（五） | 膨胀螺丝 | 个 | 6 | 0.15 | 0.9
|  |  | 固定扣件 | 个 |  |  | 0
|  |  | 装饰盖 | 个 | 2 | 0.5 | 1
|  |  | 其他辅材 | m |  |  | 0
……
|  | 综合费（六） | 六=（一+二+三+四+五）*w% | m | 1 |  | 6.46
|  | 税前综合单价 | 七=一+二+三+四+五+六 |  |  |  | 43.36
|  | 其中 | 材料单价=四+五 | m |  |  | 21.9
|  |  | 安装单价=一+二+三+六 | m |  |  | 21.46
|  | 不锈钢楼梯栏杆 |  | 栏杆综合单价分析表
序号 | 栏杆类型 | 税前综合单价组成
|  | 组成名称 |  | 单位 | 每米消耗量 | 不含税单价 | 每米合价 | 备注
15 | 不锈钢楼梯栏杆 | 劳务费（一） | 加工制作费 | m | 1 | 15 | 15
|  | 劳务费（二） | 现场安装费 | m | 1 | 20 | 20
|  | 运输、保护费（三） | 运输、成品保护费 | m
|  | 主材费（四） | 直径50*1.2不锈钢扶手（201不锈钢） | kg | 1.49 | 12.2 | 18.178
|  |  | 横杆直径32*0.8 不锈钢管（201不锈钢） | kg | 1.24 | 12.2 | 15.128 | 型号根据设计完善
|  |  | 立柱直径50*1.2不锈钢管（201不锈钢） | kg | 2.99 | 12.2 | 36.478 | 型号根据设计完善
|  |  | 25*0.8小竖管 | kg | 2.59 | 12.2 | 31.598
……
|  | 辅材费（五） | 膨胀螺栓M8*80 | 套 | 6 | 0.15 | 0.9 | 型号根据设计完善
|  |  | 3厚镀锌钢板膨胀螺栓固定 | 个 |  |  | 0 | 型号根据设计完善
|  |  | 连接件 | 套 | 2 | 0.5 | 1
|  |  | 成品法兰盘装饰盖板 | 套 |  |  | 0
|  |  | 其他辅材 | m
……
|  | 综合费（六） | 六=（一+二+三+四+五）*w% | m | 1 |  | 7.74
|  | 税前综合单价 | 七=一+二+三+四+五+六 |  |  |  | 146.02
|  | 其中 | 材料单价=四+五 | m |  |  | 103.282
|  |  | 安装单价=一+二+三+六 | m |  |  | 42.74
|  | 不锈钢无障碍坡道栏杆 950mm高 |  | 栏杆综合单价分析表
序号 | 栏杆类型 | 税前综合单价组成
|  | 组成名称 |  | 单位 | 每米消耗量 | 不含税单价 | 每米合价 | 备注
16 | 不锈钢无障碍坡道栏杆 950mm高 | 劳务费（一） | 加工制作费 | m | 1 | 25 | 25
|  | 劳务费（二） | 现场安装费 | m | 1 | 25 | 25
|  | 运输、保护费（三） | 运输、成品保护费 | m
|  | 主材费（四） | 直径50*1.2不锈钢扶手（201不锈钢） | kg | 1.49 | 12.2 | 18.178
|  |  | 横杆直径32*0.8 不锈钢管（201不锈钢） | kg | 1.24 | 12.2 | 15.128 | 型号根据设计完善
|  |  | 立柱直径50*1.2不锈钢管（201不锈钢） | kg | 2.99 | 12.2 | 36.478 | 型号根据设计完善
|  |  | 25*0.8小竖管 | kg | 2.59 | 12.2 | 31.598
……
|  | 辅材费（五） | 膨胀螺栓M8*80 | 套 | 6 | 0.15 | 0.9 | 型号根据设计完善
|  |  | 3厚镀锌钢板膨胀螺栓固定 | 个 |  |  | 0 | 型号根据设计完善
|  |  | 连接件 | 套 | 2 | 0.5 | 1
|  |  | 成品法兰盘装饰盖板 | 套 |  |  | 0
|  |  | 其他辅材 | m
……
|  | 综合费（六） | 六=（一+二+三+四+五）*w% | m | 1 |  | 6.72
|  | 税前综合单价 | 七=一+二+三+四+五+六 |  |  |  | 160
|  | 其中 | 材料单价=四+五 | m |  |  | 103.282
|  |  | 安装单价=一+二+三+六 | m |  |  | 56.72
|  | 车库栏杆 1100mm高 L>4M |  | 栏杆综合单价分析表
序号 | 栏杆类型 | 税前综合单价组成
|  | 组成名称 |  | 单位 | 每米消耗量 | 不含税单价 | 每米合价 | 备注
17 | 车库栏杆 1100mm高 L>4M | 劳务费（一） | 加工制作费 | m | 1 | 15 | 15
|  | 劳务费（二） | 现场安装费 | m | 1 | 15 | 15
|  | 运输、保护费（三） | 运输、成品保护费 | m | 1 | 4 | 4
|  | 主材费（四） | 热镀锌面管40*40*1.5方管 | kg | 1.47 | 4.6 | 6.762 | 型号根据设计完善
|  |  | 立柱40*40*1.5方管热镀锌 | kg | 3.11 | 4.6 | 14.306 | 型号根据设计完善
|  |  | 热镀锌竖杆19*0.8 | kg | 2.7 | 4.8 | 12.96
|  |  | 热镀锌横管32*1.0 | kg | 1.95 | 4.7 | 9.165
|  |  | 静电喷涂（颜色以选样为准） | kg | 1 | 13 | 13
0
0
|  | 辅材费（五） | 膨胀螺栓M8*80 | 套 | 4 | 0.3 | 1.2 | 型号根据设计完善
|  |  | 3厚热镀锌钢板膨胀螺栓固定 | 个 | 2 | 0.2 | 0.4 | 型号根据设计完善
|  |  | 连接件 | 套 | 2 | 0.5 | 1
|  |  | 装饰盖 | 套 | 4 | 0.5 | 2
|  |  | 其他辅材 | m
……
|  | 综合费（六） | 六=（一+二+三+四+五）*w% | m | 1 |  | 11.4
|  | 税前综合单价 | 七=一+二+三+四+五+六 |  |  |  | 106.19
|  | 其中 | 材料单价=四+五 | m |  |  | 60.793
|  |  | 安装单价=一+二+三+六 | m |  |  | 45.4
车库栏杆 1100mm高 L>4M（80*80*1.5大立柱，大立柱焊接于底部钢板上底部钢板用4个膨胀螺丝与主体结构固定牢固） |  |  |  | 栏杆综合单价分析表
序号 | 栏杆类型 | 税前综合单价组成
|  | 组成名称 |  | 单位 | 每米消耗量 | 不含税单价 | 每米合价 | 备注
18 | 车库栏杆 1100mm高 L>4M（80*80*1.5大立柱，大立柱焊接于底部钢板上底部钢板用4个膨胀螺丝与主体结构固定牢固） | 劳务费（一） | 加工制作费 | m | 1 | 15 | 15
|  | 劳务费（二） | 现场安装费 | m | 1 | 15 | 15
|  | 运输、保护费（三） | 运输、成品保护费 | m | 1 | 4 | 4
|  | 主材费（四） | 80*80*1.5大立柱热镀锌，大立柱焊接于底部钢板上 底部钢板用4个膨胀螺丝与主体结构固定牢固 | kg | 1.57 | 4.6 | 7.222 | 型号根据设计完善
|  |  | 立柱40*40*1.5方管热镀锌 | kg | 1.47 | 4.6 | 6.762 | 型号根据设计完善
|  |  | 热镀锌面管40*40*1.5方管 | kg | 3.11 | 4.6 | 14.306
|  |  | 热镀锌竖杆19*0.8 | kg | 2.7 | 4.8 | 12.96
|  |  | 热镀锌横管32*1.0 | kg | 1.95 | 4.7 | 9.165
|  |  | 静电喷涂（颜色以选样为准） | kg | 1 | 13 | 13
|  |  | …… |  |  |  | 0
0
|  | 辅材费（五） | 膨胀螺栓M8*80 | 套 | 4 | 0.3 | 1.2 | 型号根据设计完善
|  |  | 3厚热镀锌钢板膨胀螺栓固定 | 个 | 2 | 0.2 | 0.4 | 型号根据设计完善
|  |  | 连接件 | 套 | 2 | 0.5 | 1
|  |  | 装饰盖 | 套 | 4 | 0.5 | 2
|  |  | 其他辅材 | m
……
|  | 综合费（六） | 六=（一+二+三+四+五）*w% | m | 1 |  | 11.25
|  | 税前综合单价 | 七=一+二+三+四+五+六 |  |  |  | 113.27
|  | 其中 | 材料单价=四+五 | m |  |  | 68.015
|  |  | 安装单价=一+二+三+六 | m |  |  | 45.25
|  | 车库栏杆 1100mm高 L≤4M |  | 栏杆综合单价分析表
序号 | 栏杆类型 | 税前综合单价组成
|  | 组成名称 |  | 单位 | 每米消耗量 | 不含税单价 | 每米合价 | 备注
19 | 车库栏杆 1100mm高 L≤4M | 劳务费（一） | 加工制作费 | m | 1 | 15 | 15
|  | 劳务费（二） | 现场安装费 | m | 1 | 15 | 15
|  | 运输、保护费（三） | 运输、成品保护费 | m | 1 | 4 | 4
|  | 主材费（四） | 热镀锌面管40*40*1.2方管 | kg | 1.47 | 4.6 | 6.762 | 型号根据设计完善
|  |  | 热镀锌立柱40*40*1.2方管 | kg | 3.11 | 4.6 | 14.306 | 型号根据设计完善
|  |  | 热镀锌竖杆19*0.8 |  | 2.7 | 4.8 | 12.96
|  |  | 热镀锌横管32*1.0 |  | 1.95 | 4.7 | 9.165
|  |  | 静电喷涂（颜色以选样为准） | kg | 1 | 13 | 13
|  |  | …… |  |  |  | 0
0
|  | 辅材费（五） | 膨胀螺栓M8*80 | 套 | 4 | 0.3 | 1.2 | 型号根据设计完善
|  |  | 3厚热镀锌钢板膨胀螺栓固定 | 个 | 2 | 0.2 | 0.4 | 型号根据设计完善
|  |  | 连接件 | 套 | 2 | 0.5 | 1
|  |  | 装饰盖 | 套 | 4 | 0.5 | 2
|  |  | 其他辅材 | m
……
|  | 综合费（六） | 六=（一+二+三+四+五）*w% | m | 1 |  | 6.97
|  | 税前综合单价 | 七=一+二+三+四+五+六 |  |  |  | 101.76
|  | 其中 | 材料单价=四+五 | m |  |  | 60.793
|  |  | 安装单价=一+二+三+六 | m |  |  | 40.97

## 04、工程量计算书
1#楼
序号 | 部位 | 名称 | 规格 | 1#楼
|  |  |  | 单位 | 负1层 | 1层 | 2层 | 3层 | 4-7层 | 8层 |  |  | 合计
1 | 飘窗栏杆 | A1-TCLG01 | 900mm | m |  | 8 | 8 | 8 | 32 | 8 |  |  | 64
2 | 阳台栏杆 | A1-YTLG01 | 800mm L>4m | m |  | 21.4 | 21.4 | 21.4 | 85.6 | 21.4 |  |  | 171.2
3 | 百叶窗 | A1-BY01 | 1*2.35 | ㎡ |  | 14.1 |  | 14.1 | 56.4 |  |  |  | 84.6
4 | 百叶窗 | A1-BY02 | 1*2.05 | ㎡ |  |  | 12.3 |  |  | 12.3 |  |  | 24.6
5 | 空调板栏杆 | A1-ACLG01 | 600高 | m |  | 6 | 6 | 6 | 24 | 6 |  |  | 48
6 | 阳台栏杆 | A1-YTLG02 | 800mm L≤4M | m |  | 5 | 5 | [5 empty] | 10
7 | 阳台栏杆 | A1-YTLG03 | 800mm L≤4M | m |  | 8 | 8 | 16 | 64 | 16 |  |  | 112
8 | 楼梯栏杆 |  | 塑木扶手栏杆 | m | 19.38 | 6.38 | 10.65 | 10.65 | 31.95 | 13.458 |  |  | 73.088
9 | 靠墙楼梯扶手 |  | 直径50塑木 | m |  | 4.376 | [6 empty] | 4.376
2#楼
序号 | 部位 |  | 项目名称 | 单位 | 单个尺寸 | 数量 | [6 empty] | 总量
[6 empty] | -1F | 1F | 2~3F | 4~8F |  | 数量总计
1 | 飘窗栏杆 | PC | 900mm | m | 1.8 |  | 6 | 6 | 6 |  | 48 |  | 86.4
2 | 阳台栏杆 | ytlg01 | 800mm L>4m | m | 5 |  | 6 | 6 | 6 |  | 48 |  | 240
3 | 阳台栏杆 | ytlg02 | 800mm L≤4M | m | 1.6 |  | 6 | 6 | 6 |  | 48 |  | 76.8
4 | 阳台预留洞栏杆 | ytlg03 | 920mm | m | 1.24 |  | 6 | 6 | 6 |  | 48 |  | 59.52
5 | 空调板栏杆 | aclg01 | 600mm | m | 3.05 |  | 6 | 6 | 6 |  | 48 |  | 146.4
6 | 楼梯栏杆 | 楼梯 |  | m | 150.18 | 28.2 | 32.58 | 89.4 |  |  |  |  | 150.18
7 | 楼梯栏杆 | 平台栏杆 |  | m | 18.84 | [7 empty] | 18.84
8 | 靠墙楼梯扶手 |  | 直径50塑木 | m | 4.67 | [7 empty] | 4.67
9 | 百叶窗 | A1-BY01 | 1*2.35 | ㎡ |  |  | 21.15 |  | 105.75 |  |  |  | #NAME?
| 百叶窗 | A1-BY02 | 1*2.05 |  |  |  |  | 18.45 |  | 18.45 |  |  | #NAME?
3#楼
序号 | 部位 |  | 项目名称 | 单位 | 单个尺寸 | 数量 | [6 empty] | 总量
[6 empty] | -1F | 1F | 2~3F | 4~8F |  | 数量总计
1 | 飘窗栏杆 | PC | 900mm | m | 1.8 |  | 6 | 6 | 6 |  | 48 |  | 86.4
2 | 阳台栏杆 | ytlg01 | 800mm L>4m | m | 5 |  | 6 | 6 | 6 |  | 48 |  | 240
3 | 阳台栏杆 | ytlg02 | 800mm L≤4M | m | 1.6 |  | 6 | 6 | 6 |  | 48 |  | 76.8
4 | 阳台预留洞栏杆 | ytlg03 | 920mm | m | 1.24 |  | 6 | 6 | 6 |  | 48 |  | 59.52
5 | 空调板栏杆 | aclg01 | 600mm | m | 3.05 |  | 6 | 6 | 6 |  | 48 |  | 146.4
6 | 楼梯栏杆 | 楼梯 |  | m | 150.18 | 28.2 | 32.58 | 89.4 |  |  |  |  | 150.18
7 | 楼梯栏杆 | 平台栏杆 |  | m | 17.25 | [7 empty] | 17.25
8 | 靠墙楼梯扶手 |  | 直径50塑木 | m | 4.65 | [7 empty] | 4.65
9 | 百叶窗 | A1-BY01 | 1*2.35 | ㎡ | 126.9 |  | 21.15 |  | 105.75 |  |  |  | 126.9
| 百叶窗 | A1-BY02 | 1*2.05 | ㎡ | 36.9 |  |  | 18.45 |  | 18.45 |  |  | 36.9
5#楼
序号 | 部位 | 名称 | 规格 | 5#楼
|  |  |  | 单位 | 负1层 | 1层 | 2层 | 3层 | 4-7层 | 8层 |  |  | 合计
1 | 飘窗栏杆 | A1-TCLG01 | 900mm | m |  | 8 | 8 | 8 | 32 | 8 |  |  | 64
2 | 阳台栏杆 | A1-YTLG01 | 800mm L>4m | m |  | 21.4 | 21.4 | 21.4 | 85.6 | 21.4 |  |  | 171.2
3 | 百叶窗 | A1-BY01 | 1*2.35 | ㎡ |  | 14.1 |  | 14.1 | 56.4 |  |  |  | 84.6
4 | 百叶窗 | A1-BY02 | 1*2.05 | ㎡ |  |  | 12.3 |  |  | 12.3 |  |  | 24.6
5 | 空调板栏杆 | A1-ACLG01 | 600高 | m |  | 6 | 6 | 6 | 24 | 6 |  |  | 48
6 | 阳台栏杆 | A1-YTLG02 | 800mm L≤4M | m |  | 5 | 5 | [5 empty] | 10
7 | 阳台栏杆 | A1-YTLG03 | 800mm L≤4M | m |  | 8 | 8 | 16 | 64 | 16 |  |  | 112
8 | 楼梯栏杆 |  | 塑木扶手栏杆 | m | 10.552 | 10.762 | 10.72 | 10.72 | 32.16 | 13.28 |  |  | 77.642
9 | 靠墙楼梯扶手 |  | 直径50塑木 | m |  | 4.376 | [6 empty] | 4.376
6#楼
序号 | 部位 | 名称 | 规格 | 6#楼
|  |  |  | 单位 | 负1层 | 1层 | 2层 | 3层 | 4-8层 | 9层 |  |  | 合计
1 | 飘窗栏杆 | A1-TCLG01 | 900mm | m |  | 8 | 8 | 8 | 40 | 8 |  |  | 72
2 | 阳台栏杆 | A1-YTLG01 | 800mm L>4m | m |  | 21.4 | 21.4 | 21.4 | 107 | 21.4 |  |  | 192.6
3 | 百叶窗 | A1-BY03 | 1*2.3 | ㎡ |  | 14.1 |  | 14.1 | 70.5 |  |  |  | 98.7
4 | 百叶窗 | A1-BY04 | 1*2 | ㎡ |  |  | 12.3 |  |  | 12.3 |  |  | 24.6
| 百叶窗 | A1-BY05 | 1*2.3 | ㎡ | 13.8 | [7 empty] | 13.8
5 | 空调板栏杆 | A1-ACLG01 | 600高 | m |  | 6 | 6 | 6 | 30 | 6 |  |  | 54
6 | 阳台栏杆 | A1-YTLG02 | 800mm L≤4M | m |  | 5 | 5 | [5 empty] | 10
7 | 阳台栏杆 | A1-YTLG03 | 800mm L≤4M | m |  | 8 | 8 | 16 | 80 | 16 |  |  | 128
8 | 楼梯栏杆 |  | 塑木扶手栏杆 | m | 27.998 | 6.036 | 10.672 | 10.672 | 42.688 | 13.25 |  |  | 111.316
9 | 靠墙楼梯扶手 |  | 直径50塑木 | m |  | 4.376 | [6 empty] | 4.376
7#楼
序号 | 部位 |  | 项目名称 | 单位 | 单个尺寸 | 数量 | [6 empty] | 总量
[6 empty] | -1F | 1F | 2~3F | 4~8F |  | 数量总计
1 | 飘窗栏杆 | PC | 900mm | m | 2 |  | 4 |  |  |  | 32 |  | 64
| 飘窗栏杆 | PC | 900mm | m | 1.5 |  | 4 |  |  |  | 32 |  | 48
| 阳台栏杆 | ytlg01 | 800mm L>4m | m | 4.95 |  | 4 |  |  |  | 32 |  | 158.4
| 阳台栏杆 | ytlg02 | 800mm L≤4M | m | 2.1 |  | 4 |  |  |  | 28 |  | 58.8
| 阳台栏杆 | ytlg03 | 800mm L≤4M | m | 1 |  | 8 |  |  |  | 56 |  | 56
| 阳台栏杆 | ytlg04 | 800mm L≤4M | m | 2.7 |  | 4 |  |  |  | 4 |  | 10.8
| 阳台栏杆 | ytlg05 | 800mm L≤4M | m | 1.3 |  | 8 |  |  |  | 8 |  | 10.4
2 | 空调板栏杆 | aclg01 | 600mm | m | 2.8 |  | 4 |  |  |  | 32 |  | 89.6
5 | 楼梯栏杆 | 楼梯 |  | m | 95.78 | 18.22 | 77.56 | [5 empty] | 95.78
| 楼梯栏杆 | 平台栏杆 |  | m | 1.36 | [7 empty] | 1.36
| 靠墙楼梯扶手 |  | 直径50塑木 | m | 6.47 | [7 empty] | 6.47
6 | 百叶窗 | BY01 | 1*2.35 | ㎡ | 84.6 |  | 14.1 |  | 70.5 |  |  |  | 84.6
| 百叶窗 | BY02 | 1*2.05 | ㎡ | 24.6 |  |  | 12.3 |  | 12.3 |  |  | 24.6
| 百叶窗 | BY03 | 1*2.4 | ㎡ | 14.4 | 14.4 | [6 empty] | 14.4
8#楼
序号 | 部位 | 名称 | 规格 | 单位 | 8#楼
[5 empty] | 单个尺寸 | 负一层 | 1层 | 2层 | 3层 | 4-7层 | 8层 | 合计 | 总量
1 | 百叶窗 | D1-BY01 | 1*2.35 | ㎡ | 1*2.35 |  | 6 |  | 6 | 24 |  | 36 | 84.6
2 | 百叶窗 | D1-BY02 | 1*2.05 | ㎡ | 1*2.05 |  |  | 6 |  |  | 6 | 12 | 24.6
3 | 百叶窗 | D1-BY03 | 1*2.4 | ㎡ | 1*2.4 | 6 | [5 empty] | 6 | 14.4
4 | 飘窗栏杆 | D1-TCLG01 | 900mm | m | 2 | 0 | 4 | 4 | 4 | 16 | 4 | 32 | 64
5 | 飘窗栏杆 | D1-TCLG02 | 900mm | m | 1.8 | 0 | 4 | 4 | 4 | 16 | 4 | 32 | 57.6
6 | 阳台栏杆 | D1-YTLG01 | 1100mm L>4M | m | 5.3 | 0 | 4 | 4 | 4 | 16 | 4 | 32 | 169.6
7 | 空调板栏杆 | D1-ACLG01 | 600高 | m | 3.7 | 0 | 4 | 4 | 4 | 16 | 4 | 32 | 118.4
8 | 楼梯栏杆 |  |  | m |  |  | 10.5 | 10.5 | 10.5 | 31.5 | 13.216 |  | 76.216
9 | 靠墙楼梯扶手 |  | 直径50塑木 | m |  | 24.178 | [6 empty] | 24.178
9#楼
序号 | 部位 | 名称 | 规格 | 9#楼
|  |  |  | 单位 | 负1层 | 1层 | 2层 | 3层 | 4-8层 | 9层 |  |  | 合计
1 | 飘窗栏杆 | A1-TCLG01 | 900mm | m |  | 8 | 8 | 8 | 40 | 8 |  |  | 72
2 | 阳台栏杆 | A1-YTLG01 | 800mm L>4m | m |  | 21.4 | 21.4 | 21.4 | 107 | 21.4 |  |  | 192.6
3 | 百叶窗 | A1-BY03 | 1*2.3 | ㎡ |  | 14.1 |  | 14.1 | 70.5 |  |  |  | 98.7
4 | 百叶窗 | A1-BY04 | 1*2 | ㎡ |  |  | 12.3 |  |  | 12.3 |  |  | 24.6
5 | 空调板栏杆 | A1-ACLG01 | 600高 | m |  | 6 | 6 | 6 | 30 | 6 |  |  | 54
6 | 阳台栏杆 | A1-YTLG02 | 800mm L≤4M | m |  | 5 | 5 | [5 empty] | 10
7 | 阳台栏杆 | A1-YTLG03 | 800mm L≤4M | m |  | 8 | 8 | 16 | 80 | 16 |  |  | 128
8 | 楼梯栏杆 |  | 塑木扶手栏杆 | m | 19.38 | 6.336 | 10.672 | 10.672 | 42.688 | 13.41 |  |  | 103.158
9 | 靠墙楼梯扶手 |  | 直径50塑木 | m |  | 4.376 | [6 empty] | 4.376
10#楼
序号 | 部位 | 名称 | 规格 | 单位 | 10#楼
[5 empty] | 负一层 | 1层 | 2层 | 3层 | 4-7层 | 8层 |  |  | 合计
1 | 百叶窗 | D1-BY01 | 1*2.35 | ㎡ | 1*2.35 |  | 6 |  | 6 | 24 |  | 36 | 84.6
2 | 百叶窗 | D1-BY02 | 1*2.05 | ㎡ | 1*2.05 |  |  | 6 |  |  | 6 | 12 | 24.6
3 | 飘窗栏杆 | D1-TCLG01 | 900mm | m | 2 | 0 | 4 | 4 | 4 | 16 | 4 | 32 | 64
4 | 飘窗栏杆 | D1-TCLG02 | 900mm | m | 1.8 | 0 | 4 | 4 | 4 | 16 | 4 | 32 | 57.6
5 | 阳台栏杆 | D1-YTLG01 | 800mm L>4m | m | 5.3 | 0 | 4 | 4 | 4 | 16 | 4 | 32 | 169.6
6 | 空调板栏杆 | D1-ACLG01 | 600mm | m | 3.7 | 0 | 4 | 4 | 4 | 16 | 4 | 32 | 118.4
7 | 楼梯栏杆 |  |  | m |  | 5.25 | 5.25 | 5.25 | 15.75 | 6.643 |  |  | 76.286
8 | 靠墙楼梯扶手 |  | 直径50塑木 | m |  | 24.178 | [6 empty] | 24.178
11#楼
序号 | 部位 | 名称 | 规格 | 11#楼
|  |  |  | 单位 | 负1层 | 1层 | 2层 | 3层 | 4-8层 | 9层 |  |  | 合计
1 | 飘窗栏杆 | A1-TCLG01 | 900mm | m |  | 8 | 8 | 8 | 40 | 8 |  |  | 72
2 | 阳台栏杆 | A1-YTLG01 | 800mm L>4m | m |  | 21.4 | 21.4 | 21.4 | 107 | 21.4 |  |  | 192.6
3 | 百叶窗 | A1-BY03 | 1*2.3 | ㎡ |  | 14.1 |  | 14.1 | 70.5 |  |  |  | 98.7
4 | 百叶窗 | A1-BY04 | 1*2 | ㎡ |  |  | 12.3 |  |  | 12.3 |  |  | 24.6
| 百叶窗 | A1-BY05 | 1*2.3 | ㎡ | 13.8 | [7 empty] | 13.8
5 | 空调板栏杆 | A1-ACLG01 | 600高 | m |  | 6 | 6 | 6 | 30 | 6 |  |  | 54
6 | 阳台栏杆 | A1-YTLG02 | 800mm L≤4M | m |  | 5 | 5 | [5 empty] | 10
7 | 阳台栏杆 | A1-YTLG03 | 800mm L≤4M | m |  | 8 | 8 | 16 | 80 | 16 |  |  | 128
8 | 楼梯栏杆 |  | 塑木扶手栏杆 | m | 27.998 | 6.036 | 10.672 | 10.672 | 42.688 | 13.25 |  |  | 111.316
9 | 靠墙楼梯扶手 |  | 直径50塑木 | m |  | 4.376 | [6 empty] | 4.376
12#楼
序号 | 部位 |  | 项目名称 | 单位 | 单个尺寸 | 数量 | [6 empty] | 总量
[6 empty] | -1F | 1F | 2F | 3F | 4~12F | 13F | 数量总计
1 | 飘窗栏杆 | F1-TCLG01/F2-TCLG01 | 900mm | m | 1.8 |  | 4 | 4 | 4 | 4 | 4 | 52 | 93.6
2 | 空调板栏杆 | F1-ACLG01/F2-ACLG01 | 600mm | m | 3.1 |  | 4 | 4 | 4 | 4 | 4 | 52 | 161.2
3 | 阳台栏杆 | F1-YTLG01/F2-YTLG01 | 1100mm L>4M | m | 4.85 |  | 4 | 4 | 4 | 4 | 4 | 52 | 252.2
4 | 阳台栏杆 | F1-YTLG02/F2-YTLG02 | 1100mm L≤4M | m | 1.5 |  | 4 | 4 | 4 | 4 | 4 | 52 | 78
| 阳台预留洞栏杆 | F1-YTLG04/F2-YTLG04 | 1020高 | m | 1.3 |  | 3 | 4 | 4 | 4 | 4 | 51 | 66.3
5 | 百叶窗 | F1-BY01/F2-BY01 | 1*2.3 | ㎡ | 2.3 | 6 | 6 | 6 |  | 6 |  | 72 | 165.6
6 | 百叶窗 | F1-BY02/F2-BY02 | 1*2 | ㎡ | 2 |  |  |  | 6 |  | 6 | 12 | 24
9 | 靠墙楼梯扶手 |  | 直径50塑木 | m |  | 2.576 | [6 empty] | 2.576
[6 empty] | -1F | 1F | 2F | 3~12F | 13F | 机房层 | 数量合计 | 两个楼梯
1 | 楼梯栏杆 | 楼梯 |  | m |  | 13.847 | 4.7 | 6.58 | 5.3 | 5.3 | 1.82 | 85.247 | 170.494
2 | 楼梯栏杆 | 平台栏杆 |  | m |  |  | 4.42 | 4.56 |  | 1.2 | 1.25 | 11.43 | 22.86
13#楼
序号 | 部位 |  | 项目名称 | 单位 | 单个尺寸 | 数量 | [6 empty] | 总量
[6 empty] | -1F | 1F | 2~3F | 4~8F |  | 数量总计
1 | 飘窗栏杆 | PC | 900mm | m | 2 |  | 4 |  |  |  | 36 |  | 72
| 飘窗栏杆 | PC | 900mm | m | 1.5 |  | 4 |  |  |  | 36 |  | 54
| 阳台栏杆 | ytlg01 | 1100mm L>4M | m | 4.95 |  | 4 |  |  |  | 36 |  | 178.2
| 阳台栏杆 | ytlg02 | 1100mm L≤4M | m | 2.1 |  | 4 |  |  |  | 32 |  | 67.2
| 阳台栏杆 | ytlg03 | 1100mm L≤4M | m | 1 |  | 8 |  |  |  | 64 |  | 64
| 阳台栏杆 | ytlg04 | 1100mm L≤4M | m | 2.7 |  | 4 |  |  |  | 4 |  | 10.8
| 阳台栏杆 | ytlg05 | 1100mm L≤4M | m | 1.3 |  | 8 |  |  |  | 8 |  | 10.4
2 | 空调板栏杆 | aclg01 | 600mm | m | 2.8 |  | 4 |  |  |  | 36 |  | 100.8
5 | 楼梯栏杆 | 楼梯 |  | m | 106.86 | 18.22 | 88.64 | [5 empty] | 106.86
| 楼梯栏杆 | 平台栏杆 |  | m | 1.36 | [7 empty] | 1.36
| 靠墙楼梯扶手 |  | 直径50塑木 | m | 6.47 | [7 empty] | 6.47
6 | 百叶窗 | BY01 | 1*2.35 | ㎡ | 98.7 |  | 14.1 |  | 84.6 |  |  |  | 98.7
|  | BY02 | 1*2.05 | ㎡ | 24.6 |  |  | 12.3 |  | 12.3 |  |  | 24.6
|  | BY03 | 1*2.4 | ㎡ | 14.4 | 14.4 | [6 empty] | 14.4
15#楼
序号 | 部位 | 名称 | 规格 | 单位 | 15#楼
[5 empty] | 负一层 | 1层 | 2层 | 3层 | 4-8层 | 9层 |  |  | 合计
1 | 百叶窗 | E-BY01 | 0.74*2.3 | ㎡ |  | 6.808 |  | 6.808 | 34.04 |  |  |  | 47.656
2 | 百叶窗 | E-BY02 | 1*2.3 | ㎡ |  | 4.6 |  | 4.6 | 23 |  |  |  | 32.2
3 | 百叶窗 | E-BY03 | 0.74*2 | ㎡ |  |  | 5.92 |  |  | 5.92 |  |  | 11.84
4 | 百叶窗 | E-BY04 | 1*2 | ㎡ |  |  | 4 |  |  | 4 |  |  | 8
5 | 百叶窗 | E-BY05 | 0.74*2.4 | ㎡ | 7.104 | [7 empty] | 7.104
6 | 百叶窗 | E-BY06 | 1*2.4 | ㎡ | 4.8 | [7 empty] | 4.8
7 | 飘窗栏杆 | E-TCLG01 | 900mm | m |  | 8 | 8 | 8 | 40 | 8 |  |  | 72
8 | 阳台栏杆 | E-YTLG01 | 1100高 L>4m 80*80*1.5大立柱，大立柱焊接于底部钢板上底部钢板用4个膨胀螺丝与主体结构固定牢固 | m |  | 27.6 | 27.6 | 27.6 | 138 | 27.6 |  |  | 248.4
9 | 空调板栏杆 | E-ACLG01 | 600高 | m |  | 12 | 12 | 12 | 60 | 12 |  |  | 108
10 | 楼梯栏杆 |  |  |  | 14.44 | 2.857 | 5.186 | 5.186 | 20.744 | 6.54 |  |  | 109.906
11 | 靠墙楼梯扶手 |  | 直径50塑木 | m | 5.24 | [7 empty] | 10.48
16#楼
序号 | 部位 | 名称 | 规格 | 16#楼
|  |  |  | 单位 | 负1层 | 1层 | 2层 | 3层 | 4-12层 | 13层 |  |  | 合计
1 | 百叶窗 | F1-BY01 | 1*2.3 | ㎡ | 6.9 | 4.6 | 4.6 |  | 41.4 |  |  |  | 57.5
2 | 百叶窗 | F1-BY02 | 1*2 | ㎡ |  |  |  | 4 |  | 4 |  |  | 8
3 | 百叶窗 | F2-BY01 | 1*2.3 | ㎡ |  | 2.3 | 2.3 |  | 20.7 |  |  |  | 25.3
4 | 百叶窗 | F2-BY02 | 1*2 | ㎡ |  |  |  | 2 |  | 2 |  |  | 4
5 | 百叶窗 | H1-BY01 | 0.75*2.3 | ㎡ | 1.725 | 1.725 | 1.725 |  | 15.525 |  |  |  | 20.7
6 | 百叶窗 | H1-BY02 | 0.75*2 | ㎡ |  |  |  | 1.5 |  | 1.5 |  |  | 3
7 | 飘窗栏杆 | F1-TCLG01 | 900mm | m |  | 1.8 | 1.8 | 1.8 | 16.2 | 1.8 |  |  | 23.4
8 | 飘窗栏杆 | F2-TCLG01 | 900mm | m |  | 1.8 | 1.8 | 1.8 | 16.2 | 1.8 |  |  | 23.4
9 | 飘窗栏杆 | H1-TCLG01 | 900mm | m |  | 1.8 | 1.8 | 1.8 | 16.2 | 1.8 |  |  | 23.4
10 | 飘窗栏杆 | H2-TCLG01 | 900mm | m |  | 1.5 | 1.5 | 1.5 | 13.5 | 1.5 |  |  | 19.5
11 | 飘窗栏杆 | H3-TCLG01 | 900mm | m |  | 3 | 3 | 3 | 27 | 3 |  |  | 39
12 | 飘窗栏杆 | H4-TCLG01 | 900mm | m |  | 1.5 | 1.5 | 1.5 | 13.5 | 1.5 |  |  | 19.5
13 | 飘窗栏杆 | H5-TCLG02 | 900mm | m |  | 2 | 2 | 2 | 18 | 2 |  |  | 26
14 | 阳台栏杆 | F1-YTLG01 | 1100mm L>4M | m |  | 4.85 | 4.85 | 4.85 | 43.65 | 4.85 |  |  | 63.05
15 | 阳台栏杆 | F2-YTLG01 | 1100mm L>4M | m |  | 4.85 | 4.85 | 4.85 | 43.65 | 4.85 |  |  | 63.05
16 | 阳台栏杆 | H1-YTLG01 | 1100mm L≤4M | m |  | 1.2 | 1.2 | 1.2 | 10.8 | 1.2 |  |  | 15.6
17 | 阳台栏杆 | H2-YTLG01 | 1100mm L≤4M | m |  | 1.13 | 1.13 | 1.13 | 10.17 | 1.13 |  |  | 14.69
18 | 阳台栏杆 | H3-YTLG01 | 1100mm L≤4M | m |  | 2.4 | 2.4 | 2.4 | 21.6 | 2.4 |  |  | 31.2
19 | 阳台栏杆 | H4-YTLG01 | 1100mm L≤4M | m |  | 1.2 | 1.2 | 1.2 | 10.8 | 1.2 |  |  | 15.6
20 | 空调板栏杆 | H1-ACLG02 | 600高 | m |  | 2.3 | 2.3 | 2.3 | 20.7 | 2.3 |  |  | 29.9
21 | 空调板栏杆 | SW-ACLG01 | 600高 | m |  | 2.6 | 5.2 | 5.2 | 46.8 | 5.2 |  |  | 65
22 | 空调板栏杆 | H3-ACLG01 | 600高 | m |  | 2.8 | 2.8 | 2.8 | 25.2 | 2.8 |  |  | 36.4
23 | 空调板栏杆 | H4-ACLG02 | 600高 | m |  | 2.3 | 2.3 | 2.3 | 20.7 | 2.3 |  |  | 29.9
24 | 空调板栏杆 | H5-ACLG02 | 600高 | m |  | 4.6 | 4.6 | 4.6 | 41.4 | 4.6 |  |  | 59.8
25 | 空调板栏杆 | H5-ACLG01 | 600高 | m |  | 3.1 | 3.1 | 3.1 | 27.9 | 3.1 |  |  | 40.3
26 | 空调板栏杆 | H1-ACLG01 | 600高 | m |  |  | 3 | 3 | 27 | 3 |  |  | 36
27 | 空调板栏杆 | H1-ACLG03 | 600高 | m |  | 3.3 | [6 empty] | 3.3
28 | 空调板栏杆 | F2-ACLG01 | 600高 | m |  | 3.05 | 3.05 | 3.05 | 27.45 | 3.05 |  |  | 39.65
29 | 空调板栏杆 | F1-ACLG01 | 600高 | m |  | 3.05 | 3.05 | 3.05 | 27.45 | 3.05 |  |  | 39.65
30 | 阳台栏杆 | F1-YTLG02 | 1100mm L≤4M | m |  | 1.7 | 1.7 | 1.7 | 15.3 | 1.7 |  |  | 22.1
31 | 阳台栏杆 | F2-YTLG02 | 1100mm L≤4M | m |  | 1.7 | 1.7 | 1.7 | 15.3 | 1.7 |  |  | 22.1
32 | 阳台预留洞栏杆 | F1-YTLG03 | 1020高 | m |  | 1.3 | 1.3 | 1.3 | 11.7 | 1.3 |  |  | 16.9
33 | 阳台预留洞栏杆 | F2-YTLG03 | 1020高 | m |  | 1.3 | 1.3 | 1.3 | 11.7 | 1.3 |  |  | 16.9
34 | 楼梯栏杆 |  | 塑木扶手栏杆 | m | 1.845 | 5.148 | 5.148 | 5.148 | 41.184 | 5.131 |  |  | 63.604
34 | 楼梯栏杆 |  | 塑木扶手栏杆 | m | 9.967 | 8.133 | 6.928 | 5.085 | 40.68 | 6.806 |  |  | 77.599
| 靠墙楼梯扶手 |  | 直径50塑木 | m | 18.063 | [7 empty] | 36.126
17#楼
序号 | 部位 |  | 项目名称 | 单位 | 单个尺寸 | 数量 | [6 empty] | 总量
[6 empty] | 1F | 2F | 3F | 4~12F | 13F | 数量总计
1 | 飘窗栏杆 | F1-TCLG01/F2-TCLG01 | 900mm | m | 1.8 |  | 2 | 2 | 2 | 2 | 24 |  | 43.2
| 飘窗栏杆 | F3-TCLG01/F4-TCLG01 | 900mm | m | 1.8 | 2 |  |  |  |  | 2 |  | 3.6
| 飘窗栏杆 | G1-TCLG01/G2-TCLG01 | 900mm | m | 1.8 | 1 | 2 | 2 | 2 | 2 | 25 |  | 45
2 | 空调板栏杆 | F1-ACLG01/F2-ACLG01 | 600mm | m | 3.1 |  | 2 | 2 | 2 | 2 | 24 |  | 74.4
| 空调板栏杆 | F3-ACLG01/F4-ACLG01 | 600mm | m | 3.1 | 2 |  |  |  |  | 2 |  | 6.2
| 空调板栏杆 | G1-ACLG01/G2-ACLG01 | 600mm | m | 3.4 | 2 | 2 | 2 | 2 | 2 | 26 |  | 88.4
3 | 阳台栏杆 | F1-YTLG01/F2-YTLG01 | 1100mm L>4M | m | 4.85 |  |  | 2 | 2 | 2 | 22 |  | 106.7
4 | 阳台栏杆 | F1-YTLG02/F2-YTLG02 | 1100mm L≤4M | m | 1.5 |  | 2 | 2 | 2 | 2 | 24 |  | 36
| 阳台预留洞栏杆 | F1-YTLG04/F2-YTLG04 | 1020高 | m | 1.3 |  | 2 | 2 | 2 | 2 | 24 |  | 31.2
| 阳台栏杆 | F3-YTLG01/F4-YTLG01 | 1100mm L≤4M | m | 2.5 | 2 |  |  |  |  | 2 |  | 5
| 阳台栏杆 | WY-YTLG01 | 1100mm L≤4M | m | 1.6 | 1 |  |  |  |  | 1 |  | 1.6
| 阳台预留洞栏杆 | F3-YTLG03/F4-YTLG03 | 1020高 | m | 1.3 | 2 |  |  |  |  | 2 |  | 2.6
| 阳台栏杆 | F3-YTLG02 | 1100mm L≤4M | m | 1.15 | 1 |  |  |  |  | 1 |  | 1.15
| 阳台栏杆 | F4-YTLG02 | 1100mm L≤4M | m | 1.5 | 1 |  |  |  |  | 1 |  | 1.5
| 阳台栏杆 | F1-YTLG03/F2-YTLG03 | 900mm L>4M | m | 4.85 |  | 2 |  |  |  | 2 |  | 9.7
| 阳台栏杆 | G2-YTLG03 | 1100mm L≤4M | m | 2.4 | 1 |  |  |  |  | 1 |  | 2.4
| 阳台栏杆 | G1-YTLG01/G2-YTLG01 | 1100mm L≤4M | m | 2.7 |  |  | 2 | 2 | 2 | 22 |  | 59.4
| 阳台栏杆 | G1-YTLG02/G2-YTLG02 | 900mm L≤4M | m | 2.7 |  | 2 |  |  |  | 2 |  | 5.4
5 | 百叶窗 | F1-BY01/F2-BY01 | 1*2.3 | ㎡ | 2.3 |  | 2 |  | 3 |  | 29 |  | 66.7
6 | 百叶窗 | F1-BY02/F2-BY02 | 1*2 | ㎡ | 2 |  |  | 3 |  | 3 | 6 |  | 12
| 百叶窗 | F3-BY01/F4-BY01 | 1*2.3 | ㎡ | 2.3 | 2 |  |  |  |  | 2 |  | 4.6
| 百叶窗 | F1-BY03 | 1*2 | ㎡ | 2 |  | 1 |  |  |  | 1 |  | 2
| 百叶窗 | G1-BY01/G2-BY01 | 1*2.3 | ㎡ | 2.3 | 2 | 2 |  | 2 |  | 22 |  | 50.6
| 百叶窗 | G1-BY02/G2-BY02 | 1*2 | ㎡ | 2 |  |  | 2 |  | 2 | 4 |  | 8
[6 empty] | -1F | 1F | 2F | 3~12F | 13F | 机房层 |  | 数量合计
1 | 楼梯栏杆 | 楼梯 |  | m |  | 9.42 | 5.73 | 5.66 | 5.66 | 5.66 | 2.366 |  | 85.436
2 | 楼梯栏杆 | 平台栏杆 |  | m |  | 0.52 |  |  |  | 1.2 | 1.25 |  | 2.97
| 楼梯栏杆 | 楼梯 |  | m |  | 11.16 | 5.94 | 5.66 | 5.67 | 5.67 | 1.82 |  | 86.95
| 楼梯栏杆 | 平台栏杆 |  | m |  | 1.65 |  |  |  | 1.2 | 1.25 |  | 4.1
| 靠墙楼梯扶手 |  | 直径50塑木 | m | 9.491 | [7 empty] | 9.491
18#楼
序号 | 部位 |  | 项目名称 | 单位 | 单个尺寸 | 数量 | [6 empty] | 总量
[6 empty] | 1F | 2F | 3F | 4~12F | 13F | 数量总计
1 | 飘窗栏杆 | F1-TCLG01/F2-TCLG01 | 900mm | m | 1.8 | 0 | 4 | 4 | 4 | 4 | 48 |  | 86.4
| 飘窗栏杆 | F3-TCLG01/F4-TCLG01 | 900mm | m | 1.8 | 4 | 0 |  |  |  | 4 |  | 7.2
2 | 空调板栏杆 | F1-ACLG01/F2-ACLG01 | 600mm | m | 3.1 |  | 4 | 4 | 4 | 4 | 48 |  | 148.8
| 空调板栏杆 | F3-ACLG01/F4-ACLG01 | 600mm | m | 3.1 | 4 |  |  |  |  | 4 |  | 12.4
3 | 阳台栏杆 | F1-YTLG01/F2-YTLG01 | 1100mm L>4M | m | 4.85 |  |  | 4 | 4 | 4 | 44 |  | 213.4
4 | 阳台栏杆 | F1-YTLG02/F2-YTLG02 | 1100mm L≤4M | m | 1.5 |  | 4 | 4 | 4 | 4 | 48 |  | 72
| 阳台预留洞栏杆 | F1-YTLG04/F2-YTLG04 | 1020高 | m | 1.3 |  | 4 | 4 | 4 | 4 | 48 |  | 62.4
| 阳台栏杆 | F3-YTLG01/F4-YTLG01 | 1100mm L≤4M | m | 2.5 | 4 |  |  |  |  | 4 |  | 10
| 阳台栏杆 | WY-YTLG01 | 1100mm L≤4M | m | 1.6 | 2 |  |  |  |  | 2 |  | 3.2
| 阳台预留洞栏杆 | F3-YTLG03/F4-YTLG03 | 1020高 | m | 1.3 | 3 |  |  |  |  | 3 |  | 3.9
| 阳台栏杆 | F3-YTLG02 | 1100mm L≤4M | m | 1.15 | 2 |  |  |  |  | 2 |  | 2.3
| 阳台栏杆 | F4-YTLG02 | 1100mm L≤4M | m | 1.5 | 2 |  |  |  |  | 2 |  | 3
| 阳台栏杆 | F1-YTLG03/F2-YTLG03 | 900mm L>4M | m | 4.85 |  | 4 |  |  |  | 4 |  | 19.4
5 | 百叶窗 | F1-BY01/F2-BY01 | 1*2.3 | ㎡ | 2.3 |  | 4 |  | 6 |  | 58 |  | 133.4
6 | 百叶窗 | F1-BY02/F2-BY02 | 1*2 | ㎡ | 2 |  |  | 6 |  | 6 | 12 |  | 24
| 百叶窗 | F3-BY01/F4-BY01 | 1*2.3 | ㎡ | 2.3 | 4 |  |  |  |  | 4 |  | 9.2
| 百叶窗 | F1-BY03 | 1*2 | ㎡ | 2 | 0 | 2 |  |  |  | 2 |  | 4
[5 empty] | -1F | 1F | 2F | 3~12F | 13F | 机房层 | 数量合计 |  | 两个楼梯
1 | 楼梯栏杆 | 楼梯 |  | m | 11.16 | 5.94 | 5.66 | 5.67 | 5.67 | 1.82 | 86.95 |  | 173.9
2 | 楼梯栏杆 | 平台栏杆 |  | m | 1.65 |  |  |  | 1.2 | 1.25 | 4.1 |  | 8.2
| 靠墙楼梯扶手 |  | 直径50塑木 | m | 3.99 | [7 empty] | 7.98
19#楼
| 部位 |  | 项目名称 | 单位 | 单个尺寸 | 数量 | [6 empty] | 总量
[6 empty] | 1F | 2F | 3F | 4~12F | 13F | 数量总计
1 | 飘窗栏杆 | F1-TCLG01/F2-TCLG01 | 900mm | m | 1.8 |  | 4 | 4 | 4 | 4 | 48 |  | 86.4
2 | 飘窗栏杆 | F3-TCLG01/F4-TCLG01 | 900mm | m | 1.8 | 4 |  |  |  |  | 4 |  | 7.2
3 | 空调板栏杆 | F1-ACLLG01/F2-ACLG01 | 600mm | m | 3.1 |  | 4 | 4 | 4 | 4 | 48 |  | 148.8
4 | 空调板栏杆 | F3-ACLG01/F4-ACLG01 | 600mm | m | 3.1 | 4 |  |  |  |  | 4 |  | 12.4
5 | 阳台栏杆 | F1-YTLG01/F2-YTLG01 | 1100mm L>4M | m | 4.85 |  |  | 4 | 4 | 4 | 44 |  | 213.4
6 | 阳台栏杆 | F1-YTLG02/F2-YTLG02 | 1100mm L≤4M | m | 1.5 |  | 4 | 4 | 4 | 4 | 48 |  | 72
7 | 阳台预留洞栏杆 | F1-YTLG04/F2-YTLG04 | 1020高 | m | 1.3 |  | 4 | 4 | 4 | 4 | 48 |  | 62.4
8 | 阳台栏杆 | F3-YTLG01/F4-YTLG01 | 1100mm L≤4M | m | 2.5 | 4 |  |  |  |  | 4 |  | 10
9 | 阳台栏杆 | WY-YTLG01 | 1100mm L≤4M | m | 1.6 | 2 |  |  |  |  | 2 |  | 3.2
10 | 阳台预留洞栏杆 | F3-YTLG03/F4-YTLG03 | 1020高 | m | 1.3 | 3 |  |  |  |  | 3 |  | 3.9
11 | 阳台栏杆 | F3-YTLG02 | 1100mm L≤4M | m | 1.15 | 2 |  |  |  |  | 2 |  | 2.3
12 | 阳台栏杆 | F4-YTLG02 | 1100mm L≤4M | m | 1.5 | 2 |  |  |  |  | 2 |  | 3
13 | 阳台栏杆 | F1-YTLG03/F2-YTLG03 | 900mm L>4M | m | 4.85 |  | 4 |  |  |  | 4 |  | 19.4
14 | 百叶窗 | F1-BY01/F2-BY01 | 1*2.3 | ㎡ | 2.3 |  | 4 |  | 6 |  | 58 |  | 133.4
15 | 百叶窗 | F1-BY02/F2-BY02 | 1*2 | ㎡ | 2 |  |  | 6 |  | 6 | 12 |  | 24
16 | 百叶窗 | F3-BY01/F4-BY01 | 1*2.3 | ㎡ | 2.3 | 4 |  |  |  |  | 4 |  | 9.2
17 | 百叶窗 | F1-BY03 | 1*2 | ㎡ | 2 |  | 2 |  |  |  | 2 |  | 4
18 |  |  |  |  | -1F | 1F | 2F | 3~12F | 13F | 机房层 | 数量合计 |  | 两个楼梯
19 | 楼梯栏杆 |  | m |  | 11.16 | 5.94 | 5.66 | 5.67 | 5.67 | 1.82 | 86.95 |  | 173.9
20 | 楼梯栏杆 | 平台栏杆 | m |  | 1.65 |  |  |  | 1.2 | 1.25 | 4.1 |  | 8.2
21 | 靠墙楼梯扶手 |  | 直径50塑木 | m | 3.99 | [7 empty] | 7.98
20#楼
序号 | 部位 |  | 项目名称 | 单位 | 单个尺寸 | 数量 | [6 empty] | 总量
[6 empty] | 1F | 2F | 3F | 4~12F | 13F | 数量总计
1 | 飘窗栏杆 | F1-TCLG01/F2-TCLG01 | 900mm | m | 1.8 | 0 | 2 | 2 | 2 | 2 | 24 |  | 43.2
2 | 飘窗栏杆 | F3-TCLG01/F4-TCLG01 | 900mm | m | 1.8 | 0 | 0 | 0 | 0 | 0 | 0 |  | 0
3 | 飘窗栏杆 | G1-TCLG01/G2-TCLG01 | 900mm | m | 1.8 | 0 | 2 | 2 | 2 | 2 | 24 |  | 43.2
4 | 空调板栏杆 | F1-ACLG01/F2-ACLG01 | 600mm | m | 3.1 | 0 | 2 | 2 | 2 | 2 | 24 |  | 74.4
5 | 空调板栏杆 | F3-ACLG01/F4-ACLG01 | 600mm | m | 3.1 | 6 | 0 | 0 | 0 | 0 | 6 |  | 18.6
6 | 空调板栏杆 | G1-ACLG01/G2-ACLG01 | 600mm | m | 3.4 | 1 | 2 | 2 | 2 | 2 | 25 |  | 85
7 | 阳台栏杆 | F1-YTLG01/F2-YTLG01 | 1100mm L>4M | m | 4.85 | 0 | 0 | 2 | 2 | 2 | 22 |  | 106.7
8 | 阳台栏杆 | F1-YTLG02/F2-YTLG02 | 1100mm L≤4M | m | 1.5 | 0 | 2 | 2 | 2 | 2 | 24 |  | 36
9 | 阳台预留洞栏杆 | F1-YTLG04/F2-YTLG04 | 1020高 | m | 1.3 | 0 | 2 | 2 | 2 | 2 | 24 |  | 31.2
10 | 阳台栏杆 | WY-YTLG01 | 1100mm L≤4M | m | 1.6 | 1 | 0 | 0 | 0 | 0 | 1 |  | 1.6
11 | 阳台预留洞栏杆 | F3-YTLG03/F4-YTLG03 | 1020高 | m | 1.3 | 2 | 0 | 0 | 0 | 0 | 2 |  | 2.6
12 | 阳台栏杆 | F3-YTLG02 | 1100mm L≤4M | m | 1.15 | 1 | 0 | 0 | 0 | 0 | 1 |  | 1.15
13 | 阳台栏杆 | F4-YTLG02 | 1100mm L≤4M | m | 1.5 | 1 | 0 | 0 | 0 | 0 | 1 |  | 1.5
14 | 阳台栏杆 | F1-YTLG03/F2-YTLG03 | 900mm L>4M | m | 4.85 | 0 | 2 | 0 | 0 | 0 | 2 |  | 9.7
15 | 阳台栏杆 | G2-YTLG03 | 1100mm L≤4M | m | 2.4 | 0 | 0 | 0 | 0 | 0 | 0 |  | 0
16 | 阳台栏杆 | G1-YTLG01/G2-YTLG01 | 1100mm L≤4M | m | 2.7 | 0 | 0 | 2 | 2 | 2 | 22 |  | 59.4
17 | 阳台栏杆 | G1-YTLG02/G2-YTLG02 | 900mm L≤4M | m | 2.7 | 0 | 2 | 0 | 0 | 0 | 2 |  | 5.4
18 | 百叶窗 | F1-BY01/F2-BY01 | 1*2.3 | ㎡ | 2.3 | 0 | 2 |  | 3 |  | 29 |  | 66.7
19 | 百叶窗 | F1-BY02/F2-BY02 | 1*2 | ㎡ | 2 | 0 | 0 | 3 |  | 3 | 6 |  | 12
20 | 百叶窗 | F3-BY01/F4-BY01 | 1*2.3 | ㎡ | 2.3 | 2 | 0 |  |  |  | 2 |  | 4.6
21 | 百叶窗 | F1-BY03 | 1*2 | ㎡ | 2 | 0 | 1 |  |  |  | 1 |  | 2
22 | 百叶窗 | G1-BY01/G2-BY01 | 1*2.3 | ㎡ | 2.3 | 2 | 2 |  | 3 |  | 31 |  | 71.3
23 | 百叶窗 | G1-BY02/G2-BY02 | 1*2 | ㎡ | 2 | 0 | 0 | 3 |  | 3 | 6 |  | 12
24 | [5 empty] | -1F | 1F | 2F | 3~12F | 13F | 机房层 |  | 数量合计
25 | 楼梯栏杆 | 楼梯 |  | m |  | 9.42 | 5.73 | 5.66 | 5.66 | 5.66 | 2.366 |  | 85.436
26 | 楼梯栏杆 | 平台栏杆 |  | m |  | 0.52 |  |  |  | 1.2 | 1.25 |  | 2.97
27 | 楼梯栏杆 | 楼梯 |  | m |  | 11.16 | 5.94 | 5.66 | 5.67 | 5.67 | 1.82 |  | 86.95
28 | 楼梯栏杆 | 平台栏杆 |  | m |  | 1.65 |  |  |  | 1.2 | 1.25 |  | 4.1
29 | 靠墙楼梯扶手 |  | 直径50塑木 | m | 4.08 | [7 empty] | 8.16
地下车库
序号 | 部位 |  | 项目名称 | 单位 | [8 empty] | 总量
1 | 靠墙楼梯扶手 |  | 直径50塑木 | m | 16.4908 | [7 empty] | 16.4908
2 | 不锈钢楼梯栏杆 |  |  | m | 18.045 | 18.386 | 22.626 | 11.336 |  |  |  |  | 70.393
3 | 不锈钢无障碍坡道栏杆 |  | 950mm高 | m | 25.055 | [7 empty] | 25.055
4 | 车库栏杆 |  | 1100mm高 L>4M | m | 9.05 |  | 4.7 | [5 empty] | 13.75
5 | 车库栏杆80*80*1.5大立柱，大立柱焊接于底部钢板上底部钢板用4个膨胀螺丝与主体结构固定牢固 |  | 1100mm高L>4M | m | 6.5 | 15.35 |  | 8.122 | 7.5 | 5.6 | 6 |  | 49.072
6 | 车库栏杆 |  | 1100mm高 L≤4M | m | 3.2 | 2.7 | 3.3 | 2.128 | 3.725 | 2.525 | 4.43 | 1.07 | 23.078