## 清单报价说明
工程量清单说明
1、工程量清单及其计价格式中必须有符合规定的单位和人员签字、盖章。
2、工程量清单计价格式中工程量由投标单位自行复核，列明的所有需要填报的单价和合价，投标单位均应填报，未填报的单价和合价，视为此项费用已包含在工程量清单的其他的单价和合价之中。
3、投标人应根据招标人提供的招标文件、图纸和现场情况，在满足招标图纸和相应规范要求的前提下自行复核工程量。不管投标工程量是否表明，投标人没有填入单价或合价的项目，招标人将不予认可，均视为投标人已将该项目的单价或合价包括在工程量清单其它项目的单价或合价中。
4、报价汇总表及其工程量清单相关表格中的数据必须保证前后一致,报价合理,否则招标人有权按有利于招标人的意思进行修正或作废标处理。
5、工程量清单按照后附分类的格式分别进行填报，投标人应根据招标文件要求将全部费用包括在综合单价内，投标人未列项内容视为已将费用综合考虑在其它项目内；中标单位不能以工程量清单中不包括某项为由要求调整价格或不承担招标文件中要求投标单位考虑的费用，也不能以承揽范围变动要求调整综合单价。
6、综合单价中包含：人工费、材料费、机械费、措施费、安全文明施工费、扬尘治理增加费、疫情增加费、规费、管理费、利润、税金(增值税专用发票)、风险、调试、材料检测检验费等一切与之相关全部费用。此综合单价一次性包干，是固定不变的,不因任何市场因素及政策性调整而变动。
7、总价中应包括此次招标范围内的所有工程内容，一次性包干，不随任何市场因素及政策性调整而变动，如报价汇总表及工程量清单中有缺项漏项的，均视为乙方已综合考虑在合计报价内，结算时均不做调整。
8、所有外露铁艺热镀锌处理，面刷深咖色氟碳漆，两道底漆，两道面漆。
9、若投标人对清单工程量存在疑问，请在招标文件约定的期限内提出，经招标人确认后补发或修改此项清单。若无异议，本次工程量清单无论是否存在缺项、漏项、工程量偏差，均视为乙方已综合考虑在固定合同总价内。
计算范围
一、景观水电计算范围
1.景观照明从地下车库公共配出线电缆（不含桥架）至景观照明总箱、景观照明配管、配线、灯具等安装、调试。含景墙照明系统、岗亭电源预留、雾森主机配电系统、喷泉泵配电系统等。西大门处特色灯1、特色灯2、大门柱灯计入土建分部。
2.东大门区域景观水电部分不在本次招标范围。
3.景观给水从绿化水表井后管道开始计入至图示系统内所有内容。
4.景观排水按景观图纸计入，从雨水主管网井（不含）至雨水篦子（含）的施工。
5.景观雨、污水管网检查井的井圈及井盖制作、安装在本次招标范围内；井圈及井盖材质本次报价按草坪内选用报价，后期材质按现场实际情况调整并据实结算；硬质铺装内装饰井圈及井盖盖、灌木内井圈及井盖在备选清单内填报主材价，不计入总报价。
6.雨污水塑料检查井选择修改如下“雨污水检查井采用塑料检查井，当管径≤300mm时，选用OD450mm塑料检查井井座，当400≤管径≤600mm时，选用OD630mm塑料检查井井座。井筒外径同井座，材质为HDPE中空缠绕管。井盖尺寸同井筒，具体做法参照图集08SS523全册。
二、雨污水管网计算范围
1.景观雨、污水管网除建筑物外墙皮至第一个就近雨、污水井或雨水篦子的支管不在本次范围内，其他图纸上所示的管道、化粪池、井、篦子、地漏、土方等工程全部在本次招标范围。
2.景观雨、污水管网检查井的井圈及井盖不在本次范围。
3.东大门区域雨、污水管网部分不在本次招标范围。
4.雨污水塑料检查井选择修改如下“雨污水检查井采用塑料检查井，当管径≤300mm时，选用OD450mm塑料检查井井座，当400≤管径≤600mm时，选用OD630mm塑料检查井井座。井筒外径同井座，材质为HDPE中空缠绕管。井盖尺寸同井筒，具体做法参照图集08SS523全册。

## 汇总表
栾川山水文苑S1地块景观及雨污水工程造价汇总表 （单位：元）
序 号 | 项目名称 | 单位 | 工程量 | 金额 (元) | 合计 | 备注
1 | 硬质铺装 | 项 | 1 | 5623870.5636 | 5623870.5636
2 | 软装 | 项 | 1 | 119369.9145 | 119369.9145
3 | 绿植乔木 | 项 | 1 | 2233910.459 | 2233910.459
4 | 绿植灌木 | 项 | 1 | 2188806.2885 | 2188806.2885
5 | 景观水电 | 项 | 1 | 906420.3135 | 906420.3135
6 | 外网雨污水 | 项 | 1 | 927622.4609 | 927622.4609
合计(元) |  |  |  | 合计 | 12000000

## 硬质铺装
栾川山水文苑项目硬质景观清单及计价表
序号 | 项目名称 | 项目特征描述 | 计量 单位 | 工程量 | 其中：各子项构成（元） |  |  |  |  | 含税综合单价(元) f=(a+b+c+d+e) | 合价(元)=g*f | 备注 | 主要材料品牌
[5 empty] | 人工费 a | 主材费 b | 机械、辅材及其他c | 管理费、利润、措施、规费等一切费用 d=(a+b+c)*费率 | 税金 e=(a+b+c+d)*费率
一 | 道路标准段
1 | 挖土方 | 1.土壤类别：综合 2.挖土深度：详设计 3.开挖方式：人工、机械综合考虑 4.多余土方运送场内指定位置 5.其它满足规范和设计图纸要求 | m3 | 727.2272 |  |  | 8.5 | 0.3623 | 0.79761 | 9.6599 | 7024.9438
2 | 素土夯实 | 1.素土夯实，密实度≥0.93 2、其它满足规范和设计图纸要求 | m2 | 1818.068 | 0.5 |  | 2.5 | 0.12787 | 0.28151 | 3.4094 | 6198.4798
3 | 碎石垫层 | 1.200厚级配碎石垫层，密实度≥0.93 2.其它说明：其它满足规范和设计图纸要求 | m3 | 363.6136 | 10 | 95 | 15 | 5.1148 | 11.2603 | 136.3751 | 49587.8386
4 | 砼垫层 | 1.混凝土强度等级:200厚C20砼垫层 2.混凝土拌合料要求：符合规范要求 3.模板安拆费用计入综合单价，支模方式综合考虑 4.其它满足规范和设计图纸要求 | m3 | 363.6136 | 55 | 445 | 15 | 21.9509 | 48.3256 | 585.2764 | 212814.4738
5 | 仿芝麻黑荔枝面石英砖面层 | 1.18厚200*200仿芝麻黑荔枝面石英砖 2.30厚1：3干硬性水泥砂浆粘结层 3.其它满足规范和设计图纸要求 | m2 | 181.8068 | 50 | 65 | 15 | 5.541 | 12.1987 | 147.7397 | 26860.0792
6 | 透水沥青砼路面面层 | 1.50厚5-10mm细粒式透水沥青层 2.具体做法详见图纸设计 3.其它满足规范和设计图纸要求 | m2 | 1090.8408 | 15 | 85 | 10 | 4.6885 | 10.322 | 125.0105 | 136366.556
7 | 不锈钢带 | 1.3厚30宽304#不锈钢，原色拉丝面 2.具体做法详见图纸设计 3.其它满足规范和设计图纸要求 | m | 1818.068 | 15 | 45 | 5 | 2.7705 | 6.0993 | 73.8698 | 134300.3961
8 | 星路发光颗粒面层 | 1.30厚100宽STARPATH星路发光颗粒（粒径3-5）胶粘石，荧光蓝，掺彩色透水地坪添加剂满铺压实 2、.20厚1：3干硬性水泥砂浆找平 3.具体做法详见图纸设计 4.其它满足规范和设计图纸要求 | m2 | 90.9034 | 15 | 65 | 15 | 4.0492 | 8.9144 | 107.9636 | 9814.2597
9 | 通体彩色混凝土面层 | 1.无色透明密封（双聚氨酯密封处理固体份>40%,进口固化剂） 2、50厚露骨料透水混泥土面层（粒径6-7mm） 2.具体做法详见图纸设计 3.其它满足规范和设计图纸要求 | m2 | 454.517 | 15 | 85 | 10 | 4.6885 | 10.322 | 125.0105 | 56819.3983
二 | 5#楼前园路铺装 | [6 empty] | 0
1 | 挖土方 | 1.土壤类别：综合 2.挖土深度：详设计 3.开挖方式：人工、机械综合考虑 4.多余土方运送场内指定位置 5.其它满足规范和设计图纸要求 | m3 | 28.75 |  |  | 8.5 | 0.3623 | 0.79761 | 9.6599 | 277.7222
2 | 素土夯实 | 1.素土夯实，密实度≥0.93 2、其它满足规范和设计图纸要求 | m2 | 143.75 | 0.5 |  | 2.5 | 0.12787 | 0.28151 | 3.4094 | 490.098
3 | 碎石垫层 | 1、100厚级配碎石垫层，密实度≥0.93 2.其它说明：其它满足规范和设计图纸要求 | m3 | 14.375 | 10 | 95 | 15 | 5.1148 | 11.2603 | 136.3751 | 1960.392
4 | 砼垫层 | 1.混凝土强度等级:100厚C20砼垫层 2.混凝土拌合料要求：符合规范要求 3.模板安拆费用计入综合单价，支模方式综合考虑 4.其它满足规范和设计图纸要求 | m3 | 14.375 | 55 | 445 | 15 | 21.9509 | 48.3256 | 585.2764 | 8413.3488
5 | 仿芝麻灰荔枝面石英砖面层 | 1.15厚600x200 仿芝麻灰荔枝面石英砖 2.30厚1：3干硬性水泥砂浆粘结层 3.其它满足规范和设计图纸要求 | m2 | 143.75 | 50 | 65 | 15 | 5.541 | 12.1987 | 147.7397 | 21237.5796
三 | 1#楼前园路铺装 | [6 empty] | 0
1 | 挖土方 | 1.土壤类别：综合 2.挖土深度：详设计 3.开挖方式：人工、机械综合考虑 4.多余土方运送场内指定位置 5.其它满足规范和设计图纸要求 | m3 | 23.976 |  |  | 8.5 | 0.3623 | 0.79761 | 9.6599 | 231.6058
2 | 素土夯实 | 1.素土夯实，密实度≥0.93 2、其它满足规范和设计图纸要求 | m2 | 119.88 | 0.5 |  | 2.5 | 0.12787 | 0.28151 | 3.4094 | 408.7162
3 | 碎石垫层 | 1、100厚级配碎石垫层，密实度≥0.93 2.其它说明：其它满足规范和设计图纸要求 | m3 | 11.988 | 10 | 95 | 15 | 5.1148 | 11.2603 | 136.3751 | 1634.8646
4 | 砼垫层 | 1.混凝土强度等级:100厚C20砼垫层 2.混凝土拌合料要求：符合规范要求 3.模板安拆费用计入综合单价，支模方式综合考虑 4.其它满足规范和设计图纸要求 | m3 | 11.988 | 55 | 445 | 15 | 21.9509 | 48.3256 | 585.2764 | 7016.294
5 | 仿芝麻灰荔枝面石英砖面层 | 1.15厚600x200 仿芝麻灰荔枝面石英砖 2.30厚1：3干硬性水泥砂浆粘结层 3.其它满足规范和设计图纸要求 | m2 | 119.88 | 50 | 65 | 15 | 5.541 | 12.1987 | 147.7397 | 17711.0333
四 | 9#、11#楼前园路铺装 | [6 empty] | 0
1 | 挖土方 | 1.土壤类别：综合 2.挖土深度：详设计 3.开挖方式：人工、机械综合考虑 4.多余土方运送场内指定位置 5.其它满足规范和设计图纸要求 | m3 | 32.4514 |  |  | 8.5 | 0.3623 | 0.79761 | 9.6599 | 313.4774
2 | 素土夯实 | 1.素土夯实，密实度≥0.93 2、.其它满足规范和设计图纸要求 | m2 | 162.257 | 0.5 |  | 2.5 | 0.12787 | 0.28151 | 3.4094 | 553.1953
3 | 碎石垫层 | 1、100厚级配碎石垫层，密实度≥0.93 2.其它说明：其它满足规范和设计图纸要求 | m3 | 16.2257 | 10 | 95 | 15 | 5.1148 | 11.2603 | 136.3751 | 2212.7813
4 | 砼垫层 | 1.混凝土强度等级:100厚C20砼垫层 2.混凝土拌合料要求：符合规范要求 3.模板安拆费用计入综合单价，支模方式综合考虑 4.其它满足规范和设计图纸要求 | m3 | 16.2257 | 55 | 445 | 15 | 21.9509 | 48.3256 | 585.2764 | 9496.52
5 | 仿芝麻灰荔枝面石英砖面层 | 1.15厚600x200 仿芝麻灰荔枝面石英砖 2.30厚1：3干硬性水泥砂浆粘结层 3.其它满足规范和设计图纸要求 | m2 | 162.257 | 50 | 65 | 15 | 5.541 | 12.1987 | 147.7397 | 23971.7979
五 | 10#楼前园路铺装 | [6 empty] | 0
1 | 挖土方 | 1.土壤类别：综合 2.挖土深度：详设计 3.开挖方式：人工、机械综合考虑 4.多余土方运送场内指定位置 5.其它满足规范和设计图纸要求 | m3 | 26.966 |  |  | 8.5 | 0.3623 | 0.79761 | 9.6599 | 260.4889
2 | 素土夯实 | 1.素土夯实，密实度≥0.93 2、其它满足规范和设计图纸要求 | m2 | 134.83 | 0.5 |  | 2.5 | 0.12787 | 0.28151 | 3.4094 | 459.6863
3 | 碎石垫层 | 1、100厚级配碎石垫层，密实度≥0.93 2.其它说明：其它满足规范和设计图纸要求 | m3 | 13.483 | 10 | 95 | 15 | 5.1148 | 11.2603 | 136.3751 | 1838.7454
4 | 砼垫层 | 1.混凝土强度等级:100厚C20砼垫层 2.混凝土拌合料要求：符合规范要求 3.模板安拆费用计入综合单价，支模方式综合考虑 4.其它满足规范和设计图纸要求 | m3 | 13.483 | 55 | 445 | 15 | 21.9509 | 48.3256 | 585.2764 | 7891.2823
5 | 仿芝麻灰荔枝面石英砖面层 | 1.15厚600x200 仿芝麻灰荔枝面石英砖 2.30厚1：3干硬性水泥砂浆粘结层 3.其它满足规范和设计图纸要求 | m2 | 134.83 | 50 | 65 | 15 | 5.541 | 12.1987 | 147.7397 | 19919.7416
六 | 8#楼前园路铺装 | [6 empty] | 0
1 | 挖土方 | 1.土壤类别：综合 2.挖土深度：详设计 3.开挖方式：人工、机械综合考虑 4.多余土方运送场内指定位置 5.其它满足规范和设计图纸要求 | m3 | 42.4452 |  |  | 8.5 | 0.3623 | 0.79761 | 9.6599 | 410.0165
2 | 素土夯实 | 1.素土夯实，密实度≥0.93 2.其它满足规范和设计图纸要求 | m2 | 212.226 | 0.5 |  | 2.5 | 0.12787 | 0.28151 | 3.4094 | 723.5585
3 | 碎石垫层 | 1、100厚级配碎石垫层，密实度≥0.93 2.其它说明：其它满足规范和设计图纸要求 | m3 | 21.2226 | 10 | 95 | 15 | 5.1148 | 11.2603 | 136.3751 | 2894.2341
4 | 砼垫层 | 1.混凝土强度等级:100厚C20砼垫层 2.混凝土拌合料要求：符合规范要求 3.模板安拆费用计入综合单价，支模方式综合考虑 4.其它满足规范和设计图纸要求 | m3 | 21.2226 | 55 | 445 | 15 | 21.9509 | 48.3256 | 585.2764 | 12421.0878
5 | 仿芝麻灰荔枝面石英砖面层 | 1.15厚600x200 仿芝麻灰荔枝面石英砖 2.30厚1：3干硬性水泥砂浆粘结层 3.其它满足规范和设计图纸要求 | m2 | 199.656 | 50 | 65 | 15 | 5.541 | 12.1987 | 147.7397 | 29497.1144
6 | 芝麻黑荔枝面面层 | 1.30厚600x200 芝麻黑荔枝面石材 2.30厚1：3干硬性水泥砂浆粘结层 4.其它满足规范和设计图纸要求 | m3 | 12.57 | 55 | 150 | 15 | 9.3771 | 20.6439 | 250.021 | 3142.764
7 | 景石 | 1、1300x700x500 中国黑自然面景石 2、1400x650x450 中国黑自然面景石 3、1200x600x450 中国黑自然面景石 4、1200x600x400 中国黑自然面景石 5、1200x700x450 中国黑自然面景石 6、2000x600x450 中国黑自然面景石 7、1500x500x400 中国黑自然面景石 8、1800x800x500 中国黑自然面景石 9、1500x700x300 中国黑自然面景石 10.其它满足规范和设计图纸要求 | 块 | 9 | 35 | 3200 | 50 | 140.0167 | 308.2515 | 3733.2682 | 33599.4136
七 | 13#-15#楼前园路铺装 | [6 empty] | 0
1 | 挖土方 | 1.土壤类别：综合 2.挖土深度：详设计 3.开挖方式：人工、机械综合考虑 4.多余土方运送场内指定位置 5.其它满足规范和设计图纸要求 | m3 | 48.3984 |  |  | 8.5 | 0.3623 | 0.79761 | 9.6599 | 467.5238
2 | 素土夯实 | 1.素土夯实，密实度≥0.93 2、其它满足规范和设计图纸要求 | m2 | 241.992 | 0.5 |  | 2.5 | 0.12787 | 0.28151 | 3.4094 | 825.042
3 | 碎石垫层 | 1、100厚级配碎石垫层，密实度≥0.93 2.其它说明：其它满足规范和设计图纸要求 | m3 | 24.1992 | 10 | 95 | 15 | 5.1148 | 11.2603 | 136.3751 | 3300.1682
4 | 砼垫层 | 1.混凝土强度等级:100厚C20砼垫层 2.混凝土拌合料要求：符合规范要求 3.模板安拆费用计入综合单价，支模方式综合考虑 4.其它满足规范和设计图纸要求 | m3 | 24.1992 | 55 | 445 | 15 | 21.9509 | 48.3256 | 585.2764 | 14163.2217
5 | 仿芝麻灰荔枝面石英砖面层 | 1.15厚600x200 仿芝麻灰荔枝面石英砖 2.30厚1：3干硬性水泥砂浆粘结层 3.其它满足规范和设计图纸要求 | m2 | 180.7 | 50 | 65 | 15 | 5.541 | 12.1987 | 147.7397 | 26696.5609
6 | 仿芝麻黑荔枝面石英砖面层 | 1.15厚600x200 仿芝麻黑荔枝面石英砖 2.30厚1：3干硬性水泥砂浆粘结层 3.其它满足规范和设计图纸要求 | m2 | 32.366 | 50 | 65 | 15 | 5.541 | 12.1987 | 147.7397 | 4781.7426
7 | 小青砖面层 | 1.200*40*27厚小青砖面层 2.30厚1：3干硬性水泥砂浆粘结层 4.其它满足规范和设计图纸要求 | m2 | 13.576 | 160 | 220 | 15 | 16.8361 | 37.0652 | 448.9013 | 6094.2847
8 | 仿芝麻黑荔枝面石英砖面层 | 1.15厚200x200 仿芝麻黑荔枝面石英砖 2.30厚1：3干硬性水泥砂浆粘结层 3.其它满足规范和设计图纸要求 | m2 | 3.859 | 50 | 65 | 15 | 5.541 | 12.1987 | 147.7397 | 570.1274
9 | 园路楼梯踏步 芝麻黑花岗岩火烧面 | 1、100厚100*600 芝麻黑花岗岩火烧面、按形定制（含抹角、刻缝） 2.30厚1：3干硬性水泥砂浆粘结层 3.其它满足规范和设计图纸要求 | m | 41.4 | 20 | 105 | 3 | 5.4557 | 12.011 | 145.4668 | 6022.3241
10 | 园路楼梯踏步 芝麻黑花岗岩火烧面 | 1、25厚220*600 芝麻黑花岗岩火烧面 2.30厚1：3干硬性水泥砂浆粘结层 3.其它满足规范和设计图纸要求 | m2 | 9.108 | 65 | 150 | 15 | 9.8033 | 21.5823 | 261.3856 | 2380.7
11 | 园路楼梯踏步梯板面 芝麻黑花岗岩火烧面 | 1、25厚70*300 芝麻黑花岗岩火烧面 2.30厚1：3干硬性水泥砂浆粘结层 3.其它满足规范和设计图纸要求 | m2 | 2.898 | 65 | 150 | 15 | 9.8033 | 21.5823 | 261.3856 | 757.4955
八 | 6#楼前园路铺装 | [6 empty] | 0
1 | 挖土方 | 1.土壤类别：综合 2.挖土深度：详设计 3.开挖方式：人工、机械综合考虑 4.多余土方运送场内指定位置 5.其它满足规范和设计图纸要求 | m3 | 18.8024 |  |  | 8.5 | 0.3623 | 0.79761 | 9.6599 | 181.6293
2 | 素土夯实 | 1.素土夯实，密实度≥0.93 2、其它满足规范和设计图纸要求 | m2 | 94.012 | 0.5 |  | 2.5 | 0.12787 | 0.28151 | 3.4094 | 320.5224
3 | 碎石垫层 | 1、100厚级配碎石垫层，密实度≥0.93 2.其它说明：其它满足规范和设计图纸要求 | m3 | 9.4012 | 10 | 95 | 15 | 5.1148 | 11.2603 | 136.3751 | 1282.0895
4 | 砼垫层 | 1.混凝土强度等级:100厚C20砼垫层 2.混凝土拌合料要求：符合规范要求 3.模板安拆费用计入综合单价，支模方式综合考虑 4.其它满足规范和设计图纸要求 | m3 | 9.4012 | 55 | 445 | 15 | 21.9509 | 48.3256 | 585.2764 | 5502.3009
5 | 小青砖面层 | 1.200*40*27厚小青砖面层 2.30厚1：3干硬性水泥砂浆粘结层 4.其它满足规范和设计图纸要求 | m2 | 71.968 | 160 | 220 | 15 | 16.8361 | 37.0652 | 448.9013 | 32306.5322
6 | 仿芝麻黑荔枝面石英砖面层 | 1.15厚200x200 仿芝麻黑荔枝面石英砖 2.30厚1：3干硬性水泥砂浆粘结层 3.其它满足规范和设计图纸要求 | m2 | 20.245 | 50 | 65 | 15 | 5.541 | 12.1987 | 147.7397 | 2990.9899
7 | 仿芝福鼎黑水洗面英砖面层 | 1.15厚100x100 仿芝福鼎黑水洗面英砖面层 2.30厚1：3干硬性水泥砂浆粘结层 3.其它满足规范和设计图纸要求 | m2 | 1.76 | 50 | 65 | 15 | 5.541 | 12.1987 | 147.7397 | 260.0218
九 | 17#-18#楼前园路铺装 | [6 empty] | 0
1 | 挖土方 | 1.土壤类别：综合 2.挖土深度：详设计 3.开挖方式：人工、机械综合考虑 4.多余土方运送场内指定位置 5.其它满足规范和设计图纸要求 | m3 | 62.3628 |  |  | 8.5 | 0.3623 | 0.79761 | 9.6599 | 602.4189
2 | 素土夯实 | 1.素土夯实，密实度≥0.93 2、其它满足规范和设计图纸要求 | m2 | 155.9071 | 0.5 |  | 2.5 | 0.12787 | 0.28151 | 3.4094 | 531.5461
3 | 碎石垫层 | 1、200厚级配碎石垫层，密实度≥0.93 2.其它说明：其它满足规范和设计图纸要求 | m3 | 31.1814 | 10 | 95 | 15 | 5.1148 | 11.2603 | 136.3751 | 4252.3691
4 | 砼垫层 | 1.混凝土强度等级:200厚C20砼垫层 2.混凝土拌合料要求：符合规范要求 3.模板安拆费用计入综合单价，支模方式综合考虑 4.其它满足规范和设计图纸要求 | m3 | 31.1814 | 55 | 445 | 15 | 21.9509 | 48.3256 | 585.2764 | 18249.7505
5 | 小青砖面层 | 1.200*40*27厚小青砖面层 2.30厚1：3干硬性水泥砂浆粘结层 4.其它满足规范和设计图纸要求 | m2 | 43.674 | 160 | 220 | 15 | 16.8361 | 37.0652 | 448.9013 | 19605.3175
6 | 仿芝麻黑荔枝面石英砖面层 | 1.18厚200x200 仿芝麻黑荔枝面石英砖 2.30厚1：3干硬性水泥砂浆粘结层 3.其它满足规范和设计图纸要求 | m2 | 13.075 | 50 | 65 | 15 | 5.541 | 12.1987 | 147.7397 | 1931.6964
7 | 成品混泥土植草砖面层 | 1、80mm厚330*330成品混泥土植草砖面层 2.50厚粗砂找平压实 3.其它满足规范和设计图纸要求 | m2 | 86.169 | 45 | 55 | 15 | 4.9016 | 10.7911 | 130.6928 | 11261.6677
8 | 机切面芝麻灰花岗岩边带 | 1.50厚600x150 机切面芝麻灰花岗岩边带 2.30厚1：3干硬性水泥砂浆粘结层 3、50厚c20细石混凝土 4.其它满足规范和设计图纸要求 | m2 | 7.788 | 55 | 135 | 15 | 8.7377 | 19.2364 | 232.9741 | 1814.4024
9 | 钢筋 | 1、直径10mm三级钢，双层双向钢筋 间距150 2、跨地库边2m范围内 3、其它满足规范和设计图纸要求 | t | 0.26654 | 1000 | 4600 | 200 | 247.2136 | 544.2492 | 6591.4628 | 1756.9149
十 | 17#-20#楼北侧园路铺装 | [6 empty] | 0
1 | 挖土方 | 1.土壤类别：综合 2.挖土深度：详设计 3.开挖方式：人工、机械综合考虑 4.多余土方运送场内指定位置 5.其它满足规范和设计图纸要求 | m3 | 520 |  |  | 8.5 | 0.3623 | 0.79761 | 9.6599 | 5023.1493
2 | 素土夯实 | 1.素土夯实，密实度≥0.93 2、其它满足规范和设计图纸要求 | m2 | 1300 | 0.5 |  | 2.5 | 0.12787 | 0.28151 | 3.4094 | 4432.1905
3 | 碎石垫层 | 1、200厚级配碎石垫层，密实度≥0.93 2.其它说明：其它满足规范和设计图纸要求 | m3 | 260 | 10 | 95 | 15 | 5.1148 | 11.2603 | 136.3751 | 35457.5242
4 | 砼垫层 | 1.混凝土强度等级:200厚C20砼垫层 2.混凝土拌合料要求：符合规范要求 3.模板安拆费用计入综合单价，支模方式综合考虑 4.其它满足规范和设计图纸要求 | m3 | 260 | 55 | 445 | 15 | 21.9509 | 48.3256 | 585.2764 | 152171.8747
5 | 细粒式透水沥青 | 1.50厚5-10mm细粒式透水沥青 2.其它满足规范和设计图纸要求 | m2 | 610.09 | 15 | 95 | 10 | 5.1148 | 11.2603 | 136.3751 | 83201.0805
6 | 地面道牙铺装 | 1.150厚600*170芝麻灰光面路缘石 2.30厚1:3水泥砂浆粘接层,1:3水泥砂浆卧牢 3.其他说明：其它满足规范和设计图纸要求 | m | 24.455 | 25 | 85 | 5 | 4.9016 | 10.7911 | 130.6928 | 3196.0924
7 | 灰色透水砖 | 1.200x100x30厚灰色透水砖 2.30厚1：3干硬性水泥砂浆粘结层 3.其它满足规范和设计图纸要求 | m2 | 516.014 | 45 | 55 | 15 | 4.9016 | 10.7911 | 130.6928 | 67439.3132
8 | 仿芝麻黑荔枝面石英砖面层 | 1.18厚200x200 仿芝麻黑荔枝面石英砖 2.30厚1：3干硬性水泥砂浆粘结层 3.其它满足规范和设计图纸要求 | m2 | 170.2277 | 50 | 65 | 15 | 5.541 | 12.1987 | 147.7397 | 25149.394
十一 | 19#与20#楼中间园路 | [6 empty] | 0
1 | 挖土方 | 1.土壤类别：综合 2.挖土深度：详设计 3.开挖方式：人工、机械综合考虑 4.多余土方运送场内指定位置 5.其它满足规范和设计图纸要求 | m3 | 11.8296 |  |  | 8.5 | 0.3623 | 0.79761 | 9.6599 | 114.2728
2 | 素土夯实 | 1.素土夯实，密实度≥0.93 2、.其它满足规范和设计图纸要求 | m2 | 59.148 | 0.5 |  | 2.5 | 0.12787 | 0.28151 | 3.4094 | 201.6579
3 | 碎石垫层 | 1、100厚级配碎石垫层，密实度≥0.93 2.其它说明：其它满足规范和设计图纸要求 | m3 | 5.9148 | 10 | 95 | 15 | 5.1148 | 11.2603 | 136.3751 | 806.6314
4 | 砼垫层 | 1.混凝土强度等级:100厚C20砼垫层 2.混凝土拌合料要求：符合规范要求 3.模板安拆费用计入综合单价，支模方式综合考虑 4.其它满足规范和设计图纸要求 | m3 | 5.9148 | 55 | 445 | 15 | 21.9509 | 48.3256 | 585.2764 | 3461.7931
5 | 小青砖面层 | 1.200*40*27厚小青砖面层 2.30厚1：3干硬性水泥砂浆粘结层 4.其它满足规范和设计图纸要求 | m2 | 45.3 | 160 | 220 | 15 | 16.8361 | 37.0652 | 448.9013 | 20335.2311
6 | 仿芝麻黑荔枝面石英砖面层 | 1.15厚200x200 仿芝麻黑荔枝面石英砖 2.30厚1：3干硬性水泥砂浆粘结层 3.其它满足规范和设计图纸要求 | m2 | 13.848 | 50 | 65 | 15 | 5.541 | 12.1987 | 147.7397 | 2045.8991
十二 | 20#东侧园路 | [6 empty] | 0
1 | 挖土方 | 1.土壤类别：综合 2.挖土深度：详设计 3.开挖方式：人工、机械综合考虑 4.多余土方运送场内指定位置 5.其它满足规范和设计图纸要求 | m3 | 21.8898 |  |  | 8.5 | 0.3623 | 0.79761 | 9.6599 | 211.4533
2 | 素土夯实 | 1.素土夯实，密实度≥0.93 2、其它满足规范和设计图纸要求 | m2 | 103.049 | 0.5 |  | 2.5 | 0.12787 | 0.28151 | 3.4094 | 351.3329
3 | 碎石垫层 | 1、100厚级配碎石垫层，密实度≥0.93 2.其它说明：其它满足规范和设计图纸要求 | m3 | 10.9449 | 10 | 95 | 15 | 5.1148 | 11.2603 | 136.3751 | 1492.6118
4 | 砼垫层 | 1.混凝土强度等级:100厚C20砼垫层 2.混凝土拌合料要求：符合规范要求 3.模板安拆费用计入综合单价，支模方式综合考虑 4.其它满足规范和设计图纸要求 | m3 | 10.9449 | 55 | 445 | 15 | 21.9509 | 48.3256 | 585.2764 | 6405.7921
5 | 小青砖面层 | 1.200*40*27厚小青砖面层 2.30厚1：3干硬性水泥砂浆粘结层 4.其它满足规范和设计图纸要求 | m2 | 63.163 | 160 | 220 | 15 | 16.8361 | 37.0652 | 448.9013 | 28353.9559
6 | 仿芝麻黑荔枝面石英砖面层 | 1.15厚200x200 仿芝麻黑荔枝面石英砖 2.30厚1：3干硬性水泥砂浆粘结层 3.其它满足规范和设计图纸要求 | m2 | 23.751 | 50 | 65 | 15 | 5.541 | 12.1987 | 147.7397 | 3508.9652
7 | 仿芝麻灰荔枝面石英砖 | 1.15厚600x200 仿芝麻灰荔枝面石英砖 2.30厚1：3干硬性水泥砂浆粘结层 3.其它满足规范和设计图纸要求 | m2 | 16.135 | 50 | 65 | 15 | 5.541 | 12.1987 | 147.7397 | 2383.7798
十三 | 2#、3#、6#、10#、13#楼东单元、16#楼栋单元、17#、18#、19#、20#入户平台 | [6 empty] | 0
1 | 挖土方 | 1.土壤类别：综合 2.挖土深度：详设计 3.开挖方式：人工、机械综合考虑 4.多余土方运送场内指定位置 5.其它满足规范和设计图纸要求 | m3 | 72.1682 |  |  | 8.5 | 0.3623 | 0.79761 | 9.6599 | 697.1378
2 | 素土夯实 | 1.素土夯实，密实度≥0.93 2、其它满足规范和设计图纸要求 | m2 | 360.841 | 0.5 |  | 2.5 | 0.12787 | 0.28151 | 3.4094 | 1230.2431
3 | 碎石垫层 | 1、100厚级配碎石垫层，密实度≥0.93 2.其它说明：其它满足规范和设计图纸要求 | m3 | 36.0841 | 10 | 95 | 15 | 5.1148 | 11.2603 | 136.3751 | 4920.9725
4 | 砼垫层 | 1.混凝土强度等级:100厚C20砼垫层 2.混凝土拌合料要求：符合规范要求 3.模板安拆费用计入综合单价，支模方式综合考虑 4.其它满足规范和设计图纸要求 | m3 | 36.0841 | 55 | 445 | 15 | 21.9509 | 48.3256 | 585.2764 | 21119.1736
5 | 仿芝麻灰荔枝面石英砖 | 1.15厚600*200仿芝麻灰荔枝面石英砖 2.30厚1：3干硬性水泥砂浆粘结层 3.其它满足规范和设计图纸要求 | m2 | 19.306 | 50 | 65 | 15 | 5.541 | 12.1987 | 147.7397 | 2852.2623
6 | 仿芝麻黑荔枝面石英砖面层 | 1.15厚600x200 仿芝麻黑荔枝面石英砖 2.30厚1：3干硬性水泥砂浆粘结层 3.其它满足规范和设计图纸要求 | m2 | 72.961 | 50 | 65 | 15 | 5.541 | 12.1987 | 147.7397 | 10779.2351
7 | 仿福鼎黑水洗面石英砖 | 1.15厚100*100 仿福鼎黑水洗面石英砖 2.30厚1：3干硬性水泥砂浆粘结层 3.其它满足规范和设计图纸要求 | m2 | 35.129 | 50 | 65 | 15 | 5.541 | 12.1987 | 147.7397 | 5189.9474
8 | 仿芝麻灰荔枝面石英砖 | 1.15厚300*300 仿芝麻灰荔枝面石英砖 2.30厚1：3干硬性水泥砂浆粘结层 3.其它满足规范和设计图纸要求 | m2 | 228.193 | 50 | 65 | 15 | 5.541 | 12.1987 | 147.7397 | 33713.1618
9 | 小青砖面层 | 1.200*40*27厚小青砖面层 2.30厚1：3干硬性水泥砂浆粘结层 4.其它满足规范和设计图纸要求 | m2 | 5.252 | 160 | 220 | 15 | 16.8361 | 37.0652 | 448.9013 | 2357.6299
十四 | 2#、3#、10#东单元、13#东单元坡道、台阶 | [6 empty] | 0
1 | 挖土方 | 1.土壤类别：综合 2.挖土深度：详设计 3.开挖方式：人工、机械综合考虑 4.多余土方运送场内指定位置 5.其它满足规范和设计图纸要求 | m3 | 43.3994 |  |  | 8.5 | 0.3623 | 0.79761 | 9.6599 | 419.2341
2 | 回填土方 | 1.密实度要求：满足设计要求 2.填方材料品种：满足设计要求的合格土方 3.填方粒径要求：符合设计要求 4.填方来源、运距：投标人根据现场实际情况自行考虑 5.其它满足规范和设计图纸要求 | m3 | 10.3976 |  |  | 10 | 0.42623 | 0.93836 | 11.3646 | 118.1643
3 | 素土夯实 | 1.素土夯实，密实度≥0.93 2.其它满足规范和设计图纸要求 | m2 | 118.7053 | 0.5 |  | 2.5 | 0.12787 | 0.28151 | 3.4094 | 404.7112
4 | 砼垫层 | 1.混凝土强度等级:100厚C20混凝土 2.混凝土拌合料要求：符合规范要求 3.模板安拆费用计入综合单价，支模方式综合考虑 4.其它满足规范和设计图纸要求 | m3 | 15.4776 | 55 | 445 | 15 | 21.9509 | 48.3256 | 585.2764 | 9058.6934
5 | 混凝土踏步垫层 | 1.混凝土强度等级:100厚C20混凝土 2.混凝土拌合料要求：符合规范要求 3.模板安拆费用计入综合单价，支模方式综合考虑 4.其它满足规范和设计图纸要求 | m2 | 6.7721 | 55 | 492 | 15 | 23.9541 | 52.7359 | 638.69 | 4325.2407
6 | 砖基础 | 1.砖品种、规格、强度等级：MU10页岩砖 2.基础类型：砖基础 3.砂浆强度等级：M7.5水泥砂浆 4.其它说明：其他满足规范和图纸设计要求 | m3 | 17.5242 | 220 | 260 | 85 | 24.082 | 53.0174 | 642.0994 | 11252.2705
7 | 碎石垫层 | 1.150厚级配碎石垫层，密实度≥0.93 2.其它说明：其它满足规范和设计图纸要求 | m3 | 15.0605 | 10 | 95 | 15 | 5.1148 | 11.2603 | 136.3751 | 2053.8752
8 | 仿芝麻灰荔枝面石英砖 | 1.15厚600*200仿芝麻灰荔枝面石英砖 2.30厚1：3干硬性水泥砂浆粘结层 3.其它满足规范和设计图纸要求 | m2 | 64.982 | 50 | 65 | 15 | 5.541 | 12.1987 | 147.7397 | 9600.4202
9 | 仿芝麻黑荔枝面石英砖面层 | 1.15厚150*150 仿芝麻黑荔枝面石英砖 2.30厚1：3干硬性水泥砂浆粘结层 3.其它满足规范和设计图纸要求 | m2 | 16.236 | 50 | 65 | 15 | 5.541 | 12.1987 | 147.7397 | 2398.7015
10 | 仿芝麻黑荔枝面石英砖面层 | 1.15厚600*200 仿芝麻黑荔枝面石英砖 2.30厚1：3干硬性水泥砂浆粘结层 3.其它满足规范和设计图纸要求 | m2 | 21.6348 | 50 | 65 | 15 | 5.541 | 12.1987 | 147.7397 | 3196.3185
11 | 坡道栏杆 | 1、2厚50*30热镀锌矩管扶手面饰深咖色金属氟碳喷砂面 2、3厚50*40热镀锌矩管扶手面饰深咖色金属氟碳喷砂面 3、2厚50*50热镀锌矩管立柱面饰深咖色金属氟碳喷砂面 4、5厚100*100 镀锌钢板预埋件 4直径8钢筋 L=80 5.其它满足规范和设计图纸要求 | M | 111.367 | 85 | 180 | 35 | 12.7869 | 28.1508 | 340.9377 | 37969.2125
12 | 入户平台踏步 芝麻黑花岗岩火烧面 | 1、100厚100*600 芝麻黑花岗岩火烧面、按形定制（含抹角、刻缝） 2.30厚1：3干硬性水泥砂浆粘结层 3.其它满足规范和设计图纸要求 | m | 129.464 | 20 | 105 | 3 | 5.4557 | 12.011 | 145.4668 | 18832.7094
13 | 入户平台踏步 芝麻黑花岗岩火烧面 | 1、25厚220*600 芝麻黑花岗岩火烧面 2.30厚1：3干硬性水泥砂浆粘结层 3.其它满足规范和设计图纸要求 | m2 | 34.4952 | 65 | 150 | 15 | 9.8033 | 21.5823 | 261.3856 | 9016.5547
14 | 入户平台踏步梯板面 芝麻黑花岗岩火烧面 | 1、25厚70*300 芝麻黑花岗岩火烧面 2.30厚1：3干硬性水泥砂浆粘结层 3.其它满足规范和设计图纸要求 | m2 | 9.0625 | 65 | 150 | 15 | 9.8033 | 21.5823 | 261.3856 | 2368.8017
15 | 钢筋 | 1、直径10mm三级钢、单层双向钢筋 间距150 2、跨地库边2m范围内 3、其它满足规范和设计图纸要求 | t | 0.10353 | 1000 | 4600 | 200 | 247.2136 | 544.2492 | 6591.4628 | 682.3906
十五 | 1#、7#、8#、9#、11#、12#、13#楼西单元、15#楼、16#西单元入户平台 | 5#平台不在此次招标范围内 | [5 empty] | 0
1 | 挖土方 | 1.土壤类别：综合 2.挖土深度：详设计 3.开挖方式：人工、机械综合考虑 4.多余土方运送场内指定位置 5.其它满足规范和设计图纸要求 | m3 | 80.1478 |  |  | 8.5 | 0.3623 | 0.79761 | 9.6599 | 774.2199
2 | 素土夯实 | 1.素土夯实，密实度≥0.93 2、其它满足规范和设计图纸要求 | m2 | 400.739 | 0.5 |  | 2.5 | 0.12787 | 0.28151 | 3.4094 | 1366.2705
3 | 碎石垫层 | 1、100厚级配碎石垫层，密实度≥0.93 2.其它说明：其它满足规范和设计图纸要求 | m3 | 40.0739 | 10 | 95 | 15 | 5.1148 | 11.2603 | 136.3751 | 5465.0818
4 | 砼垫层 | 1.混凝土强度等级:100厚C20砼垫层 2.混凝土拌合料要求：符合规范要求 3.模板安拆费用计入综合单价，支模方式综合考虑 4.其它满足规范和设计图纸要求 | m3 | 40.0739 | 55 | 445 | 15 | 21.9509 | 48.3256 | 585.2764 | 23454.3096
5 | 仿芝麻灰荔枝面石英砖 | 1.15厚600*200仿芝麻灰荔枝面石英砖 2.30厚1：3干硬性水泥砂浆粘结层 3.其它满足规范和设计图纸要求 | m2 | 7.228 | 50 | 65 | 15 | 5.541 | 12.1987 | 147.7397 | 1067.8624
6 | 仿芝麻黑荔枝面石英砖面层 | 1.15厚600x200 仿芝麻黑荔枝面石英砖 2.30厚1：3干硬性水泥砂浆粘结层 3.其它满足规范和设计图纸要求 | m2 | 60.228 | 50 | 65 | 15 | 5.541 | 12.1987 | 147.7397 | 8898.0657
7 | 仿福鼎黑水洗面石英砖 | 1.15厚100*100 仿福鼎黑水洗面石英砖 2.30厚1：3干硬性水泥砂浆粘结层 3.其它满足规范和设计图纸要求 | m2 | 29.135 | 50 | 65 | 15 | 5.541 | 12.1987 | 147.7397 | 4304.3957
8 | 仿芝麻灰荔枝面石英砖 | 1.15厚300*300 仿芝麻灰荔枝面石英砖 2.30厚1：3干硬性水泥砂浆粘结层 3.其它满足规范和设计图纸要求 | m2 | 281.563 | 50 | 65 | 15 | 5.541 | 12.1987 | 147.7397 | 41598.0287
9 | 仿芝麻黑荔枝面石英砖面层 | 1.15厚150*150 仿芝麻黑荔枝面石英砖 2.30厚1：3干硬性水泥砂浆粘结层 3.其它满足规范和设计图纸要求 | m2 | 22.585 | 50 | 65 | 15 | 5.541 | 12.1987 | 147.7397 | 3336.7008
十六 | 拖布池 | 10个 | [5 empty] | 0
1 | 挖土方 | 1.土壤类别：综合 2.挖土深度：详设计 3.开挖方式：人工、机械综合考虑 4.多余土方运送场内指定位置 5.其它满足规范和设计图纸要求 | m3 | 6.5173 |  |  | 8.5 | 0.3623 | 0.79761 | 9.6599 | 62.9563
2 | 回填土方 | 1.密实度要求：满足设计要求 2.填方材料品种：满足设计要求的合格土方 3.填方粒径要求：符合设计要求 4.填方来源、运距：投标人根据现场实际情况自行考虑 5.其它满足规范和设计图纸要求 | m3 | 1.3413 |  |  | 10 | 0.42623 | 0.93836 | 11.3646 | 15.2431
3 | 素土夯实 | 1.素土夯实，密实度≥0.93 2.其它满足规范和设计图纸要求 | m2 | 47.6 | 0.5 |  | 2.5 | 0.12787 | 0.28151 | 3.4094 | 162.2864
4 | 砼垫层 | 1.混凝土强度等级:100厚C20混凝土 2.混凝土拌合料要求：符合规范要求 3.模板安拆费用计入综合单价，支模方式综合考虑 4、包含三面挡水反坎 5.其它满足规范和设计图纸要求 | m3 | 4.96 | 55 | 445 | 15 | 21.9509 | 48.3256 | 585.2764 | 2902.9711
5 | 零星砌体 | 1、mu10页岩砖，M7.5水泥砂浆砌筑 2.其它说明：其它满足规范和设计图纸要求 | m3 | 0.216 | 220 | 260 | 85 | 24.082 | 53.0174 | 642.0994 | 138.6935
6 | 混凝土拖把池 | 1.混凝土强度等级:100厚C20混凝土 2.混凝土拌合料要求：符合规范要求 3.模板安拆费用计入综合单价，支模方式综合考虑 4.其它满足规范和设计图纸要求 | m2 | 1.8104 | 55 | 492 | 15 | 23.9541 | 52.7359 | 638.69 | 1156.2844
7 | 防滑亚光灰色瓷砖 | 1.12厚700*60、700*100、600*200、300*100防滑亚光灰色瓷砖 2.30厚1：3干硬性水泥砂浆粘结层 3.其它满足规范和设计图纸要求 | m2 | 47.98 | 45 | 50 | 15 | 4.6885 | 10.322 | 125.0105 | 5998.0039
8 | 水砂浆粉刷 | 1、20厚1:2.5水泥砂浆粉刷 2、部位：拖把池壁内侧、池底 3、其它满足规范和设计图纸要求 | m2 | 14.432 | 15 | 15 |  | 1.2787 | 2.8151 | 34.0938 | 492.0413
9 | 盖板 | 1、2厚304不锈钢板折弯成型盖板 尺寸 500*500 2、3厚镀锌钢条底盖支持 3、其它满足规范和设计图纸要求 | 个 | 10 | 15 | 380 | 15 | 17.4754 | 38.4728 | 465.9482 | 4659.4823
十七 | 汀步 | [6 empty] | 0
1 | 素土夯实 | 1.素土夯实，密实度≥0.93 2.其它满足规范和设计图纸要求 3、其它满足规范和设计图纸要求 | m2 | 9.5472 | 0.5 |  | 2.5 | 0.12787 | 0.28151 | 3.4094 | 32.55
2 | 砼垫层 | 1.混凝土强度等级:100厚C20混凝土 2.混凝土拌合料要求：符合规范要求 3.模板安拆费用计入综合单价，支模方式综合考虑 4.其它满足规范和设计图纸要求 | m3 | 0.95472 | 55 | 445 | 15 | 21.9509 | 48.3256 | 585.2764 | 558.7751
3 | 面层：仿芝麻灰荔枝面石英砖 | 1、15厚600*200仿芝麻灰荔枝面石英砖 2、30厚1:3干硬性水泥砂浆粘接层 3、其它满足规范和设计图纸要求 | m2 | 12.48 | 50 | 65 | 15 | 5.541 | 12.1987 | 147.7397 | 1843.7913
十八 | 围墙 | [6 empty] | 0
1 | 挖土方 | 1.土壤类别：综合 2.挖土深度：详设计 3.开挖方式：人工、机械综合考虑 4.多余土方运送场内指定位置 5.其它满足规范和设计图纸要求 | m3 | 315.5773 |  |  | 8.5 | 0.3623 | 0.79761 | 9.6599 | 3048.446
2 | 回填土方 | 1.密实度要求：满足设计要求 2.填方材料品种：满足设计要求的合格土方 3.填方粒径要求：符合设计要求 4.填方来源、运距：投标人根据现场实际情况自行考虑 5.其它满足规范和设计图纸要求 | m3 | 107.5041 |  |  | 10 | 0.42623 | 0.93836 | 11.3646 | 1221.7406
3 | 素土夯实 | 1.素土夯实，密实度≥0.93 2.其它满足规范和设计图纸要求 | m2 | 314.7989 | 0.5 |  | 2.5 | 0.12787 | 0.28151 | 3.4094 | 1073.2683
4 | 碎石垫层 | 1、150厚级配碎石垫层，密实度≥0.93 2.其它说明：其它满足规范和设计图纸要求 | m3 | 47.2198 | 10 | 95 | 15 | 5.1148 | 11.2603 | 136.3751 | 6439.6098
5 | 砼垫层 | 1.混凝土强度等级:100厚C20混凝土 2.混凝土拌合料要求：符合规范要求 3.模板安拆费用计入综合单价，支模方式综合考虑 4、其它满足规范和设计图纸要求 | m3 | 31.4799 | 55 | 445 | 15 | 21.9509 | 48.3256 | 585.2764 | 18424.4392
6 | 挡墙基础 | 1.混凝土强度等级:c30混凝土 2.混凝土拌合料要求：符合规范要求 3.模板安拆费用计入综合单价，支模方式综合考虑 4、其它满足规范和设计图纸要求 | m3 | 47.6822 | 200 | 485 | 180 | 36.8689 | 81.1682 | 983.0371 | 46873.3819
7 | 砼挡墙 | 1.混凝土强度等级:c30混凝土 2.混凝土拌合料要求：符合规范要求 3.模板安拆费用计入综合单价，支模方式综合考虑 4、其它满足规范和设计图纸要求 | m3 | 52.1808 | 200 | 485 | 180 | 36.8689 | 81.1682 | 983.0371 | 51295.6638
8 | 混凝土柱子 | 1.混凝土强度等级:c25混凝土 2.混凝土拌合料要求：符合规范要求 3.模板安拆费用计入综合单价，支模方式综合考虑 4、其它满足规范和设计图纸要求 | m3 | 31.1192 | 200 | 465 | 180 | 36.0165 | 79.2915 | 960.3079 | 29884.0581
9 | 现浇构件钢筋 | 1.现浇构件带肋钢筋HPB300 带肋钢筋HRB400 2.含钢筋搭接 3.其它说明：其它满足规范和设计图纸要求 | t | 12.4098 | 1000 | 4600 | 200 | 247.2136 | 544.2492 | 6591.4628 | 81798.6376
10 | 砖基础 | 1、MU10页岩砖，M7.5水泥砂浆砌筑 2、15厚1:3水泥砂浆防潮层（掺5%防水剂） 3.其它说明：其它满足规范和设计图纸要求 | m3 | 46.616 | 220 | 260 | 85 | 24.082 | 53.0174 | 642.0994 | 29932.0849
11 | 圈梁 | 1、c25混凝土圈梁 2.混凝土拌合料要求：符合规范要求 3.模板安拆费用计入综合单价，支模方式综合考虑 4、其它满足规范和设计图纸要求 | m3 | 24.9728 | 200 | 465 | 180 | 36.0165 | 79.2915 | 960.3079 | 23981.6167
12 | 柱子基础 | 1、c25混凝土柱子 2.混凝土拌合料要求：符合规范要求 3.模板安拆费用计入综合单价，支模方式综合考虑 4、其它满足规范和设计图纸要求 | m3 | 19.1288 | 200 | 465 | 180 | 36.0165 | 79.2915 | 960.3079 | 18369.554
13 | 外墙仿石材漆 | 1、外喷米白色水包沙仿石材漆 2、刮外墙腻子2-3遍，干后砂平 3、10厚1：2水泥砂浆找平铁模压光 4、15厚1:3水泥砂浆打底扫光或划出纹道（掺5%防水剂） 5、其它满足规范和设计图纸要求 | m2 | 970.2807 | 25 | 30 | 10 | 2.7705 | 6.0993 | 73.8698 | 71674.4821
14 | 围墙柱顶石材装饰 | 1.围墙顶面：30厚240*540、100*600芝麻灰烧面石材，下端拉10深20宽槽 2.具体做法详见图纸设计 3.其他说明：其它满足规范和设计图纸要求 | m2 | 54.4463 | 55 | 120 | 15 | 8.0984 | 17.8289 | 215.9272 | 11756.4301
15 | 墙上压顶 | 1、30厚600*300芝麻白荔枝面面 滴水线 下拉槽5*5 2.具体做法详见图纸设计 3.其他说明：其它满足规范和设计图纸要求 | m2 | 3.546 | 55 | 150 | 15 | 9.3771 | 20.6439 | 250.021 | 886.5745
16 | 围墙钢栏杆 | 1.尺寸：1.8m高 1、3厚60*30 镀锌钢管横管，面饰深咖色金属氟碳漆喷砂面 2、3厚60*60 镀锌钢管立管，面饰深咖色金属氟碳漆喷砂面 3、4厚60*60 镀锌钢管横管，面饰深咖色金属氟碳漆喷砂面 预埋件：6厚100*100镀锌钢板@1000 2直径10 U型预埋件固定 L=400 4.其他说明：其它满足规范和设计图纸要求 | m | 427.075 | 85 | 320 | 35 | 18.7541 | 41.2879 | 500.042 | 213555.4406
17 | 山水文图案制作安装 | 1、1.5厚304#不锈钢LOGO，电镀浅咖色凸出墙面20mm， 2、其他说明：其它满足规范和设计图纸要求 | 个 | 6 | 35 | 450 | 15 | 21.3115 | 46.918 | 568.2296 | 3409.3773
十九 | 北侧非机动入口及北侧消防入口 | [6 empty] | 0
1 | 挖土方 | 1.土壤类别：综合 2.挖土深度：详设计 3.开挖方式：人工、机械综合考虑 4.多余土方运送场内指定位置 5.其它满足规范和设计图纸要求 | m3 | 15.96 |  |  | 8.5 | 0.3623 | 0.79761 | 9.6599 | 154.172
2 | 回填土方 | 1.密实度要求：满足设计要求 2.填方材料品种：满足设计要求的合格土方 3.填方粒径要求：符合设计要求 4.填方来源、运距：投标人根据现场实际情况自行考虑 5.其它满足规范和设计图纸要求 | m3 | 8.88 |  |  | 10 | 0.42623 | 0.93836 | 11.3646 | 100.9176
3 | 素土夯实 | 1.素土夯实，密实度≥0.93 2.其它满足规范和设计图纸要求 | m2 | 12.768 | 0.5 |  | 2.5 | 0.12787 | 0.28151 | 3.4094 | 43.5309
4 | 碎石垫层 | 1、150厚级配碎石垫层，密实度≥0.93 2.其它说明：其它满足规范和设计图纸要求 | m3 | 1.9152 | 10 | 95 | 15 | 5.1148 | 11.2603 | 136.3751 | 261.1856
5 | 砼垫层 | 1.混凝土强度等级:100厚C20混凝土 2.混凝土拌合料要求：符合规范要求 3.模板安拆费用计入综合单价，支模方式综合考虑 4、其它满足规范和设计图纸要求 | m3 | 1.2768 | 55 | 445 | 15 | 21.9509 | 48.3256 | 585.2764 | 747.281
6 | 砖砌体 | 1、MU10页岩砖，M7.5水泥砂浆砌筑 2、15厚1:3水泥砂浆防潮层（掺5%防水剂） 3.其它说明：其它满足规范和设计图纸要求 | m3 | 2.8005 | 220 | 260 | 85 | 24.082 | 53.0174 | 642.0994 | 1798.2071
7 | 圈梁 | 1、c25混凝土圈梁 2.混凝土拌合料要求：符合规范要求 3.模板安拆费用计入综合单价，支模方式综合考虑 4、其它满足规范和设计图纸要求 | m3 | 0.23501 | 200 | 465 | 180 | 36.0165 | 79.2915 | 960.3079 | 225.6801
8 | 柱子基础 | 1、c25混凝土柱子 2.混凝土拌合料要求：符合规范要求 3.模板安拆费用计入综合单价，支模方式综合考虑 4、其它满足规范和设计图纸要求 | m3 | 2.88 | 200 | 465 | 180 | 36.0165 | 79.2915 | 960.3079 | 2765.6869
9 | 混凝土柱子 | 1.混凝土强度等级:c25混凝土 2.混凝土拌合料要求：符合规范要求 3.模板安拆费用计入综合单价，支模方式综合考虑 4、其它满足规范和设计图纸要求 | m3 | 1.4285 | 200 | 465 | 180 | 36.0165 | 79.2915 | 960.3079 | 1371.7807
10 | 现浇构件钢筋 | 1.现浇构件带肋钢筋HPB300 带肋钢筋HRB400 2.含钢筋搭接 3.其它说明：其它满足规范和设计图纸要求 | t | 0.53875 | 1000 | 4600 | 200 | 247.2136 | 544.2492 | 6591.4628 | 3551.151
11 | 外墙仿石材漆 | 1、外喷米白色仿石材漆， 2、刮外墙腻子2-3遍，干后砂平 3、10厚1：2水泥砂浆找平铁模压光 4、15厚1:3水泥砂浆打底扫光或划出纹道（掺5%防水剂） 5、其它满足规范和设计图纸要求 | m2 | 14.1 | 25 | 30 | 10 | 2.7705 | 6.0993 | 73.8698 | 1041.5648
12 | 湿贴石材 | 1、25厚130*120芝麻白花岗岩荔枝面 表面拉5*5槽@100 2、25厚1:2.5水泥砂浆粘贴 3、其它满足规范和设计图纸要求 | m2 | 5.612 | 55 | 150 | 15 | 9.3771 | 20.6439 | 250.021 | 1403.1179
13 | 干挂石材 | 1、25厚芝麻白花钢岩荔枝面干挂，表面拉5*5槽@100 2、5厚50*50等边角钢 M8膨胀螺栓固定@600 3、304不锈钢成品干挂件 4、其它满足规范和设计图纸要求 | m2 | 14.7288 | 180 | 150 | 85 | 17.6886 | 38.942 | 471.6305 | 6946.5518
14 | “山水文苑” | 1、2厚热镀锌钢板按形折弯面饰深咖色金属氟碳漆喷砂面 2、1厚304#拉丝面不锈钢，电镀深咖色突出墙面15mm，由专业厂家制作安装（山水文苑） 3、其它满足规范和设计图纸要求 | m2 | 0.9 | 85 | 120 | 35 | 10.2295 | 22.5207 | 272.7502 | 245.4752
15 | 北侧非机动车入口大门 | 1、5厚120*120热镀锌矩管，立柱面饰深咖色金属氟碳漆喷砂面 2、1.5厚20*400热镀锌矩管，面饰深咖色金属氟碳漆喷砂面 3、1.5厚热镀锌钢板，面饰深咖色金属氟碳漆喷砂面 4、3厚40*50热镀锌矩管，面饰深咖色金属氟碳漆喷砂面 5、广告灯箱（二次厂家深化设计制作安装） 6、预埋件：6厚150*150热镀锌钢板 2直径10 u型预埋筋固定 l=150 7、5厚40*100热镀锌矩管@500 8、其它满足规范和设计图纸要求 | m2 | 13.64 | 180 | 650 | 85 | 39.0001 | 85.86 | 1039.8601 | 14183.6916
16 | 机动车消防门 | 1、5厚50*80热镀锌矩管，立柱面饰深咖色金属氟碳漆喷砂面 2、1.5厚20*30热镀锌矩管，面饰深咖色金属氟碳漆喷砂面 3、2厚热镀锌钢板按形弯折面饰深咖色金属氟碳漆喷砂面 4、预埋件：8厚150*150热镀锌钢板 4M8膨胀螺栓 5、其它满足规范和设计图纸要求 | m2 | 9.84 | 180 | 650 | 85 | 39.0001 | 85.86 | 1039.8601 | 10232.2232
17 | 金属压顶 | 1、20厚1:2.5水泥砂浆找平 2、2厚热镀锌钢板按形弯折面饰深咖色金属氟碳漆喷砂面 3、其它满足规范和设计图纸要求 | m2 | 3.84 | 85 | 260 | 15 | 15.3443 | 33.781 | 409.1253 | 1571.0411
二十 | 挡墙围墙 | [6 empty] | 0
1 | 挡土墙围墙 | 1、1100mm高围墙 2、其它满足规范和设计图纸要求 | m2 | 55.558 | 55 | 65 | 15 | 5.7541 | 12.6679 | 153.422 | 8523.8184
2 | 墙上压顶 | 1、30厚600*300芝麻白荔枝面面 滴水线 下拉槽5*5 2、、20厚1:2.5水泥砂浆找平 3、其它满足规范和设计图纸要求 | m2 | 16.6674 | 55 | 150 | 15 | 9.3771 | 20.6439 | 250.021 | 4167.2001
3 | 外墙仿石材漆 | 1、外喷米白色水包沙仿石材（水包砂）， 2、刮外墙腻子2-3遍，干后砂平 3、10厚1：2水泥砂浆找平铁模压光 4、15厚1:3水泥砂浆打底扫光或划出纹道（掺5%防水剂） 5、其它满足规范和设计图纸要求 | m2 | 27.779 | 25 | 30 | 10 | 2.7705 | 6.0993 | 73.8698 | 2052.0303
二十一 | 园区私家花园挡墙 | [6 empty] | 0
1 | 挖土方 | 1.土壤类别：综合 2.挖土深度：详设计 3.开挖方式：人工、机械综合考虑 4.多余土方运送场内指定位置 5.其它满足规范和设计图纸要求 | m3 | 40.0256 |  |  | 8.5 | 0.3623 | 0.79761 | 9.6599 | 386.6435
2 | 回填土方 | 1.密实度要求：满足设计要求 2.填方材料品种：满足设计要求的合格土方 3.填方粒径要求：符合设计要求 4.填方来源、运距：投标人根据现场实际情况自行考虑 5.其它满足规范和设计图纸要求 | m3 | 17.643 |  |  | 10 | 0.42623 | 0.93836 | 11.3646 | 200.5052
3 | 挡土墙围墙 | 1、1100mm高围墙 2、其它满足规范和设计图纸要求 | m2 | 34.423 | 55 | 65 | 15 | 5.7541 | 12.6679 | 153.422 | 5281.2448
4 | 挡墙基础 | 1.混凝土强度等级:c30混凝土 2.混凝土拌合料要求：符合规范要求 3.模板安拆费用计入综合单价，支模方式综合考虑 4、其它满足规范和设计图纸要求 | m3 | 19.0205 | 200 | 485 | 180 | 36.8689 | 81.1682 | 983.0371 | 18697.8454
5 | 砼挡墙 | 1.混凝土强度等级:c30混凝土 2.混凝土拌合料要求：符合规范要求 3.模板安拆费用计入综合单价，支模方式综合考虑 4、其它满足规范和设计图纸要求 | m3 | 22.5372 | 200 | 485 | 180 | 36.8689 | 81.1682 | 983.0371 | 22154.9044
6 | 现浇构件钢筋 | 1.现浇构件带肋钢筋HPB300 带肋钢筋HRB400 2.含钢筋搭接 3.其它说明：其它满足规范和设计图纸要求 | t | 3.1232 | 1000 | 4600 | 200 | 247.2136 | 544.2492 | 6591.4628 | 20586.4114
7 | 外墙仿石材漆 | 1、外喷米白色水包沙仿石材漆（水包砂）， 2、刮外墙腻子2-3遍，干后砂平 3、10厚1：2水泥砂浆找平铁模压光 4、15厚1:3水泥砂浆打底扫光或划出纹道（掺5%防水剂） 5、其它满足规范和设计图纸要求 | m2 | 97.736 | 25 | 30 | 10 | 2.7705 | 6.0993 | 73.8698 | 7219.7429
8 | 墙上压顶 | 1、30厚600*300芝麻白荔枝面面 滴水线 下拉槽5*5 2、、20厚1:2.5水泥砂浆找平 3、其它满足规范和设计图纸要求 | m2 | 21.9069 | 55 | 150 | 15 | 9.3771 | 20.6439 | 250.021 | 5477.1851
二十二 | 采光井、泄爆口 | 百叶及玻璃顶棚不在招标范围内， | [5 empty] | 0
1 | 仿石漆 | 1、外喷米白色仿石漆 2、刮外墙腻子2-3遍，干后砂平 3、其它满足规范和设计图纸要求 | m2 | 111.962 | 20 | 30 | 10 | 2.5574 | 5.6302 | 68.1875 | 7634.4141
二十三 | 车库出入口 | 钢架、玻璃不在此次招标范围内 | [5 empty] | 0
1 | 压顶 | 1、70厚600*160芝麻黑花岗石烧面按形定制侧边斜倒角10*10，下拉槽20*20 水泥砂浆粘接 2、其它满足规范和设计图纸要求 | m2 | 36.3724 | 65 | 280 | 15 | 15.3443 | 33.781 | 409.1253 | 14880.8581
2 | 仿石漆 | 1、外喷米白色仿石漆 拉5*5槽@100 2、刮外墙腻子2-3遍，干后砂平 3、其它满足规范和设计图纸要求 | m2 | 74.7556 | 20 | 30 | 10 | 2.5574 | 5.6302 | 68.1875 | 5097.4003
二十四 | 人防出入口 | 钢架、玻璃不在此次招标范围内 | [5 empty] | 0
1 | 仿芝麻黑花岗岩仿石材火烧面 | 1、30厚1:2水泥砂浆粘接层 2、15厚600*300仿芝麻黑花岗岩仿石材火烧面 3、其它满足规范和设计图纸要求 | m2 | 34.0527 | 50 | 65 | 15 | 5.541 | 12.1987 | 147.7397 | 5030.9411
2 | 素土夯实 | 1.素土夯实，密实度≥0.93 2.其它满足规范和设计图纸要求 | m2 | 3.745 | 0.5 |  | 2.5 | 0.12787 | 0.28151 | 3.4094 | 12.7681
3 | 碎石垫层 | 1.150厚级配碎石垫层，密实度≥0.93 2.其它说明：其它满足规范和设计图纸要求 | m3 | 0.56175 | 10 | 95 | 15 | 5.1148 | 11.2603 | 136.3751 | 76.6087
4 | 砼垫层 | 1.混凝土强度等级:100厚C20混凝土 2.混凝土拌合料要求：符合规范要求 3.模板安拆费用计入综合单价，支模方式综合考虑 4.其它满足规范和设计图纸要求 | m3 | 0.3745 | 55 | 445 | 15 | 21.9509 | 48.3256 | 585.2764 | 219.186
5 | 砖基础 | 1.砖品种、规格、强度等级：MU10页岩砖 2.基础类型：砖基础 3.砂浆强度等级：M7.5水泥砂浆 4.其它说明：其他满足规范和图纸设计要求 | m3 | 0.43305 | 220 | 260 | 85 | 24.082 | 53.0174 | 642.0994 | 278.0611
6 | 入户平台踏步 芝麻黑花岗岩火烧面 | 1、50厚550*100、50厚600*380 50厚375*525 芝麻黑花岗岩火烧面 2.30厚1：3干硬性水泥砂浆粘结层 3.其它满足规范和设计图纸要求 | m2 | 2.0345 | 55 | 220 | 15 | 12.3607 | 27.2125 | 329.5731 | 670.5166
7 | 入户平台踏步梯板面 芝麻黑花岗岩火烧面 | 1、20厚200*600 、20厚65*550、20厚75*525芝麻黑花岗岩火烧面 2.30厚1：3干硬性水泥砂浆粘结层 3.其它满足规范和设计图纸要求 | m2 | 0.75775 | 65 | 150 | 15 | 9.8033 | 21.5823 | 261.3856 | 198.0649
8 | 钢筋 | 1、植筋直径10mm三级钢间距120 采用A、B胶 2、其它满足规范和设计图纸要求 | t | 0.0082061 | 1000 | 4600 | 200 | 247.2136 | 544.2492 | 6591.4628 | 54.0902
二十五 | 中心水景景观 | [6 empty] | 0
| 中心水景景观基础做法 | [6 empty] | 0
| 挖一般土方 | 1.土壤类别：综合 2.挖土深度：详设计 3.开挖方式：人工、机械综合考虑 4.多余土方运送场内指定位置 5.其它满足规范和设计图纸要求 | m3 | 260.61 |  |  | 8.5 | 0.3623 | 0.79761 | 9.6599 | 2517.4672
| 素土夯实 | 1.素土夯实 2.压实度不小于94% 3.其它满足规范和设计图纸要求 | m2 | 367.05 | 0.5 |  | 2.5 | 0.12787 | 0.28151 | 3.4094 | 1251.4119
| 回填土方 | 1.密实度要求：满足设计要求 2.填方材料品种：满足设计要求的合格土方 3.填方粒径要求：符合设计要求 4.填方来源、运距：投标人根据现场实际情况自行考虑 5.其它满足规范和设计图纸要求 | m3 | 111.19 |  |  | 10 | 0.42623 | 0.93836 | 11.3646 | 1263.6289
| 碎石垫层 | 1.150厚级配碎石垫层 2.压实度不小于94% 3.其它说明：其它满足规范和设计图纸要求 | m3 | 55.17 | 10 | 95 | 15 | 5.1148 | 11.2603 | 136.3751 | 7523.8139
| 砼垫层 | 1.混凝土强度等级:100厚C20混凝土垫层 2.混凝土拌合料要求：符合规范要求 3.模板安拆费用计入综合单价，支模方式综合考虑 4.其它满足规范和设计图纸要求 | m3 | 36.82 | 55 | 445 | 15 | 21.9509 | 48.3256 | 585.2764 | 21549.8786
| 水池池底、泵坑 | 1.混凝土强度等级:150厚C25混凝土，抗渗等级＞P6 2.混凝土拌合料要求：符合规范要求 3.模板安拆费用计入综合单价，支模方式综合考虑 4.其它满足规范和设计图纸要求 | m3 | 53.58 | 200 | 465 | 180 | 36.0165 | 79.2915 | 960.3079 | 51453.2998
| 水池池壁 | 1.混凝土强度等级:150厚C25混凝土，抗渗等级＞P6 2.混凝土拌合料要求：符合规范要求 3.模板安拆费用计入综合单价，支模方式综合考虑 4.其它满足规范和设计图纸要求 | m3 | 6.55 | 200 | 465 | 180 | 36.0165 | 79.2915 | 960.3079 | 6290.0171
| 排水沟 | 1.混凝土强度等级:150厚C25混凝土，抗渗等级＞P6 2.混凝土拌合料要求：符合规范要求 3.模板安拆费用计入综合单价，支模方式综合考虑 4.其它满足规范和设计图纸要求 | m3 | 1.39 | 200 | 465 | 180 | 36.0165 | 79.2915 | 960.3079 | 1334.828
| 栈桥独立基础 | 1.混凝土强度等级:C30混凝土 2.混凝土拌合料要求：符合规范要求 3.模板安拆费用计入综合单价，支模方式综合考虑 4.其它满足规范和设计图纸要求 | m3 | 2.91 | 200 | 485 | 180 | 36.8689 | 81.1682 | 983.0371 | 2860.638
| 栈桥基础剪力墙 | 1.混凝土强度等级:300厚C30混凝土 2.混凝土拌合料要求：符合规范要求 3.模板安拆费用计入综合单价，支模方式综合考虑 4.其它满足规范和设计图纸要求 | m3 | 0.91 | 200 | 485 | 180 | 36.8689 | 81.1682 | 983.0371 | 894.5638
| 栈桥桥面楼板 | 1.混凝土强度等级:200厚C30混凝土 2.混凝土拌合料要求：符合规范要求 3.模板安拆费用计入综合单价，支模方式综合考虑 4.其它满足规范和设计图纸要求 | m3 | 1.6 | 200 | 485 | 180 | 36.8689 | 81.1682 | 983.0371 | 1572.8594
| 现浇构件钢筋 | 1.现浇构件带肋钢筋HPB300以内 直径≤10mm 2.含钢筋搭接 3.其它说明：其它满足规范和设计图纸要求 | t | 0.049 | 1000 | 4600 | 200 | 247.2136 | 544.2492 | 6591.4628 | 322.9817
| 现浇构件钢筋 | 1.现浇构件带肋钢筋HRB400以内 直径≤10mm 2.含钢筋搭接 3.其它说明：其它满足规范和设计图纸要求 | t | 8.251 | 1000 | 4600 | 200 | 247.2136 | 544.2492 | 6591.4628 | 54386.1598
| 现浇构件钢筋 | 1.现浇构件带肋钢筋HRB400以内 直径＞10mm 2.含钢筋搭接 3.其它说明：其它满足规范和设计图纸要求 | t | 0.562 | 1000 | 4600 | 200 | 247.2136 | 544.2492 | 6591.4628 | 3704.4021
| 砖砌支墩 | 1.砖品种、规格、强度等级：MU10页岩砖 2.砂浆强度等级：M7.5水泥砂浆 3.其它说明：其他满足规范和图纸设计要求 | m3 | 0.3145 | 220 | 260 | 85 | 24.082 | 53.0174 | 642.0994 | 201.9377
| 砖砌基础 | 1.砖品种、规格、强度等级：MU10页岩砖 2.砂浆强度等级：M7.5水泥砂浆 3.其它说明：其他满足规范和图纸设计要求 | m3 | 0.38556 | 220 | 260 | 85 | 24.082 | 53.0174 | 642.0994 | 247.5678
| 中心水景景观水池装饰做法 | [6 empty] | 0
| 平面砂浆找平层 | 1.20厚1:2.5无碱水泥砂浆找平层 2.其他说明：详见相关设计图纸、相关要求及规范 3.部位：水池池底、排水沟做法 | m2 | 321.145 | 15 | 15 |  | 1.2787 | 2.8151 | 34.0938 | 10949.0448
| 平面卷材防水 | 1.4厚SBS防水卷材 2.其他说明：详见相关设计图纸、相关要求及规范 3.部位：水池池底、排水沟做法 | m2 | 321.145 | 15 | 35 |  | 2.1312 | 4.6918 | 56.823 | 18248.408
| 平面砂浆保护 | 1.20厚1:2.5无碱水泥砂浆找平层 2.其他说明：详见相关设计图纸、相关要求及规范 3.部位：水池池底、排水沟做法 | m2 | 321.145 | 15 | 15 |  | 1.2787 | 2.8151 | 34.0938 | 10949.0448
| 立面砂浆找平层 | 1.20厚1:2.5无碱水泥砂浆找平层 2.其他说明：详见相关设计图纸、相关要求及规范 3.部位：池壁标准做法一、池壁标准做法二、泵坑防水 | m2 | 46.5885 | 15 | 15 |  | 1.2787 | 2.8151 | 34.0938 | 1588.3778
| 立面卷材防水 | 1.4厚SBS防水卷材 2.其他说明：详见相关设计图纸、相关要求及规范 3.部位：池壁标准做法一、池壁标准做法二、泵坑防水 | m2 | 46.5885 | 15 | 35 |  | 2.1312 | 4.6918 | 56.823 | 2647.2963
| 立面砂浆保护 | 1.20厚1:2.5无碱水泥砂浆找平层 2.其他说明：详见相关设计图纸、相关要求及规范 3.部位：池壁标准做法一、池壁标准做法二、泵坑防水 | m2 | 46.5885 | 15 | 15 |  | 1.2787 | 2.8151 | 34.0938 | 1588.3778
| 瓷砖楼地面 | 1.12厚600*600仿中国黑瓷砖 2.石材粘接剂粘结 3.其他说明：详见相关设计图纸、相关要求及规范 4.部位：池底标准做法 | m2 | 309.025 | 45 | 55 | 15 | 4.9016 | 10.7911 | 130.6928 | 40387.3418
| 排水沟盖板 | 1.30厚300*600中国黑光面花岗岩，按形开孔 2.其他说明：详见相关设计图纸、相关要求及规范 | m2 | 3.51 | 55 | 380 | 15 | 19.1804 | 42.2262 | 511.4066 | 1795.0372
| 泵坑盖板 | 1.30厚600*600中国黑光面花岗岩，按形开孔 2.其他说明：详见相关设计图纸、相关要求及规范 | m2 | 3.6 | 55 | 380 | 15 | 19.1804 | 42.2262 | 511.4066 | 1841.0638
| 瓷砖墙面 | 1.12厚600*h仿中国黑瓷砖 2.石材粘接剂粘结 3.其他说明：详见相关设计图纸、相关要求及规范 4.部位：池壁标准做法一 | m2 | 9.23 | 45 | 55 | 15 | 4.9016 | 10.7911 | 130.6928 | 1206.2945
| 石材墙面 | 1.30厚600宽芝麻黑花岗岩流水面 2.石材粘接剂粘结 3.其他说明：详见相关设计图纸、相关要求及规范 4.部位：池壁标准做法二 | m2 | 13.56 | 65 | 260 | 15 | 14.4918 | 31.9043 | 386.3961 | 5239.5311
| 石材墙面 | 1.30厚300*250芝麻黑花岗岩烧面 2.石材粘接剂粘结 3.其他说明：详见相关设计图纸、相关要求及规范 4.部位：711.3标高平台侧壁防水面 | m2 | 2.55 | 65 | 150 | 15 | 9.8033 | 21.5823 | 261.3856 | 666.5333
| 水景异形石材收边条 | 1.60厚600*200中国黑光面花岗岩光面按形定制 2.石材粘接剂粘结 3.其他说明：详见相关设计图纸、相关要求及规范 | m | 19.11 | 20 | 260 | 5 | 12.1476 | 26.7433 | 323.8908 | 6189.5541
| 水景跌级水瀑立面石材 | 1.55厚150*600中国黑花岗岩光面按形定制 2.石材粘接剂粘结 3.其他说明：详见相关设计图纸、相关要求及规范 | m | 11.79 | 20 | 220 | 5 | 10.4426 | 22.9898 | 278.4325 | 3282.719
| 水景跌级水瀑立面石材 | 1.50厚55*600中国黑花岗岩光面按形定制 2.石材粘接剂粘结 3.其他说明：详见相关设计图纸、相关要求及规范 | m | 44.76 | 20 | 35 | 5 | 2.5574 | 5.6302 | 68.1875 | 3052.0746
| 385mm高热镀锌钢板止水带 | 1.5厚热镀锌钢板止水带385mm高 2.其他说明：详见相关设计图纸、相关要求及规范 | m | 13.87 | 15 | 85 |  | 4.2623 | 9.3836 | 113.6459 | 1576.2688
| 285mm高热镀锌钢板止水带 | 1.5厚热镀锌钢板止水带285mm高 2.其他说明：详见相关设计图纸、相关要求及规范 | m | 125.21 | 15 | 65 |  | 3.4098 | 7.5069 | 90.9167 | 11383.6836
| 立面卷材防水 | 1.4厚SBS防水卷材 2.其他说明：详见相关设计图纸、相关要求及规范 3.部位：黑镜不锈钢装饰池壁 | m2 | 29.5858 | 15 | 35 |  | 2.1312 | 4.6918 | 56.823 | 1681.1526
| 250mm高黑镜不锈钢装饰池壁 | 1.1.2厚304黑镜不锈钢折弯成型，展开高度350mm 2.内填充PVC发泡板 3.其他说明：详见相关设计图纸、相关要求及规范 | m | 13.87 | 15 | 95 | 5 | 4.9016 | 10.7911 | 130.6928 | 1812.7091
| 150mm高黑镜不锈钢装饰池壁 | 1.1.2厚304黑镜不锈钢折弯成型，展开高度250mm 2.内填充PVC发泡板 3.其他说明：详见相关设计图纸、相关要求及规范 | m | 125.21 | 15 | 72 | 5 | 3.9213 | 8.6329 | 104.5542 | 13091.2361
| 瓷砖楼地面 | 1.15厚830*200仿芝麻灰荔枝面石英砖 2.30厚1:2.5无碱水泥砂浆结合层 3.其他说明：详见相关设计图纸、相关要求及规范 4.部位：栈桥桥面装饰 | m2 | 16.592 | 45 | 55 | 15 | 4.9016 | 10.7911 | 130.6928 | 2168.4549
| 栈桥热镀锌钢板收边 | 1.2厚热镀锌钢板外喷黑色氟碳漆 2.40*40*3热镀锌角钢@500龙骨，M6膨胀螺丝@500与混凝土桥体连接 3.40厚C25细石砼灌浆 4.其他说明：详见相关设计图纸、相关要求及规范 5.部位：栈桥桥面装饰 | m2 | 13.481 | 85 | 120 | 35 | 10.2295 | 22.5207 | 272.7502 | 3676.9453
| 预埋件 | 1.栏杆预埋件 2.其他说明：详见相关设计图纸、相关要求及规范 | t | 0.013639 | 3000 | 5500 | 1000 | 404.9188 | 891.4427 | 10796.3615 | 147.2556
| 栈桥栏杆 | 1.30*30*2mm镀锌方管横杆，外喷咖啡色氟碳漆 2.20*20*3mm镀锌方管立杆，外喷咖啡色氟碳漆 3.其他说明：详见相关设计图纸、相关要求及规范 | m | 20.74 | 85 | 320 | 55 | 19.6066 | 43.1646 | 522.7712 | 10842.2745
| 水景西池边栏杆 | 1.3mm镀锌钢板按形定制横杆，外喷咖啡色氟碳漆，左右倒R1圆角，上下倒R2圆角 2.上部30*30*3，下部60*60*3镀锌矩形管按形定制，外喷咖啡色氟碳漆 3.其他说明：详见相关设计图纸、相关要求及规范 | m | 11.5 | 85 | 320 | 55 | 19.6066 | 43.1646 | 522.7712 | 6011.8687
| 景观置石 | 1.中国黑自然面景观置石，按形开槽 2.采购、安装 3.其他说明：详见相关设计图纸、相关要求及规范 | 块 | 23 | 35 | 3600 | 50 | 157.0659 | 345.7859 | 4187.8518 | 96320.5918
| 中心水景景观周边铺装做法 | [6 empty] | 0
| 挖一般土方 | 1.土壤类别：综合 2.挖土深度：详设计 3.开挖方式：人工、机械综合考虑 4.多余土方运送场内指定位置 5.其它满足规范和设计图纸要求 | m3 | 93.4875 |  |  | 8.5 | 0.3623 | 0.79761 | 9.6599 | 903.0801
| 素土夯实 | 1.素土夯实 2.压实度不小于93% 3.其它满足规范和设计图纸要求 | m2 | 373.95 | 0.5 |  | 2.5 | 0.12787 | 0.28151 | 3.4094 | 1274.9367
| 碎石垫层 | 1.100厚级配碎石垫层 2.压实度不小于93% 3.其它说明：其它满足规范和设计图纸要求 | m3 | 37.395 | 10 | 95 | 15 | 5.1148 | 11.2603 | 136.3751 | 5099.7466
| 砼垫层 | 1.混凝土强度等级:50厚C20混凝土垫层 2.混凝土拌合料要求：符合规范要求 3.模板安拆费用计入综合单价，支模方式综合考虑 4.其它满足规范和设计图纸要求 | m3 | 37.395 | 55 | 445 | 15 | 21.9509 | 48.3256 | 585.2764 | 21886.4125
| 地面铺装 | 1.15厚100X100仿福鼎黑水洗面石英砖 2.30厚1:3干硬性水泥砂浆结合层 3.其他说明：详见相关设计图纸、相关要求及规范 | m2 | 3.8 | 50 | 65 | 15 | 5.541 | 12.1987 | 147.7397 | 561.4108
| 地面铺装 | 1.15厚200x200仿芝麻黑荔枝面石英砖 2.30厚1:3干硬性水泥砂浆结合层 3.其他说明：详见相关设计图纸、相关要求及规范 | m2 | 34.32 | 50 | 65 | 15 | 5.541 | 12.1987 | 147.7397 | 5070.426
| 地面铺装 | 1.200x40x27厚小青砖 2.30厚1:3干硬性水泥砂浆结合层 3.其他说明：详见相关设计图纸、相关要求及规范 | m2 | 108.64 | 180 | 320 | 15 | 21.9509 | 48.3256 | 585.2764 | 63584.4326
| 地面铺装 | 1.15厚300X300仿芝麻灰荔枝面石英砖 2.30厚1:3干硬性水泥砂浆结合层 3.其他说明：详见相关设计图纸、相关要求及规范 | m2 | 23.76 | 50 | 65 | 15 | 5.541 | 12.1987 | 147.7397 | 3510.2949
| 地面铺装 | 1.18厚600x1200/900仿雪浪石水洗面石英砖 2.30厚1:3干硬性水泥砂浆结合层 3.其他说明：详见相关设计图纸、相关要求及规范 | m2 | 7.56 | 50 | 65 | 15 | 5.541 | 12.1987 | 147.7397 | 1116.912
| 地面铺装 | 1.15厚600x200仿芝麻灰荔枝面石英砖 2.30厚1:3干硬性水泥砂浆结合层 3.其他说明：详见相关设计图纸、相关要求及规范 | m2 | 161.36 | 50 | 65 | 15 | 5.541 | 12.1987 | 147.7397 | 23839.2754
| 地面铺装（汀步区域） | 1.15厚仿芝麻黑荔枝面石英砖异形切割 2.30厚1:3干硬性水泥砂浆结合层 3.其他说明：详见相关设计图纸、相关要求及规范 | m2 | 12.17 | 50 | 65 | 15 | 5.541 | 12.1987 | 147.7397 | 1797.992
| 地面铺装（汀步区域） | 1.15厚200x200仿芝麻黑荔枝面石英砖 弧形加工 2.30厚1:3干硬性水泥砂浆结合层 3.其他说明：详见相关设计图纸、相关要求及规范 | m2 | 1.77 | 50 | 65 | 15 | 5.541 | 12.1987 | 147.7397 | 261.4992
| 地面铺装（汀步区域） | 1.50厚5~10mm细粒式深灰色透水沥青混凝土 2.其他说明：详见相关设计图纸、相关要求及规范 | m2 | 8.72 | 15 | 95 | 10 | 5.1148 | 11.2603 | 136.3751 | 1189.1908
| 地面铺装（汀步区域） | 1.50厚5~10mm细粒式深灰色透水沥青混凝土/25厚50x100芝麻黑光面弧形加工，30厚1:3干硬性水泥砂浆结合层 2.其他说明：详见相关设计图纸、相关要求及规范 | m2 | 11.85 | 15 | 95 | 10 | 5.1148 | 11.2603 | 136.3751 | 1616.0449
| 金属收边条 | 1.5厚50宽304不锈钢拉丝面，本色金属收边条 2.3厚L30*30角钢，M6金属膨胀螺栓@600与混凝土基层连接 3.其他说明：详见相关设计图纸、相关要求及规范 4.部位：枯山水区域绿化收边条 | m | 4.1 | 15 | 35 | 15 | 2.7705 | 6.0993 | 73.8698 | 302.8664
| 中心廊架 | [6 empty] | 0
| 中心廊架基础做法 | [6 empty] | 0
| 挖基坑 | 1.土壤类别：综合 2.挖土深度：详设计 3.开挖方式：人工、机械综合考虑 4.多余土方运送场内指定位置 5.其它满足规范和设计图纸要求 | m3 | 70.16 |  |  | 8.5 | 0.3623 | 0.79761 | 9.6599 | 677.7388
| 回填土方 | 1.密实度要求：满足设计要求 2.填方材料品种：满足设计要求的合格土方 3.填方粒径要求：符合设计要求 4.填方来源、运距：投标人根据现场实际情况自行考虑 5.其它满足规范和设计图纸要求 | m3 | 61.88 |  |  | 10 | 0.42623 | 0.93836 | 11.3646 | 703.2409
| 砼垫层 | 1.混凝土强度等级:100厚C20混凝土垫层 2.混凝土拌合料要求：符合规范要求 3.模板安拆费用计入综合单价，支模方式综合考虑 4.其它满足规范和设计图纸要求 | m3 | 1.6 | 55 | 445 | 15 | 21.9509 | 48.3256 | 585.2764 | 936.4423
| 独立基础 | 1.混凝土强度等级:C30混凝土独立基础 2.混凝土拌合料要求：符合规范要求 3.模板安拆费用计入综合单价，支模方式综合考虑 4.其它满足规范和设计图纸要求 | m3 | 6.48 | 200 | 485 | 180 | 36.8689 | 81.1682 | 983.0371 | 6370.0806
| 矩形柱 | 1.混凝土强度等级:C30混凝土矩形柱 2.规格尺寸：360*360mm 2.混凝土拌合料要求：符合规范要求 3.模板安拆费用计入综合单价，支模方式综合考虑 4.其它满足规范和设计图纸要求 | m3 | 1.8 | 200 | 485 | 180 | 36.8689 | 81.1682 | 983.0371 | 1769.4668
| 柱顶灌浆 | 1.混凝土强度等级:C40无收缩混凝土二次灌浆 2.灌浆厚度：50mm 3.其它满足规范和设计图纸要求 | m3 | 0.43 | 55 | 546 | 15 | 26.2558 | 57.803 | 700.0588 | 301.0253
| 中心廊架钢结构做法 | [6 empty] | 0
| 预埋件/连接板 | 1.预埋件/连接板，防锈漆两遍，面饰氟碳漆喷涂 2.其他说明：详见相关设计图纸、相关要求及规范 | t | 0.237 | 3000 | 5500 | 1000 | 404.9188 | 891.4427 | 10796.3615 | 2558.7377
| 地脚螺栓 | 1.规格种类：M24地脚螺栓 2.长度：0.92m 3.制作安装 4.其它说明：其他满足规范和图纸设计要求 | 套 | 32 | 15 | 35 | 5 | 2.3443 | 5.161 | 62.5053 | 2000.168
| 钢柱 | 1.规格种类：□200*200*8镀锌方钢管，面饰深灰色金属氟碳漆喷砂面 2.制作安装 3.其它说明：其他满足规范和图纸设计要求 | t | 0.652 | 3000 | 5500 | 1000 | 404.9188 | 891.4427 | 10796.3615 | 7039.2277
| 钢柱插芯 | 1.规格种类：10#镀锌工字钢，防锈漆两遍，面饰氟碳漆喷涂 3.其它说明：其他满足规范和图纸设计要求 | t | 0.152 | 3000 | 5500 | 1000 | 404.9188 | 891.4427 | 10796.3615 | 1641.047
| 钢梁 | 1.规格种类：□300x200x6镀锌矩管，面饰氟碳漆喷涂 2.制作安装 3.其它说明：其他满足规范和图纸设计要求 | t | 0.814 | 3000 | 5500 | 1000 | 404.9188 | 891.4427 | 10796.3615 | 8788.2383
| 钢梁 | 1.规格种类：□200x100x6镀锌矩管，面饰氟碳漆喷涂 2.制作安装 3.其它说明：其他满足规范和图纸设计要求 | t | 1.193 | 3000 | 5500 | 1000 | 404.9188 | 891.4427 | 10796.3615 | 12880.0593
| 钢屋架 | 1.规格种类：□100x4镀锌矩管，面饰氟碳漆喷涂 2.制作安装 3.其它说明：其他满足规范和图纸设计要求 | t | 0.147 | 3000 | 5500 | 1000 | 404.9188 | 891.4427 | 10796.3615 | 1587.0651
| 钢屋架 | 1.规格种类：□50x50x3镀锌矩管，面饰氟碳漆喷涂 2.制作安装 3.其它说明：其他满足规范和图纸设计要求 | t | 1.9 | 3000 | 5500 | 1000 | 404.9188 | 891.4427 | 10796.3615 | 20513.0869
| 屋面板 | 1.铝合金抗风夹 2.屋面板：1.0mm厚铝镁锰合金直立锁边板（矮立边咬合系统65/430型） 3.防水层：0.49mm厚聚乙烯防水透气膜 4.降噪层：6mm通风降噪丝网 5.找平层：0.8mm镀锌钢板 6.保温层：60mm厚，16kg/m3 7.憎水玻璃纤维吸音棉下铺无纺布 8.钢丝网：1.0*25*25 9.底板：0.5mm厚彩色镀锌穿孔吸音压型钢板 10.其它说明：其他满足规范和图纸设计要求 | m2 | 48.3 | 85 | 120 | 35 | 10.2295 | 22.5207 | 272.7502 | 13173.834
| 屋檐装饰铝板 | 1.3厚铝板面饰深灰色金属氟碳漆喷砂面 2.成品铝扣件连接，密封胶填缝 3.制作安装 4.其它说明：其他满足规范和图纸设计要求 | m2 | 45.08 | 85 | 260 | 50 | 16.8361 | 37.0652 | 448.9013 | 20236.4728
| 亭内装饰铝板 | 1.3厚铝板面饰转印木纹漆 2.成品铝扣件连接，密封胶填缝 3.制作安装 4.其它说明：其他满足规范和图纸设计要求 | m2 | 107.33 | 85 | 260 | 50 | 16.8361 | 37.0652 | 448.9013 | 48180.5817
| 装饰格栅连接件 | 1.规格种类：□50x50x3镀锌矩管，面饰氟碳漆喷涂 2.制作安装 3.其它说明：其他满足规范和图纸设计要求 | t | 0.1 | 3000 | 5500 | 1000 | 404.9188 | 891.4427 | 10796.3615 | 1079.6362
| 装饰格栅 | 1.规格种类：外框□50x50x3镀锌矩管，内格栅□30x20x2镀锌矩管，面饰氟碳漆喷涂 2.制作安装 3.其它说明：其他满足规范和图纸设计要求 | m2 | 63.03 | 160 | 550 | 85 | 33.8853 | 74.5997 | 903.485 | 56946.659
| 牌匾（栖凤亭） | 1.1.5厚镀锌钢板折弯成型背板，面饰深咖色金属氟碳漆喷砂面 2.1.5厚镀锌钢板折弯成型LOGO，面饰深咖色金属氟碳漆喷砂面 3.10厚*10宽镀锌钢条面饰深咖色金属氟碳漆喷砂面 4.制作安装 5.其它说明：其他满足规范和图纸设计要求 | m2 | 0.54 | 1200 | 5500 | 200 | 294.0989 | 647.4689 | 7841.5679 | 4234.4466
| 中心廊架及台阶平台地面装饰 | [6 empty] | 0
| 挖一般土方 | 1.土壤类别：综合 2.挖土深度：详设计 3.开挖方式：人工、机械综合考虑 4.多余土方运送场内指定位置 5.其它满足规范和设计图纸要求 | m3 | 14.9525 |  |  | 8.5 | 0.3623 | 0.79761 | 9.6599 | 144.4397
| 素土夯实 | 1.素土夯实 2.压实度不小于93% 3.其它满足规范和设计图纸要求 | m2 | 56.37 | 0.5 |  | 2.5 | 0.12787 | 0.28151 | 3.4094 | 192.1866
| 碎石垫层 | 1.100厚级配碎石垫层 2.压实度不小于93% 3.其它说明：其它满足规范和设计图纸要求 | m3 | 6.497 | 10 | 95 | 15 | 5.1148 | 11.2603 | 136.3751 | 886.029
| 砼垫层 | 1.混凝土强度等级:100厚C20混凝土垫层 2.混凝土拌合料要求：符合规范要求 3.模板安拆费用计入综合单价，支模方式综合考虑 4.其它满足规范和设计图纸要求 | m3 | 6.497 | 55 | 445 | 15 | 21.9509 | 48.3256 | 585.2764 | 3802.541
| 地面铺装（收边） | 1.15厚100X100仿福鼎黑水洗面石英砖 2.30厚1:3干硬性水泥砂浆结合层 3.其他说明：详见相关设计图纸、相关要求及规范 | m2 | 4.14 | 50 | 65 | 15 | 5.541 | 12.1987 | 147.7397 | 611.6423
| 地面铺装 | 1.25厚200x200芝麻黑花岗岩荔枝面 2.30厚1:3干硬性水泥砂浆结合层 3.其他说明：详见相关设计图纸、相关要求及规范 | m2 | 8.75 | 65 | 150 | 15 | 9.8033 | 21.5823 | 261.3856 | 2287.124
| 地面铺装 | 1.18厚600x1200/900仿雪浪石水洗面石英砖 2.30厚1:3干硬性水泥砂浆结合层 3.其他说明：详见相关设计图纸、相关要求及规范 | m2 | 8.64 | 50 | 65 | 15 | 5.541 | 12.1987 | 147.7397 | 1276.4709
| 地面铺装 | 1.15厚600X600仿芝麻灰荔枝面石英砖 2.30厚1:3干硬性水泥砂浆结合层 3.其他说明：详见相关设计图纸、相关要求及规范 | m2 | 30.04 | 50 | 65 | 15 | 5.541 | 12.1987 | 147.7397 | 4438.1001
| 地面铺装 | 1.15厚600X200仿芝麻灰荔枝面石英砖 2.30厚1:3干硬性水泥砂浆结合层 3.其他说明：详见相关设计图纸、相关要求及规范 | m2 | 4.8 | 50 | 65 | 15 | 5.541 | 12.1987 | 147.7397 | 709.1505
| 中心廊架周边砖砌花池 | [6 empty] | 0
| 挖沟槽 | 1.土壤类别：综合 2.挖土深度：详设计 3.开挖方式：人工、机械综合考虑 4.多余土方运送场内指定位置 5.其它满足规范和设计图纸要求 | m3 | 39.64 |  |  | 8.5 | 0.3623 | 0.79761 | 9.6599 | 382.9185
| 素土夯实 | 1.素土夯实 2.压实度不小于93% 3.其它满足规范和设计图纸要求 | m2 | 47.71 | 0.5 |  | 2.5 | 0.12787 | 0.28151 | 3.4094 | 162.6614
| 回填土方 | 1.密实度要求：满足设计要求 2.填方材料品种：满足设计要求的合格土方 3.填方粒径要求：符合设计要求 4.填方来源、运距：投标人根据现场实际情况自行考虑 5.其它满足规范和设计图纸要求 | m3 | 24.93 |  |  | 10 | 0.42623 | 0.93836 | 11.3646 | 283.3193
| 碎石垫层 | 1.150厚级配碎石垫层 2.压实度不小于93% 3.其它说明：其它满足规范和设计图纸要求 | m3 | 6.645 | 10 | 95 | 15 | 5.1148 | 11.2603 | 136.3751 | 906.2125
| 砼垫层 | 1.混凝土强度等级:100厚C20混凝土垫层 2.混凝土拌合料要求：符合规范要求 3.模板安拆费用计入综合单价，支模方式综合考虑 4.其它满足规范和设计图纸要求 | m3 | 11.85 | 55 | 445 | 15 | 21.9509 | 48.3256 | 585.2764 | 6935.5258
| 砖砌花池 | 1.砖品种、规格、强度等级：MU10页岩砖 2.砂浆强度等级：M7.5水泥砂浆 3.其它说明：其他满足规范和图纸设计要求 | m3 | 20.71 | 220 | 260 | 85 | 24.082 | 53.0174 | 642.0994 | 13297.8785
| 砖墙面抹灰 | 1.20厚1:2.5防水水泥砂浆掺5%防水剂 2.其它说明：其他满足规范和图纸设计要求 3.部位：砖砌花池内壁粉刷 | m2 | 63.73 | 15 | 15 |  | 1.2787 | 2.8151 | 34.0938 | 2172.7962
| 石材墙面 | 1.30厚600宽芝麻黑花岗岩流水面 2.20厚1:2.5防水水泥砂浆粘接层 3.其他说明：详见相关设计图纸、相关要求及规范 4.部位：砖砌花池池壁 | m2 | 45.88 | 65 | 260 | 15 | 14.4918 | 31.9043 | 386.3961 | 17727.8529
| 石材墙面 | 1.30厚300*250芝麻黑花岗岩烧面 2.30厚1:2.5防水水泥砂浆粘接层 3.其他说明：详见相关设计图纸、相关要求及规范 4.部位：711.3标高平台侧壁砖砌墙面 | m2 | 0.82 | 65 | 150 | 15 | 9.8033 | 21.5823 | 261.3856 | 214.3362
| 石材楼地面 | 1.30厚600*300芝麻黑花岗岩烧面 2.30厚1:3干硬性水泥砂浆粘接层 3.其他说明：详见相关设计图纸、相关要求及规范 4.部位：711.3标高平台 | m2 | 3.72 | 65 | 150 | 15 | 9.8033 | 21.5823 | 261.3856 | 972.3544
| 石材压顶 | 1.50厚600*200芝麻黑花岗岩烧面，侧边倒斜角10*10 2.20厚1:2.5干水泥砂浆粘接层 3.其他说明：详见相关设计图纸、相关要求及规范 4.部位：砖砌花池、混凝土花池 | m2 | 21.896 | 55 | 220 | 15 | 12.3607 | 27.2125 | 329.5731 | 7216.3335
| 中心廊架周边台阶及相邻平台 | [6 empty] | 0
| 碎石垫层 | 1.150厚级配碎石垫层 2.压实度不小于93% 3.其它说明：其它满足规范和设计图纸要求 | m3 | 1.5725 | 10 | 95 | 15 | 5.1148 | 11.2603 | 136.3751 | 214.4471
| 砼垫层 | 1.混凝土强度等级:100厚C20混凝土垫层 2.混凝土拌合料要求：符合规范要求 3.模板安拆费用计入综合单价，支模方式综合考虑 4.其它满足规范和设计图纸要求 | m3 | 1.0483 | 55 | 445 | 15 | 21.9509 | 48.3256 | 585.2764 | 613.557
| 砼台阶 | 1.混凝土强度等级:C20混凝土 2.混凝土拌合料要求：符合规范要求 3.模板安拆费用计入综合单价，支模方式综合考虑 4.其它满足规范和设计图纸要求 | m3 | 0.936 | 55 | 445 | 15 | 21.9509 | 48.3256 | 585.2764 | 547.8187
| 现浇构件钢筋 | 1.现浇构件带肋钢筋HRB400以内 直径≤10mm 2.含钢筋搭接 3.其它说明：其它满足规范和设计图纸要求 | t | 0.08622 | 1000 | 4600 | 200 | 247.2136 | 544.2492 | 6591.4628 | 568.3175
| 台阶铺装（平面） | 1.25厚220/245*600芝麻黑花岗岩烧面 2.30厚1:3干硬性水泥砂浆结合层 3.其他说明：详见相关设计图纸、相关要求及规范 | m2 | 9.36 | 65 | 150 | 15 | 9.8033 | 21.5823 | 261.3856 | 2446.5692
| 台阶铺装（踢面） | 1.25厚70*300芝麻黑花岗岩烧面 2.30厚1:3干硬性水泥砂浆结合层 3.其他说明：详见相关设计图纸、相关要求及规范 | m2 | 2.226 | 65 | 150 | 15 | 9.8033 | 21.5823 | 261.3856 | 581.8443
| 台阶踏步压顶 | 1.100厚100*600芝麻黑花岗岩烧面，按形定制 2.30厚1:3干硬性水泥砂浆结合层 3.其他说明：详见相关设计图纸、相关要求及规范 | m | 31.8 | 20 | 85 | 3 | 4.6033 | 10.1343 | 122.7376 | 3903.0552
| 中心水景平台至跑到连接处铺装 | [6 empty] | 0
| 挖一般土方 | 1.土壤类别：综合 2.挖土深度：详设计 3.开挖方式：人工、机械综合考虑 4.多余土方运送场内指定位置 5.其它满足规范和设计图纸要求 | m3 | 3.9318 |  |  | 8.5 | 0.3623 | 0.79761 | 9.6599 | 37.9808
| 素土夯实 | 1.素土夯实 2.压实度不小于93% 3.其它满足规范和设计图纸要求 | m2 | 19.659 | 0.5 |  | 2.5 | 0.12787 | 0.28151 | 3.4094 | 67.0249
| 碎石垫层 | 1.100厚级配碎石垫层 2.压实度不小于93% 3.其它说明：其它满足规范和设计图纸要求 | m3 | 1.9659 | 10 | 95 | 15 | 5.1148 | 11.2603 | 136.3751 | 268.0998
| 砼垫层 | 1.混凝土强度等级:100厚C20混凝土垫层 2.混凝土拌合料要求：符合规范要求 3.模板安拆费用计入综合单价，支模方式综合考虑 4.其它满足规范和设计图纸要求 | m3 | 1.9659 | 55 | 445 | 15 | 21.9509 | 48.3256 | 585.2764 | 1150.595
| 仿福鼎黑水洗面石英砖 | 1.15厚100*100 仿福鼎黑水洗面石英砖 2.30厚1：3干硬性水泥砂浆粘结层 3.其它满足规范和设计图纸要求 | m2 | 1.823 | 50 | 65 | 15 | 5.541 | 12.1987 | 147.7397 | 269.3294
| 仿芝麻灰荔枝面石英砖 | 1.15厚300*300 仿芝麻灰荔枝面石英砖 2.30厚1：3干硬性水泥砂浆粘结层 3.其它满足规范和设计图纸要求 | m2 | 14.56 | 50 | 65 | 15 | 5.541 | 12.1987 | 147.7397 | 2151.0898
| 仿芝麻黑荔枝面石英砖面层 | 1.15厚200*200 仿芝麻黑荔枝面石英砖 2.30厚1：3干硬性水泥砂浆粘结层 3.其它满足规范和设计图纸要求 | m2 | 3.276 | 50 | 65 | 15 | 5.541 | 12.1987 | 147.7397 | 483.9952
二十六 | 游园赏景区G-1.01~G-1.04 | [6 empty] | 0
1 | 挖土方 | 1.土壤类别：综合 2.挖土深度：详设计 3.开挖方式：人工、机械综合考虑 4.多余土方运送场内指定位置 5.其它满足规范和设计图纸要求 | m3 | 34.928 |  |  | 8.5 | 0.3623 | 0.79761 | 9.6599 | 337.4011
2 | 素土夯实 | 1.素土夯实，夯实度≥93% 2.其它说明：其它满足规范和设计图纸要求 | m2 | 174.64 | 0.5 |  | 2.5 | 0.12787 | 0.28151 | 3.4094 | 595.4137
3 | 碎石垫层 | 1.100厚级配碎石垫层 2.其它说明：其它满足规范和设计图纸要求 | m3 | 17.464 | 10 | 95 | 15 | 5.1148 | 11.2603 | 136.3751 | 2381.6546
4 | 砼垫层 | 1.混凝土强度等级:100厚C20混凝土 2.混凝土拌合料要求：符合规范要求 3.模板安拆费用计入综合单价，支模方式综合考虑 4.其它说明：其它满足规范和设计图纸要求 | m3 | 17.464 | 55 | 445 | 15 | 21.9509 | 48.3256 | 585.2764 | 10221.2678
5 | 地面铺装 | 1.15厚仿芝麻灰荔枝面石英砖 2.30厚1:3干硬性水泥砂浆粘结层 3.其他说明：其它满足规范和设计图纸要求 | m2 | 89.7 | 50 | 65 | 15 | 5.541 | 12.1987 | 147.7397 | 13252.2497
6 | 地面铺装 | 1.200x40x27厚小青砖 2.30厚1:3干硬性水泥砂浆粘结层 3.其他说明：其它满足规范和设计图纸要求 | m2 | 37.33 | 180 | 320 | 15 | 21.9509 | 48.3256 | 585.2764 | 21848.3696
7 | 地面铺装 | 1.18厚仿木纹防滑地砖 2.30厚1:3干硬性水泥砂浆粘结层 3.其他说明：其它满足规范和设计图纸要求 | m2 | 10.08 | 55 | 115 | 15 | 7.8853 | 17.3597 | 210.2449 | 2119.2689
8 | 地面铺装 | 1.15厚600*200仿芝麻灰荔枝面石英砖弧形加工/按型加工 2.30厚1:3干硬性水泥砂浆粘结层 3.其他说明：其它满足规范和设计图纸要求 | m2 | 6.92 | 50 | 65 | 15 | 5.541 | 12.1987 | 147.7397 | 1022.3586
9 | 景石 | 1.中国黑自然面景石1500*800*400mm 2.含运输、安装、埋件固定等所有与之相关的费用 3.其他说明：详见相关设计图纸、相关要求及规范 | 块 | 1 | 35 | 3200 | 50 | 140.0167 | 308.2515 | 3733.2682 | 3733.2682
10 | 景石 | 1.中国黑自然面景石1300*700*350mm 2.含运输、安装、埋件固定等所有与之相关的费用 3.其他说明：详见相关设计图纸、相关要求及规范 | 块 | 1 | 35 | 3200 | 50 | 140.0167 | 308.2515 | 3733.2682 | 3733.2682
11 | 台阶石材线条 | 1.100厚芝麻黑花岗岩烧面，按形定制 2.30厚1:3干硬性水泥砂浆粘结层 3.其他说明：其它满足规范和设计图纸要求 | m | 79.8 | 20 | 85 | 3 | 4.6033 | 10.1343 | 122.7376 | 9794.4592
12 | 台阶踏面铺装 | 1.踏面20厚芝麻黑花岗岩烧面 2.30厚1:3干硬性水泥砂浆粘结层 3.其他说明：其它满足规范和设计图纸要求 | m2 | 25.02 | 65 | 150 | 15 | 9.8033 | 21.5823 | 261.3856 | 6539.8676
13 | 台阶梯踢面铺装 | 1.踢面20厚芝麻黑花岗岩烧面 2.30厚1:3干硬性水泥砂浆粘结层 3.其他说明：其它满足规范和设计图纸要求 | m2 | 5.59 | 65 | 150 | 15 | 9.8033 | 21.5823 | 261.3856 | 1461.1455
二十七 | 老年活动区域H-1.01~H-1.05 | [6 empty] | 0
1 | 挖土方 | 1.土壤类别：综合 2.挖土深度：详设计 3.开挖方式：人工、机械综合考虑 4.多余土方运送场内指定位置 5.其它满足规范和设计图纸要求 | m3 | 50.632 |  |  | 8.5 | 0.3623 | 0.79761 | 9.6599 | 489.1002
2 | 素土夯实 | 1.素土夯实，夯实度≥93% 2.其它说明：其它满足规范和设计图纸要求 | m2 | 253.16 | 0.5 |  | 2.5 | 0.12787 | 0.28151 | 3.4094 | 863.118
3 | 碎石垫层 | 1.100厚级配碎石垫层 2.其它说明：其它满足规范和设计图纸要求 | m3 | 25.316 | 10 | 95 | 15 | 5.1148 | 11.2603 | 136.3751 | 3452.4719
4 | 砼垫层 | 1.混凝土强度等级:100厚C20混凝土 2.混凝土拌合料要求：符合规范要求 3.模板安拆费用计入综合单价，支模方式综合考虑 4.其它说明：其它满足规范和设计图纸要求 | m3 | 25.316 | 55 | 445 | 15 | 21.9509 | 48.3256 | 585.2764 | 14816.8584
5 | 地面铺装 | 1.15厚仿芝麻黑荔枝面石英砖 2.30厚1:3干硬性水泥砂浆粘结层 3.其他说明：其它满足规范和设计图纸要求 | m2 | 58.69 | 50 | 65 | 15 | 5.541 | 12.1987 | 147.7397 | 8670.8421
6 | 地面铺装 | 1.15厚仿芝麻灰荔枝面石英砖 2.30厚1:3干硬性水泥砂浆粘结层 3.其他说明：其它满足规范和设计图纸要求 | m2 | 14.52 | 50 | 65 | 15 | 5.541 | 12.1987 | 147.7397 | 2145.1802
7 | 枯山水一 | 1.50厚彩色透水混凝土 2.25厚芝麻黑荔枝面 3.25厚1:3水泥砂浆粘结层 4.其他说明：其它满足规范和设计图纸要求 | m2 | 179.95 | 15 | 95 | 10 | 5.1148 | 11.2603 | 136.3751 | 24540.698
8 | 不锈钢金属条 | 1.不锈钢收边，5厚50宽304不锈钢拉丝面，本色 2.其他说明：其它满足规范和设计图纸要求 | m | 52.64 | 15 | 35 | 15 | 2.7705 | 6.0993 | 73.8698 | 3888.5085
9 | 坐凳防腐木面层 | 1.95*40厚樟子松防腐木条,倒圆角R=20，间隔3mm 2.3厚50*30镀锌角钢，M8膨胀螺栓固定 3.专用金属扣件，高强自攻螺丝固定 4.5厚50*50方钢管龙骨@230，与角钢焊接 5.其他说明：其它满足规范和设计图纸要求 | m2 | 5.19 | 85 | 220 | 35 | 14.4918 | 31.9043 | 386.3961 | 2005.3957
10 | 坐凳平面饰面 | 1.30厚芝麻灰花岗石光面 2.20厚1:2.5水泥砂浆粘结层 3.其他说明：其它满足规范和设计图纸要求 | m2 | 2.31 | 55 | 120 | 15 | 8.0984 | 17.8289 | 215.9272 | 498.7919
11 | 坐凳立面饰面 | 1.30厚芝麻灰花岗石光面 2.20厚1:2.5水泥砂浆粘结层 3.其他说明：其它满足规范和设计图纸要求 | m2 | 10.73 | 55 | 120 | 15 | 8.0984 | 17.8289 | 215.9272 | 2316.8992
12 | 坐凳砖砌 | 1.Mu10页岩砖，M7.5水泥砂浆砌筑 2.其他说明：其它满足规范和设计图纸要求 | m3 | 2.33 | 220 | 260 | 85 | 24.082 | 53.0174 | 642.0994 | 1496.0916
13 | 中国黑自然面景石 | 1.中国黑自然面景石2400*1200*800 mm 2.含运输、安装、埋件固定等所有与之相关的费用 3.其他说明：详见相关设计图纸、相关要求及规范 | 块 | 1 | 35 | 16000 | 50 | 685.5915 | 1509.3532 | 18279.9448 | 18279.9448
14 | 景石 | 1.中国黑自然面景石1900*700*450mm 2.含运输、安装、埋件固定等所有与之相关的费用 3.其他说明：详见相关设计图纸、相关要求及规范 | 块 | 1 | 35 | 5000 | 50 | 216.7381 | 477.1564 | 5778.8946 | 5778.8946
15 | 景石 | 1.中国黑自然面景石1800*900*600 mm 2.含运输、安装、埋件固定等所有与之相关的费用 3.其他说明：详见相关设计图纸、相关要求及规范 | 块 | 1 | 35 | 8200 | 50 | 353.1319 | 777.4319 | 9415.5637 | 9415.5637
16 | 景石 | 1.中国黑自然面景石1500*800*350mm 2.含运输、安装、埋件固定等所有与之相关的费用 3.其他说明：详见相关设计图纸、相关要求及规范 | 块 | 1 | 35 | 3000 | 50 | 131.4921 | 289.4843 | 3505.9764 | 3505.9764
17 | 景石 | 1.中国黑自然面景石2000*1200*500mm 2.含运输、安装、埋件固定等所有与之相关的费用 3.其他说明：详见相关设计图纸、相关要求及规范 | 块 | 1 | 35 | 11000 | 50 | 472.4764 | 1040.1729 | 12597.6492 | 12597.6492
18 | 景石 | 1.中国黑自然面景石1800*1200*600mm 2.含运输、安装、埋件固定等所有与之相关的费用 3.其他说明：详见相关设计图纸、相关要求及规范 | 块 | 1 | 35 | 11000 | 50 | 472.4764 | 1040.1729 | 12597.6492 | 12597.6492
二十八 | 儿童活动区域I-1.01~1.04 | [6 empty] | 0
1 | 挖土方 | 1.土壤类别：综合 2.挖土深度：详设计 3.开挖方式：人工、机械综合考虑 4.多余土方运送场内指定位置 5.其它满足规范和设计图纸要求 | m3 | 51.785 |  |  | 8.5 | 0.3623 | 0.79761 | 9.6599 | 500.238
2 | 素土夯实 | 1.素土夯实，夯实度≥93% 2.其它说明：其它满足规范和设计图纸要求 | m2 | 207.14 | 0.5 |  | 2.5 | 0.12787 | 0.28151 | 3.4094 | 706.2184
3 | 碎石垫层 | 1.150厚级配碎石垫层 2.其它说明：其它满足规范和设计图纸要求 | m3 | 31.071 | 10 | 95 | 15 | 5.1148 | 11.2603 | 136.3751 | 4237.3105
4 | 砼垫层 | 1.混凝土强度等级:100厚C25钢筋砼层，内配三级钢φ10@200单层双向(原浆找平) 2.混凝土拌合料要求：符合规范要求 3.模板安拆费用计入综合单价，支模方式综合考虑 4.其它说明：其它满足规范和设计图纸要求 | m3 | 20.714 | 55 | 465 | 15 | 22.8033 | 50.2023 | 608.0056 | 12594.2285
5 | EPDM塑胶地垫 | 1.13厚彩色EPDM塑胶地垫，颜色详见图纸 2.其它说明：其它满足规范和设计图纸要求 | m2 | 199.67 | 55 | 85 | 15 | 6.6066 | 14.5446 | 176.1512 | 35172.1025
6 | 地面铺装 | 1.18厚仿芝麻灰荔枝面石英砖 2.30厚1:3干硬性水泥砂浆粘结层 3.其它说明：其它满足规范和设计图纸要求 | m2 | 21.132 | 50 | 65 | 15 | 5.541 | 12.1987 | 147.7397 | 3122.035
7 | 景石 | 1.中国黑自然面景石1000*700*350mm 2.含运输、安装、埋件固定等所有与之相关的费用 3.其他说明：详见相关设计图纸、相关要求及规范 | 块 | 1 | 35 | 2200 | 50 | 97.3936 | 214.4154 | 2596.8091 | 2596.8091
8 | 砖砌基础 | 1.Mu10页岩砖，M7.5水泥砂浆砌筑 2.其他说明：其它满足规范和设计图纸要求 | m3 | 0.26 | 220 | 260 | 85 | 24.082 | 53.0174 | 642.0994 | 166.9458
9 | 坐凳防腐木面层 | 1.95*40厚樟子松防腐木条,倒圆角R=20，间隔3mm 2.3厚50*30镀锌角钢，M8膨胀螺栓固定 3.专用金属扣件，高强自攻螺丝固定 4.5厚50*50方钢管龙骨@230，与角钢焊接 5.其他说明：其它满足规范和设计图纸要求 | m2 | 7.05 | 85 | 220 | 35 | 14.4918 | 31.9043 | 386.3961 | 2724.0925
10 | 坐凳平面饰面 | 1.30厚芝麻灰花岗石光面 2.20厚1:2.5水泥砂浆粘结层 3.其他说明：其它满足规范和设计图纸要求 | m2 | 3.04 | 55 | 120 | 15 | 8.0984 | 17.8289 | 215.9272 | 656.4188
11 | 坐凳立面饰面 | 1.30厚芝麻灰花岗石光面(弧段弧形加工) 2.20厚1:2.5水泥砂浆粘结层 3.其他说明：其它满足规范和设计图纸要求 | m2 | 15.58 | 85 | 120 | 15 | 9.3771 | 20.6439 | 250.021 | 3895.3272
12 | 坐凳砖砌 | 1.Mu10页岩砖，M7.5水泥砂浆砌筑 2.其他说明：其它满足规范和设计图纸要求 | m3 | 3.39 | 220 | 260 | 85 | 24.082 | 53.0174 | 642.0994 | 2176.717
二十九 | 健身运动区域J-1.01~1.04、J2.01~2.05 | [6 empty] | 0
1 | 挖土方 | 1.土壤类别：综合 2.挖土深度：详设计 3.开挖方式：人工、机械综合考虑 4.多余土方运送场内指定位置 5.其它满足规范和设计图纸要求 | m3 | 248.328 |  |  | 8.5 | 0.3623 | 0.79761 | 9.6599 | 2398.8243
2 | 素土夯实 | 1.素土夯实，夯实度≥93% 2.其它说明：其它满足规范和设计图纸要求 | m2 | 620.82 | 0.5 |  | 2.5 | 0.12787 | 0.28151 | 3.4094 | 2116.6096
3 | 碎石垫层 | 1.200厚级配碎石垫层 2.其它说明：其它满足规范和设计图纸要求 | m3 | 124.164 | 10 | 95 | 15 | 5.1148 | 11.2603 | 136.3751 | 16932.8771
4 | 砼垫层 | 1.混凝土强度等级:200厚C25混凝土 2.混凝土拌合料要求：符合规范要求 3.模板安拆费用计入综合单价，支模方式综合考虑 4.其它说明：其它满足规范和设计图纸要求 | m3 | 124.164 | 55 | 465 | 15 | 22.8033 | 50.2023 | 608.0056 | 75492.4102
5 | 彩色混凝土面层 | 1.50厚彩色透水混凝土面层(各色，粒径φ6-7mm)，无色透明密封（双丙聚氨酯密封处理固体份＞40%，进口固化剂） 2.其它说明：其它满足规范和设计图纸要求 | m2 | 479.95 | 15 | 85 | 10 | 4.6885 | 10.322 | 125.0105 | 59998.7904
6 | 地面铺装 | 1.15厚仿芝麻灰荔枝面石英砖 2.30厚1:3干硬性水泥砂浆粘结层 3.其他说明：其它满足规范和设计图纸要求 | m2 | 140.87 | 50 | 65 | 15 | 5.541 | 12.1987 | 147.7397 | 20812.0893
7 | 坐凳防腐木面层 | 1.95*40厚樟子松防腐木条,倒圆角R=20，间隔3mm 2.3厚50*30镀锌角钢，M8膨胀螺栓固定 3.专用金属扣件，高强自攻螺丝固定 4.5厚50*50方钢管龙骨@230，与角钢焊接 5.其他说明：其它满足规范和设计图纸要求 | m2 | 2.88 | 85 | 220 | 35 | 14.4918 | 31.9043 | 386.3961 | 1112.8208
8 | 坐凳平面饰面 | 1.30厚芝麻灰花岗石光面 2.20厚1:2.5水泥砂浆粘结层 3.其他说明：其它满足规范和设计图纸要求 | m2 | 0.72 | 55 | 120 | 15 | 8.0984 | 17.8289 | 215.9272 | 155.4676
9 | 坐凳立面饰面 | 1.30厚芝麻灰花岗石光面(弧段弧形加工) 2.20厚1:2.5水泥砂浆粘结层 3.其他说明：其它满足规范和设计图纸要求 | m2 | 5.38 | 85 | 120 | 15 | 9.3771 | 20.6439 | 250.021 | 1345.113
10 | 坐凳砖砌 | 1.Mu10页岩砖，M7.5水泥砂浆砌筑 2.其他说明：其它满足规范和设计图纸要求 | m3 | 1.15 | 220 | 260 | 85 | 24.082 | 53.0174 | 642.0994 | 738.4143
11 | 白色热熔画线漆 | 1.白色热熔画线漆 2.其它说明：其它满足规范和设计图纸要求 | m2 | 42.51 | 35 | 65 | 5 | 4.4754 | 9.8528 | 119.3282 | 5072.6421
12 | 大样图一 | 1.热熔画线漆涂料(各色) 2.其它满足规范和设计图纸要求 | 组 | 1 | 15 | 160 | 10 | 7.8853 | 17.3597 | 210.2449 | 210.2449
13 | 大样图二 | 1.热熔画线漆涂料(各色) 2.其它满足规范和设计图纸要求 | 组 | 3 | 15 | 160 | 10 | 7.8853 | 17.3597 | 210.2449 | 630.7348
14 | 大样图三 | 1.热熔画线漆涂料(各色) 2.其它满足规范和设计图纸要求 | 组 | 1 | 15 | 160 | 10 | 7.8853 | 17.3597 | 210.2449 | 210.2449
15 | 大样图四 | 1.热熔画线漆涂料(各色) 2.其它满足规范和设计图纸要求 | 组 | 1 | 15 | 160 | 10 | 7.8853 | 17.3597 | 210.2449 | 210.2449
16 | 大样图五 | 1.热熔画线漆涂料(各色) 2.其它满足规范和设计图纸要求 | 组 | 2 | 15 | 160 | 10 | 7.8853 | 17.3597 | 210.2449 | 420.4899
17 | 大样图六 | 1.热熔画线漆涂料(各色) 2.其它满足规范和设计图纸要求 | 组 | 1 | 15 | 160 | 10 | 7.8853 | 17.3597 | 210.2449 | 210.2449
18 | 大样图七 | 1.热熔画线漆涂料(各色) 2.其它满足规范和设计图纸要求 | 组 | 1 | 15 | 160 | 10 | 7.8853 | 17.3597 | 210.2449 | 210.2449
19 | 大样图八 | 1.热熔画线漆涂料(各色) 2.其它满足规范和设计图纸要求 | 组 | 1 | 15 | 160 | 10 | 7.8853 | 17.3597 | 210.2449 | 210.2449
20 | 大样图九 | 1.热熔画线漆涂料(各色) 2.其它满足规范和设计图纸要求 | 组 | 1 | 15 | 160 | 10 | 7.8853 | 17.3597 | 210.2449 | 210.2449
21 | 大样图十 | 1.热熔画线漆涂料(各色) 2.其它满足规范和设计图纸要求 | 组 | 1 | 15 | 160 | 10 | 7.8853 | 17.3597 | 210.2449 | 210.2449
22 | 大样图十一 | 1.热熔画线漆涂料(各色) 2.其它满足规范和设计图纸要求 | 组 | 1 | 15 | 160 | 10 | 7.8853 | 17.3597 | 210.2449 | 210.2449
23 | 大样图十二 | 1.热熔画线漆涂料(各色) 2.其它满足规范和设计图纸要求 | 组 | 15 | 15 | 160 | 10 | 7.8853 | 17.3597 | 210.2449 | 3153.674
24 | 大样图十三 | 1.热熔画线漆涂料(各色) 2.其它满足规范和设计图纸要求 | 组 | 1 | 15 | 160 | 10 | 7.8853 | 17.3597 | 210.2449 | 210.2449
25 | 大样图十四 | 1.热熔画线漆涂料(各色) 2.其它满足规范和设计图纸要求 | 组 | 1 | 15 | 160 | 10 | 7.8853 | 17.3597 | 210.2449 | 210.2449
26 | 大样图十五 | 1.热熔画线漆涂料(各色) 2.其它满足规范和设计图纸要求 | 组 | 2 | 15 | 160 | 10 | 7.8853 | 17.3597 | 210.2449 | 420.4899
27 | 大样图十六 | 1.热熔画线漆涂料(各色) 2.其它满足规范和设计图纸要求 | 组 | 1 | 15 | 160 | 10 | 7.8853 | 17.3597 | 210.2449 | 210.2449
三十 | 休闲康养区区域K1.01~1.04 | [6 empty] | 0
1 | 挖土方 | 1.土壤类别：综合 2.挖土深度：详设计 3.开挖方式：人工、机械综合考虑 4.多余土方运送场内指定位置 5.其它满足规范和设计图纸要求 | m3 | 95.52 |  |  | 8.5 | 0.3623 | 0.79761 | 9.6599 | 922.7139
2 | 素土夯实 | 1.素土夯实，夯实度≥93% 2.其它说明：其它满足规范和设计图纸要求 | m2 | 238.8 | 0.5 |  | 2.5 | 0.12787 | 0.28151 | 3.4094 | 814.1593
3 | 碎石垫层 | 1.200厚级配碎石垫层 2.其它说明：其它满足规范和设计图纸要求 | m3 | 47.76 | 10 | 95 | 15 | 5.1148 | 11.2603 | 136.3751 | 6513.2744
4 | 砼垫层 | 1.混凝土强度等级:200厚C25混凝土 2.混凝土拌合料要求：符合规范要求 3.模板安拆费用计入综合单价，支模方式综合考虑 4.其它说明：其它满足规范和设计图纸要求 | m3 | 47.76 | 55 | 465 | 15 | 22.8033 | 50.2023 | 608.0056 | 29038.3486
5 | 地面铺装 | 1.18厚仿芝麻灰荔枝面石英砖 2.30厚1:3干硬性水泥砂浆粘结层 3.其它说明：其它满足规范和设计图纸要求 | m2 | 92.82 | 50 | 65 | 15 | 5.541 | 12.1987 | 147.7397 | 13713.1975
6 | 彩色混凝土面层 | 1.50厚彩色透水混凝土面层(各色，粒径φ6-7mm)，无色透明密封（双丙聚氨酯密封处理固体份＞40%，进口固化剂） 2.其它说明：其它满足规范和设计图纸要求 | m2 | 82.1 | 15 | 85 | 10 | 4.6885 | 10.322 | 125.0105 | 10263.3622
7 | 黑色热熔画线漆 | 1.黑色热熔画线漆 2.其它说明：其它满足规范和设计图纸要求 | m2 | 5.62 | 35 | 65 | 5 | 4.4754 | 9.8528 | 119.3282 | 670.6245
8 | 地面铺装 | 1.18厚仿福鼎黑水洗面石英砖 2.30厚1:3干硬性水泥砂浆粘结层 3.其它说明：其它满足规范和设计图纸要求 | m2 | 12.16 | 50 | 65 | 15 | 5.541 | 12.1987 | 147.7397 | 1796.5146
9 | 地面铺装 | 1.18厚仿芝麻黑荔枝面石英砖 2.30厚1:3干硬性水泥砂浆粘结层 3.其它说明：其它满足规范和设计图纸要求 | m2 | 24.68 | 50 | 65 | 15 | 5.541 | 12.1987 | 147.7397 | 3646.2154
10 | 地面铺装 | 1.18厚仿木纹防滑地砖 2.30厚1:3干硬性水泥砂浆粘结层 3.其他说明：其它满足规范和设计图纸要求 | m2 | 27.04 | 55 | 135 | 15 | 8.7377 | 19.2364 | 232.9741 | 6299.6201
11 | 成品玻璃钢象棋字 | 1.成品玻璃钢象棋字(各色)，直径650mm，高度300mm 2.含运输、安装、埋件固定等所有与之相关的费用 3.其他说明：详见相关设计图纸、相关要求及规范 | 个 | 6 | 100 | 550 | 30 | 28.9837 | 63.8085 | 772.7922 | 4636.7532
12 | 成品玻璃钢围棋子 | 1.成品玻璃钢围棋子(各色)，直径800mm，中间厚度为250mm，边缘厚度为100mm 2.含运输、安装、埋件固定等所有与之相关的费用 3.其他说明：详见相关设计图纸、相关要求及规范 | 个 | 5 | 100 | 550 | 30 | 28.9837 | 63.8085 | 772.7922 | 3863.961
三十一 | 户外会客区区域L1.01~1.04 | [6 empty] | 0
1 | 挖土方 | 1.土壤类别：综合 2.挖土深度：详设计 3.开挖方式：人工、机械综合考虑 4.多余土方运送场内指定位置 5.其它满足规范和设计图纸要求 | m3 | 57.3168 |  |  | 8.5 | 0.3623 | 0.79761 | 9.6599 | 553.6747
2 | 素土夯实 | 1.素土夯实，夯实度≥93% 2.其它说明：其它满足规范和设计图纸要求 | m2 | 238.82 | 0.5 |  | 2.5 | 0.12787 | 0.28151 | 3.4094 | 814.2275
3 | 碎石垫层 | 1.200厚级配碎石垫层 2.其它说明：其它满足规范和设计图纸要求 | m3 | 47.764 | 10 | 95 | 15 | 5.1148 | 11.2603 | 136.3751 | 6513.8199
4 | 砼垫层 | 1.混凝土强度等级:200厚C25混凝土 2.混凝土拌合料要求：符合规范要求 3.模板安拆费用计入综合单价，支模方式综合考虑 4.其它说明：其它满足规范和设计图纸要求 | m3 | 9.5528 | 55 | 465 | 15 | 22.8033 | 50.2023 | 608.0056 | 5808.1561
5 | 地面铺装 | 1.18厚仿芝麻黑荔枝面石英砖 2.30厚1:3干硬性水泥砂浆粘结层 3.其它说明：其它满足规范和设计图纸要求 | m2 | 15.91 | 50 | 65 | 15 | 5.541 | 12.1987 | 147.7397 | 2350.5384
6 | 地面铺装 | 1.18厚仿芝麻灰荔枝面石英砖 2.30厚1:3干硬性水泥砂浆粘结层 3.其它说明：其它满足规范和设计图纸要求 | m2 | 65.76 | 50 | 65 | 15 | 5.541 | 12.1987 | 147.7397 | 9715.3616
7 | 地面铺装 | 1.18厚仿福鼎黑水洗面石英砖 2.30厚1:3干硬性水泥砂浆粘结层 3.其它说明：其它满足规范和设计图纸要求 | m2 | 7.52 | 50 | 65 | 15 | 5.541 | 12.1987 | 147.7397 | 1111.0024
8 | 彩色混凝土面层 | 1.50厚彩色透水混凝土面层(各色，粒径φ6-7mm)，无色透明密封（双丙聚氨酯密封处理固体份＞40%，进口固化剂） 2.其它说明：其它满足规范和设计图纸要求 | m2 | 56.1 | 15 | 85 | 10 | 4.6885 | 10.322 | 125.0105 | 7013.0892
9 | 枯山水一 | 1.50厚彩色透水混凝土 2.25厚芝麻黑荔枝面 3.25厚1:3水泥砂浆粘结层 4.其他说明：其它满足规范和设计图纸要求 | m2 | 87 | 15 | 95 | 10 | 5.1148 | 11.2603 | 136.3751 | 11864.6331
10 | 枯山水二 | 1.50厚彩色透水混凝土 2.50x25x3厚镀锌等边角钢，间距@600，M6膨胀螺丝固定 3.1.2厚50x30 304#不锈钢U形槽，本色 4.其他说明：其它满足规范和设计图纸要求 | m2 | 6.53 | 15 | 95 | 10 | 5.1148 | 11.2603 | 136.3751 | 890.5294
11 | 中国黑自然面景石 | 1.中国黑自然面景石1000*750*300mm 2.含运输、安装、埋件固定等所有与之相关的费用 3.其他说明：详见相关设计图纸、相关要求及规范 | 块 | 1 | 35 | 2200 | 50 | 97.3936 | 214.4154 | 2596.8091 | 2596.8091
12 | 中国黑自然面景石 | 1.中国黑自然面景石650*500*300mm 2.含运输、安装、埋件固定等所有与之相关的费用 3.其他说明：详见相关设计图纸、相关要求及规范 | 块 | 1 | 35 | 850 | 50 | 39.8525 | 87.7367 | 1062.5893 | 1062.5893
13 | 中国黑自然面景石 | 1.中国黑自然面景石650*250*600mm 2.含运输、安装、埋件固定等所有与之相关的费用 3.其他说明：详见相关设计图纸、相关要求及规范 | 块 | 1 | 35 | 850 | 50 | 39.8525 | 87.7367 | 1062.5893 | 1062.5893
三十二 | 亲子休闲区域M-1.01~1.04、M-2.01~M-2.04 | [6 empty] | 0
1 | 挖土方 | 1.土壤类别：综合 2.挖土深度：详设计 3.开挖方式：人工、机械综合考虑 4.多余土方运送场内指定位置 5.其它满足规范和设计图纸要求 | m3 | 285.396 |  |  | 8.5 | 0.3623 | 0.79761 | 9.6599 | 2756.8975
2 | 素土夯实 | 1.素土夯实，夯实度≥93% 2.其它说明：其它满足规范和设计图纸要求 | m2 | 713.49 | 0.5 |  | 2.5 | 0.12787 | 0.28151 | 3.4094 | 2432.5566
3 | 碎石垫层 | 1.200厚级配碎石垫层 2.其它说明：其它满足规范和设计图纸要求 | m3 | 142.698 | 10 | 95 | 15 | 5.1148 | 11.2603 | 136.3751 | 19460.453
4 | 砼垫层 | 1.混凝土强度等级:200厚C25混凝土 2.混凝土拌合料要求：符合规范要求 3.模板安拆费用计入综合单价，支模方式综合考虑 4.其它说明：其它满足规范和设计图纸要求 | m3 | 142.698 | 55 | 465 | 15 | 22.8033 | 50.2023 | 608.0056 | 86761.1864
5 | 彩色混凝土面层 | 1.50厚彩色透水混凝土面层(各色，粒径φ6-7mm)，无色透明密封（双丙聚氨酯密封处理固体份＞40%，进口固化剂） 2.其它说明：其它满足规范和设计图纸要求 | m2 | 517.06 | 15 | 85 | 10 | 4.6885 | 10.322 | 125.0105 | 64637.9302
6 | 地面铺装 | 1.15厚仿芝麻灰荔枝面石英砖 2.30厚1:3干硬性水泥砂浆粘结层 3.其他说明：其它满足规范和设计图纸要求 | m2 | 196.43 | 50 | 65 | 15 | 5.541 | 12.1987 | 147.7397 | 29020.5062
7 | 白色热熔画线漆 | 1.白色热熔画线漆 2.其它说明：其它满足规范和设计图纸要求 | m2 | 74.53 | 35 | 65 | 5 | 4.4754 | 9.8528 | 119.3282 | 8893.5312
8 | 坐凳防腐木面层 | 1.95*40厚樟子松防腐木条,倒圆角R=20，间隔3mm 2.3厚50*30镀锌角钢，M8膨胀螺栓固定 3.专用金属扣件，高强自攻螺丝固定 4.5厚50*50方钢管龙骨@230，与角钢焊接 5.其他说明：其它满足规范和设计图纸要求 | m2 | 3.6 | 85 | 220 | 35 | 14.4918 | 31.9043 | 386.3961 | 1391.0259
9 | 坐凳平面饰面 | 1.30厚芝麻灰花岗石光面 2.20厚1:2.5水泥砂浆粘结层 3.其他说明：其它满足规范和设计图纸要求 | m2 | 1.44 | 55 | 120 | 15 | 8.0984 | 17.8289 | 215.9272 | 310.9352
10 | 坐凳立面饰面 | 1.30厚芝麻灰花岗石光面(弧段弧形加工) 2.20厚1:2.5水泥砂浆粘结层 3.其他说明：其它满足规范和设计图纸要求 | m2 | 7.58 | 85 | 120 | 15 | 9.3771 | 20.6439 | 250.021 | 1895.1592
11 | 坐凳砖砌 | 1.Mu10页岩砖，M7.5水泥砂浆砌筑 2.其他说明：其它满足规范和设计图纸要求 | m3 | 1.65 | 220 | 260 | 85 | 24.082 | 53.0174 | 642.0994 | 1059.464
12 | 大样图一 | 1.热熔画线漆涂料(各色) 2.其它满足规范和设计图纸要求 | 组 | 2 | 15 | 160 | 10 | 7.8853 | 17.3597 | 210.2449 | 420.4899
13 | 大样图二 | 1.热熔画线漆涂料(各色) 2.其它满足规范和设计图纸要求 | 组 | 3 | 15 | 160 | 10 | 7.8853 | 17.3597 | 210.2449 | 630.7348
14 | 大样图三 | 1.热熔画线漆涂料(各色) 2.其它满足规范和设计图纸要求 | 组 | 1 | 15 | 160 | 10 | 7.8853 | 17.3597 | 210.2449 | 210.2449
15 | 大样图四 | 1.热熔画线漆涂料(各色) 2.其它满足规范和设计图纸要求 | 组 | 1 | 15 | 160 | 10 | 7.8853 | 17.3597 | 210.2449 | 210.2449
16 | 大样图五 | 1.热熔画线漆涂料(各色) 2.其它满足规范和设计图纸要求 | 组 | 1 | 15 | 160 | 10 | 7.8853 | 17.3597 | 210.2449 | 210.2449
17 | 大样图六 | 1.热熔画线漆涂料(各色) 2.其它满足规范和设计图纸要求 | 组 | 1 | 15 | 160 | 10 | 7.8853 | 17.3597 | 210.2449 | 210.2449
18 | 大样图七 | 1.热熔画线漆涂料(各色) 2.其它满足规范和设计图纸要求 | 组 | 1 | 15 | 160 | 10 | 7.8853 | 17.3597 | 210.2449 | 210.2449
19 | 大样图八 | 1.热熔画线漆涂料(各色) 2.其它满足规范和设计图纸要求 | 组 | 1 | 15 | 160 | 10 | 7.8853 | 17.3597 | 210.2449 | 210.2449
20 | 大样图九 | 1.热熔画线漆涂料(各色) 2.其它满足规范和设计图纸要求 | 组 | 1 | 15 | 160 | 10 | 7.8853 | 17.3597 | 210.2449 | 210.2449
21 | 大样图十 | 1.热熔画线漆涂料(各色) 2.其它满足规范和设计图纸要求 | 组 | 2 | 15 | 160 | 10 | 7.8853 | 17.3597 | 210.2449 | 420.4899
22 | 大样图十一 | 1.热熔画线漆涂料(各色) 2.其它满足规范和设计图纸要求 | 组 | 1 | 15 | 160 | 10 | 7.8853 | 17.3597 | 210.2449 | 210.2449
23 | 大样图十二 | 1.热熔画线漆涂料(各色) 2.其它满足规范和设计图纸要求 | 组 | 3 | 15 | 160 | 10 | 7.8853 | 17.3597 | 210.2449 | 630.7348
24 | 大样图十三 | 1.热熔画线漆涂料(各色) 2.其它满足规范和设计图纸要求 | 组 | 1 | 15 | 160 | 10 | 7.8853 | 17.3597 | 210.2449 | 210.2449
三十三 | 东侧次入口区域 | [6 empty] | 0
1 | D-1.01~1.07次入口台地种植池 | [6 empty] | 0
1.1 | D-1.01~1.03次入口台地区域地面铺装 | [6 empty] | 0
| 素土夯实 | 1.素土夯实，密实度≥0.93 2.其它满足规范和设计图纸要求 | m2 | 219.98 | 0.5 |  | 2.5 | 0.12787 | 0.28151 | 3.4094 | 749.9948
| 碎石垫层 | 1.200厚级配碎石垫层，密实度≥0.93 2.其它说明：其它满足规范和设计图纸要求 | m3 | 43.996 | 10 | 95 | 15 | 5.1148 | 11.2603 | 136.3751 | 5999.9586
| 砼垫层 | 1.混凝土强度等级:200厚C20砼垫层 2.混凝土拌合料要求：符合规范要求 3.模板安拆费用计入综合单价，支模方式综合考虑 4.其它满足规范和设计图纸要求 | m3 | 43.996 | 55 | 445 | 15 | 21.9509 | 48.3256 | 585.2764 | 25749.8223
| 仿雪浪石水洗面石英砖 | 1.18厚900*600/900*500仿雪浪石水洗面石英砖 2.30厚1：3干硬性水泥砂浆结合层 3.其它满足规范和设计图纸要求 | m2 | 41.44 | 50 | 65 | 15 | 5.541 | 12.1987 | 147.7397 | 6122.3325
| 仿福鼎黑水洗面石英砖 | 1.18厚100*100仿福鼎黑水洗面石英砖 2.30厚1：3干硬性水泥砂浆结合层 3.其它满足规范和设计图纸要求 | m2 | 15.35 | 50 | 65 | 15 | 5.541 | 12.1987 | 147.7397 | 2267.8042
| 仿芝麻黑荔枝面石英砖 | 1.18厚200*200仿芝麻黑荔枝面石英砖 2.30厚1：3干硬性水泥砂浆结合层 3.其它满足规范和设计图纸要求 | m2 | 19.85 | 50 | 65 | 15 | 5.541 | 12.1987 | 147.7397 | 2932.6327
| 仿芝麻灰荔枝面石英砖 | 1.18厚900*300仿芝麻灰荔枝面石英砖 2.30厚1：3干硬性水泥砂浆结合层 3.其它满足规范和设计图纸要求 | m2 | 115.84 | 50 | 65 | 15 | 5.541 | 12.1987 | 147.7397 | 17114.165
| 黑色机制砾石 | 1.50厚Φ8-10黑色机制砾石粘结固定 2.30厚1：3干硬性水泥砂浆结合层 3.其它满足规范和设计图纸要求 | m2 | 27.5 | 15 | 85 | 15 | 4.9016 | 10.7911 | 130.6928 | 3594.0519
1.2 | D-1.04~1.06种植池 | [6 empty] | 0
| 挖土方 | 1.土壤类别：综合 2.挖土深度：详见图纸设计 3.弃土运距：自行考虑 | m3 | 33.64 |  |  | 8.5 | 0.3623 | 0.79761 | 9.6599 | 324.9591
| 回填土方 | 1.密实度要求：满足设计要求 2.填方材料品种：满足设计要求的合格土方 3.填方粒径要求：符合设计要求 4.填方来源、运距：投标人根据现场实际情况自行考虑 5.其它满足规范和设计图纸要求 | m3 | 7.91 |  |  | 10 | 0.42623 | 0.93836 | 11.3646 | 89.8939
| 素土夯实 | 1.素土夯实，密实度≥0.93 2.其它满足规范和设计图纸要求 | m2 | 62.12 | 0.5 |  | 2.5 | 0.12787 | 0.28151 | 3.4094 | 211.7905
| 碎石垫层 | 1.150厚级配碎石垫层，密实度≥0.93 2.其它说明：其它满足规范和设计图纸要求 | m3 | 9.32 | 10 | 95 | 15 | 5.1148 | 11.2603 | 136.3751 | 1271.0159
| 砼垫层 | 1.混凝土强度等级:100厚C20混凝土 2.混凝土拌合料要求：符合规范要求 3.模板安拆费用计入综合单价，支模方式综合考虑 4.其它说明：其它满足规范和设计图纸要求 | m3 | 6.21 | 55 | 445 | 15 | 21.9509 | 48.3256 | 585.2764 | 3634.5667
| 砖基础 | 1.砖品种、规格、强度等级：MU10页岩砖 2.基础类型：砖基础 3.砂浆强度等级：M7.5水泥砂浆 4.其它说明：其他满足规范和图纸设计要求 | m3 | 24.45 | 220 | 260 | 85 | 24.082 | 53.0174 | 642.0994 | 15699.3302
| 花池邻土侧 | 1.20厚1:2.5防水水泥砂浆（掺5%防水剂） 2.其它满足规范和设计图纸要求 | m2 | 81.63 | 15 | 15 |  | 1.2787 | 2.8151 | 34.0938 | 2783.0747
| 种植池顶面铺装 | 1.压顶70厚芝麻黑花岗石烧面侧边倒斜角10*10，下拉槽20*20 2.20厚1：2.5水泥砂浆结合层 3.其它满足规范和设计图纸要求 | m2 | 27.35 | 65 | 280 | 15 | 15.3443 | 33.781 | 409.1253 | 11189.5764
| 种植池侧面铺装 | 1.30mm厚芝麻黑花岗石流水面 2.20厚1：2.5水泥砂浆粘结层 3.其它满足规范和设计图纸要求 | m2 | 50.34 | 65 | 260 | 15 | 14.4918 | 31.9043 | 386.3961 | 19451.1795
1.3 | D-1.07挡墙 | [6 empty] | 0
| 挖土方 | 1.土壤类别：综合 2.挖土深度：详见图纸设计 3.弃土运距：自行考虑 | m3 | 33.55 |  |  | 8.5 | 0.3623 | 0.79761 | 9.6599 | 324.0897
| 回填土方 | 1.密实度要求：满足设计要求 2.填方材料品种：满足设计要求的合格土方 3.填方粒径要求：符合设计要求 4.填方来源、运距：投标人根据现场实际情况自行考虑 5.其它满足规范和设计图纸要求 | m3 | 7.55 |  |  | 10 | 0.42623 | 0.93836 | 11.3646 | 85.8027
| 素土夯实 | 1.素土夯实，密实度≥0.93 2.其它满足规范和设计图纸要求 | m2 | 48.76 | 0.5 |  | 2.5 | 0.12787 | 0.28151 | 3.4094 | 166.2412
| 碎石垫层 | 1.150厚级配碎石垫层，密实度≥0.93 2.其它说明：其它满足规范和设计图纸要求 | m3 | 7.31 | 10 | 95 | 15 | 5.1148 | 11.2603 | 136.3751 | 996.9019
| 砼垫层 | 1.混凝土强度等级:100厚C20混凝土 2.混凝土拌合料要求：符合规范要求 3.模板安拆费用计入综合单价，支模方式综合考虑 4.其它说明：其它满足规范和设计图纸要求 | m3 | 4.88 | 55 | 445 | 15 | 21.9509 | 48.3256 | 585.2764 | 2856.149
| 钢筋砼基础 | 1.混凝土强度等级:条形基础，C25混凝土 2.混凝土拌合料要求：符合规范要求 3.模板安拆费用计入综合单价，支模方式综合考虑 4.其它说明：其它满足规范和设计图纸要求 | m3 | 9.25 | 200 | 465 | 180 | 36.0165 | 79.2915 | 960.3079 | 8882.8485
| 钢筋砼挡墙 | 1.混凝土强度等级:240mm厚C25混凝土 2.混凝土拌合料要求：符合规范要求 3.模板安拆费用计入综合单价，支模方式综合考虑 4.其它说明：其它满足规范和设计图纸要求 | m3 | 5.67 | 200 | 465 | 180 | 36.0165 | 79.2915 | 960.3079 | 5444.9461
| 砖基础 | 1.砖品种、规格、强度等级：MU10页岩砖 2.基础类型：砖基础 3.砂浆强度等级：M7.5水泥砂浆 4.其它说明：其他满足规范和图纸设计要求 | m3 | 5.01 | 220 | 260 | 85 | 24.082 | 53.0174 | 642.0994 | 3216.918
| 压顶 | 1.混凝土强度等级:240*240厚C25混凝土 2.混凝土拌合料要求：符合规范要求 3.模板安拆费用计入综合单价，支模方式综合考虑 4.其它说明：其它满足规范和设计图纸要求 | m3 | 1.63 | 200 | 465 | 180 | 36.0165 | 79.2915 | 960.3079 | 1565.302
| 现浇构件钢筋 | 1.现浇构件带肋钢筋HPB300 直径≤10mm 2.含钢筋搭接 3.其它说明：其它满足规范和设计图纸要求 | t | 0.382 | 1000 | 4600 | 200 | 247.2136 | 544.2492 | 6591.4628 | 2517.9388
| 现浇构件钢筋 | 1.现浇构件带肋钢筋HRB400 直径=12mm 2.含钢筋搭接 3.其它说明：其它满足规范和设计图纸要求 | t | 0.512 | 1000 | 4600 | 200 | 247.2136 | 544.2492 | 6591.4628 | 3374.829
| 钢栏杆 | 1.栏杆高度：1.1m 2.材质：3厚30*60矩形管横管+3厚60*60矩形管立管+2.5厚30*30矩形管，面饰深咖色金属氟碳漆喷砂面。 3.含预埋件6厚150*150镀锌钢板@610,2Φ10,L=150 4.其它说明：其它满足规范和设计图纸要求 | m | 28.22 | 65 | 220 | 25 | 13.2131 | 29.0892 | 352.3023 | 9941.9716
| 挡土墙两侧侧面装饰 | 1.米白色仿石漆饰面，拉槽5*5@100 2.其它满足规范和设计图纸要求 | m2 | 94.22 | 20 | 30 | 10 | 2.5574 | 5.6302 | 68.1875 | 6424.6306
| 挡土墙顶面铺装 | 1.压顶70厚芝麻黑花岗石烧面侧边倒斜角10*10，下拉槽20*20 2.20厚1：2.5水泥砂浆结合层 3.其它满足规范和设计图纸要求 | m2 | 14.29 | 65 | 280 | 15 | 15.3443 | 33.781 | 409.1253 | 5846.4002
三十四 | E-1.01~E1.03/E-2.01~2.09/E-3.01-3.04次入口对景景墙区域 | [6 empty] | 0
1 | E-1.01~1.03次入口对景景墙区域地面铺装 | [6 empty] | 0
| 素土夯实 | 1.素土夯实，密实度≥0.93 2.其它满足规范和设计图纸要求 | m2 | 78.84 | 0.5 |  | 2.5 | 0.12787 | 0.28151 | 3.4094 | 268.7953
| 碎石垫层 | 1.200厚级配碎石垫层，密实度≥0.93 2.其它说明：其它满足规范和设计图纸要求 | m3 | 15.768 | 10 | 95 | 15 | 5.1148 | 11.2603 | 136.3751 | 2150.3625
| 砼垫层 | 1.混凝土强度等级:200厚C20砼垫层 2.混凝土拌合料要求：符合规范要求 3.模板安拆费用计入综合单价，支模方式综合考虑 4.其它满足规范和设计图纸要求 | m3 | 15.768 | 55 | 445 | 15 | 21.9509 | 48.3256 | 585.2764 | 9228.6389
| 仿雪浪石水洗面石英砖 | 1.18厚600*1000仿雪浪石水洗面石英砖 2.30厚1：3干硬性水泥砂浆结合层 3.其它满足规范和设计图纸要求 | m2 | 9 | 50 | 65 | 15 | 5.541 | 12.1987 | 147.7397 | 1329.6572
| 仿福鼎黑水洗面石英砖 | 1.18厚100*100仿福鼎黑水洗面石英砖 2.30厚1：3干硬性水泥砂浆结合层 3.其它满足规范和设计图纸要求 | m2 | 4.76 | 50 | 65 | 15 | 5.541 | 12.1987 | 147.7397 | 703.2409
| 仿芝麻黑荔枝面石英砖 | 1.18厚200*200仿芝麻黑荔枝面石英砖 2.30厚1：3干硬性水泥砂浆结合层 3.其它满足规范和设计图纸要求 | m2 | 10 | 50 | 65 | 15 | 5.541 | 12.1987 | 147.7397 | 1477.3968
| 仿芝麻灰荔枝面石英砖 | 1.18厚300*300仿芝麻灰荔枝面石英砖 2.30厚1：3干硬性水泥砂浆结合层 3.其它满足规范和设计图纸要求 | m2 | 55.08 | 50 | 65 | 15 | 5.541 | 12.1987 | 147.7397 | 8137.5018
2 | E-2.01~2.09次入口对景景墙 | [6 empty] | 0
2.1 | 景墙结构 | [6 empty] | 0
| 挖沟槽土方 | 1.土壤类别：综合 2.挖土深度：详设计 3.开挖方式：人工、机械综合考虑 4.多余土方运送场内指定位置 5.其它满足规范和设计图纸要求 | m3 | 22.05 |  |  | 8.5 | 0.3623 | 0.79761 | 9.6599 | 213.0008
| 回填土方 | 1.密实度要求：满足设计要求 2.填方材料品种：满足设计要求的合格土方 3.填方粒径要求：符合设计要求 4.填方来源、运距：投标人根据现场实际情况自行考虑 5.其它满足规范和设计图纸要求 | m3 | 14.26 |  |  | 10 | 0.42623 | 0.93836 | 11.3646 | 162.0591
| 条形基础 | 1.混凝土强度等级:C25钢筋混凝土 2.混凝土拌合料要求：符合规范要求 3.模板安拆费用计入综合单价，支模方式综合考虑 4.其它满足规范和设计图纸要求 | m3 | 2.61 | 200 | 465 | 180 | 36.0165 | 79.2915 | 960.3079 | 2506.4037
| 构造柱 | 1.c25钢筋混凝土构造柱，尺寸370mm*370mm 2.混凝土拌合料要求：符合规范要求 3.模板安拆费用计入综合单价，支模方式综合考虑 4.其它满足规范和设计图纸要求 | m3 | 2.38 | 200 | 465 | 180 | 36.0165 | 79.2915 | 960.3079 | 2285.5329
| 砼圈梁及压顶 | 1.c25钢筋混凝土圈梁及压顶，尺寸370*240,370*180,370*250 2.混凝土拌合料要求：符合规范要求 3.模板安拆费用计入综合单价，支模方式综合考虑 4.其它满足规范和设计图纸要求 | m3 | 1.09 | 200 | 465 | 180 | 36.0165 | 79.2915 | 960.3079 | 1046.7357
| 砖基础 | 1.砖品种、规格、强度等级：MU10页岩砖 2.基础类型：砖基础 3.砂浆强度等级：M7.5水泥砂浆 4.其它说明：其他满足规范和图纸设计要求 | m3 | 3.82 | 220 | 260 | 85 | 24.082 | 53.0174 | 642.0994 | 2452.8197
| 砖砌体 | 1.砖品种、规格、强度等级：MU10页岩砖，宽370mm 2.基础类型：砖墙 3.砂浆强度等级：M7.5水泥砂浆 4.其它说明：其他满足规范和图纸设计要求 | m3 | 4.92 | 220 | 260 | 85 | 24.082 | 53.0174 | 642.0994 | 3159.129
| 现浇构件钢筋 | 1.现浇构件带肋钢筋HPB300 直径≤10mm 2.含钢筋搭接 3.其它说明：其它满足规范和设计图纸要求 | t | 0.17216 | 1000 | 4600 | 200 | 247.2136 | 544.2492 | 6591.4628 | 1134.7862
| 现浇构件钢筋 | 1.现浇构件带肋钢筋HRB400 直径=12mm 2.含钢筋搭接 3.其它说明：其它满足规范和设计图纸要求 | t | 0.25763 | 1000 | 4600 | 200 | 247.2136 | 544.2492 | 6591.4628 | 1698.1586
2.2 | 景墙墙面装饰 | [6 empty] | 0
| 仿石漆饰面 | 1.部位：景墙背面，外喷米白色仿石漆饰面 2.外墙刮腻子2-3遍，干后砂平 3.20厚1：2.5水泥砂浆找平 4.其它满足规范和设计图纸要求 | m2 | 18.64 | 20 | 30 | 10 | 2.5574 | 5.6302 | 68.1875 | 1271.0159
| 镀锌钢板 | 1.部位：景墙顶面+侧面 2.2厚镀锌钢板按形折弯，面饰深咖啡色金属氟碳漆喷砂面 3.做法详见大样图1、4、5 4.其它满足规范和设计图纸要求 | m2 | 13.82 | 85 | 120 | 35 | 10.2295 | 22.5207 | 272.7502 | 3769.4076
| 山水造型镀锌钢板 | 1.部位：景墙正面，2厚镀锌钢板按型加工，面饰金属氟碳漆喷砂面 2.5厚50*50热镀锌角钢，M8膨胀螺栓固定@600,3厚热镀锌肋板@600 3.做法详见大样图10 4.其它满足规范和设计图纸要求 | m2 | 6.17 | 85 | 120 | 35 | 10.2295 | 22.5207 | 272.7502 | 1682.8686
| 镀锌钢板 | 1.部位：景墙正面 2.2厚镀锌钢板按形折弯，面饰深咖啡色金属氟碳漆喷砂面 3.做法详见大样图2、8 4.其它满足规范和设计图纸要求 | m2 | 9.1 | 85 | 120 | 35 | 10.2295 | 22.5207 | 272.7502 | 2482.0267
| 圆月造型 | 1.部位：景墙正面 2.5厚米黄色透光云石板，专业胶粘固定；3厚热镀锌钢板U型盒子，M8膨胀螺栓固定；2厚镀锌钢板按形折弯，面饰深咖啡色金属氟碳漆喷砂面 3.做法详见大样图3、9 4.其它满足规范和设计图纸要求 | m2 | 0.79 | 85 | 180 | 35 | 12.7869 | 28.1508 | 340.9377 | 269.3408
| 条形壁灯 | 1.部位：景墙正面 2.5厚米黄色亚克力透光板+2厚镀锌钢板回纹固定；3厚热镀锌钢板U型盒子，M8膨胀螺栓固定；2厚镀锌钢板面饰深咖啡色金属氟碳漆喷砂面 3.做法详见E-2.07节点6条形壁灯大样图 4.其它满足规范和设计图纸要求 | m | 4.8 | 15 | 120 | 15 | 6.3935 | 14.0754 | 170.4689 | 818.2506
| 干挂石材 | 1.部位：景墙正面 2.25厚400*600芝麻白花岗石荔枝面干挂，表面拉5*5槽间距100；5厚50*50热镀锌角钢，M8膨胀螺栓固定@600。 3.做法详见图纸设计 4.其它满足规范和设计图纸要求 | m2 | 14.62 | 180 | 150 | 85 | 17.6886 | 38.942 | 471.6305 | 6895.2384
| 干挂石材 | 1.部位：景墙正面 2.25厚400*600芝麻白花岗石荔枝面（铜丝缠挂），表面拉5*5槽间距100。 3.做法详见图纸设计 4.其它满足规范和设计图纸要求 | m2 | 14.28 | 180 | 150 | 85 | 17.6886 | 38.942 | 471.6305 | 6734.884
| LOGO字体 | 1.部位：景墙正面LOGO字体：明月松间照，清泉石上流，中浩德 2.1厚304#拉丝面不锈钢，电镀深咖色凸出墙面20mm、电镀红色凸出墙面10mm，由专业厂家制作安装。 3.其它满足规范和设计图纸要求 | 项 | 1 | 200 | 2000 | 50 | 95.9018 | 211.1312 | 2557.033 | 2557.033
2.3 | 花池结构及装饰 | [6 empty] | 0
| 挖沟槽土方 | 1.土壤类别：综合 2.挖土深度：详设计 3.开挖方式：人工、机械综合考虑 4.多余土方运送场内指定位置 5.其它满足规范和设计图纸要求 | m3 | 59.84 |  |  | 8.5 | 0.3623 | 0.79761 | 9.6599 | 578.0486
| 回填土方 | 1.密实度要求：满足设计要求 2.填方材料品种：满足设计要求的合格土方 3.填方粒径要求：符合设计要求 4.填方来源、运距：投标人根据现场实际情况自行考虑 5.其它满足规范和设计图纸要求 | m3 | 35.55 |  |  | 10 | 0.42623 | 0.93836 | 11.3646 | 404.0112
| 素土夯实 | 1.素土夯实，密实度≥0.93 2.其它满足规范和设计图纸要求 | m2 | 38.1 | 0.5 |  | 2.5 | 0.12787 | 0.28151 | 3.4094 | 129.8973
| 砼垫层 | 1.混凝土强度等级:100厚C20混凝土 2.混凝土拌合料要求：符合规范要求 3.模板安拆费用计入综合单价，支模方式综合考虑 4.其它满足规范和设计图纸要求 | m3 | 3.81 | 55 | 445 | 15 | 21.9509 | 48.3256 | 585.2764 | 2229.9032
| 碎石垫层 | 1.150厚级配碎石垫层，密实度≥0.93 2.其它满足规范和设计图纸要求 | m3 | 5.71 | 10 | 95 | 15 | 5.1148 | 11.2603 | 136.3751 | 778.7018
| 条形基础 | 1.混凝土强度等级:C25钢筋混凝土 2.混凝土拌合料要求：符合规范要求 3.模板安拆费用计入综合单价，支模方式综合考虑 4.其它满足规范和设计图纸要求 | m3 | 8.8 | 200 | 465 | 180 | 36.0165 | 79.2915 | 960.3079 | 8450.7099
| 钢筋砼挡墙 | 1.混凝土强度等级:C25钢筋混凝土 2.混凝土拌合料要求：符合规范要求 3.模板安拆费用计入综合单价，支模方式综合考虑 4.其它满足规范和设计图纸要求 | m3 | 5.97 | 200 | 465 | 180 | 36.0165 | 79.2915 | 960.3079 | 5733.0384
| 现浇构件钢筋 | 1.现浇构件带肋钢筋HPB300 直径≤10mm 2.含钢筋搭接 3.其它说明：其它满足规范和设计图纸要求 | t | 0.336 | 1000 | 4600 | 200 | 247.2136 | 544.2492 | 6591.4628 | 2214.7315
| 现浇构件钢筋 | 1.现浇构件带肋钢筋HRB400 直径=12mm 2.含钢筋搭接 3.其它说明：其它满足规范和设计图纸要求 | t | 0.739 | 1000 | 4600 | 200 | 247.2136 | 544.2492 | 6591.4628 | 4871.091
| 花池顶面饰面 | 1.面层：50厚600*300芝麻黑花岗石烧面侧边斜倒角10*10 2.30厚1:2.5水泥砂浆粘结层 3.其它满足规范和设计图纸要求 | m2 | 7.34 | 55 | 220 | 15 | 12.3607 | 27.2125 | 329.5731 | 2419.0669
| 花池侧面饰面 | 1.面层：30厚600*920、600*770芝麻黑花岗石流水面 2.30厚1:2.5水泥砂浆粘结层 3.其它满足规范和设计图纸要求 | m2 | 20.77 | 65 | 260 | 15 | 14.4918 | 31.9043 | 386.3961 | 8025.4469
| 花池邻土侧 | 1.20厚1:2.5防水水泥砂浆（掺5%防水剂） 2.其它满足规范和设计图纸要求 | m2 | 29.83 | 15 | 15 |  | 1.2787 | 2.8151 | 34.0938 | 1017.0173
3 | E-3.01-3.04台阶挡墙详图 | [6 empty] | 0
| 素土夯实 | 1.部位：台阶平台+踏步 2.素土夯实，密实度≥0.93 3.其它满足规范和设计图纸要求 | m2 | 7.2 | 0.5 |  | 2.5 | 0.12787 | 0.28151 | 3.4094 | 24.5475
| 砼垫层 | 1.部位：台阶平台+踏步 2.混凝土强度等级:100厚C20混凝土 3.混凝土拌合料要求：符合规范要求 4.模板安拆费用计入综合单价，支模方式综合考虑 5.其它满足规范和设计图纸要求 | m3 | 0.72 | 55 | 445 | 15 | 21.9509 | 48.3256 | 585.2764 | 421.399
| 碎石垫层 | 1.部位：台阶平台+踏步 2.150厚级配碎石垫层，密实度≥0.93 3.其它满足规范和设计图纸要求 | m3 | 0.864 | 10 | 95 | 15 | 5.1148 | 11.2603 | 136.3751 | 117.8281
| 地面铺装 | 1.15厚600*200仿芝麻黑荔枝面石英砖 2.30厚1：3干硬性水泥砂浆粘结层 3.其它满足规范和设计图纸要求 | m2 | 18.82 | 50 | 65 | 15 | 5.541 | 12.1987 | 147.7397 | 2780.4609
| 台阶踏面铺装 | 1.25厚245*600芝麻黑花岗岩烧面 2.30厚1：3干硬性水泥砂浆粘结层 3.其它满足规范和设计图纸要求 | m2 | 12.47 | 65 | 150 | 15 | 9.8033 | 21.5823 | 261.3856 | 3259.4784
| 台阶踢面铺装 | 1.25厚70*300芝麻黑花岗岩烧面 2.30厚1：3干硬性水泥砂浆粘结层 3.其它满足规范和设计图纸要求 | m2 | 3.82 | 65 | 150 | 15 | 9.8033 | 21.5823 | 261.3856 | 998.493
| 台阶防滑条 | 1.100厚100*600芝麻黑花岗岩烧面，按型定制 2.30厚1：3干硬性水泥砂浆粘结层 3.其它满足规范和设计图纸要求 | m | 50.9 | 20 | 85 | 3 | 4.6033 | 10.1343 | 122.7376 | 6247.343
| 仿石漆饰面 | 1.部位：外喷深灰色仿石漆饰面 2.外墙刮腻子2-3遍，干后砂平 3.其它满足规范和设计图纸要求 | m2 | 90.374 | 20 | 30 | 10 | 2.5574 | 5.6302 | 68.1875 | 6162.3813
| 挡墙顶面 | 1.面层：70厚600*200芝麻黑花岗石烧面下拉槽20*20 2.30厚1:2.5水泥砂浆粘结层 3.其它满足规范和设计图纸要求 | m2 | 2.609 | 65 | 280 | 15 | 15.3443 | 33.781 | 409.1253 | 1067.4079
| 挡墙顶面 | 1.面层：70厚600*200芝麻黑花岗石烧面下拉槽20*20 2.30厚1:2.5水泥砂浆粘结层 3.其它满足规范和设计图纸要求 | m2 | 5.8078 | 65 | 280 | 15 | 15.3443 | 33.781 | 409.1253 | 2376.1178
| 钢栏杆 | 1.栏杆高度：1.1m 2.材质：3厚30*60矩形管横管+3厚60*60矩形管立管+2.5厚30*30矩形管，面饰深咖色金属氟碳漆喷砂面。 3.含预埋件6厚150*150镀锌钢板@610,2Φ10,L=150 4.其它说明：其它满足规范和设计图纸要求 | m | 29.039 | 65 | 220 | 25 | 13.2131 | 29.0892 | 352.3023 | 10230.5072
| 仿石漆饰面 | 1.部位：外喷深灰色仿石漆饰面 2.外墙刮腻子2-3遍，干后砂平 3.其它满足规范和设计图纸要求 | m2 | 36.3733 | 20 | 30 | 10 | 2.5574 | 5.6302 | 68.1875 | 2480.2061
三十五 | 主入口铺装 | [6 empty] | 0
1 | 挖土方 | 1.土壤类别：综合 2.挖土深度：详设计 3.开挖方式：人工、机械综合考虑 4.多余土方运送场内指定位置 5.其它满足规范和设计图纸要求 | m3 | 33.498 |  |  | 8.5 | 0.3623 | 0.79761 | 9.6599 | 323.5874
2 | 素土夯实 | 1.素土夯实，密实度≥0.93 2、其它满足规范和设计图纸要求 | m2 | 167.49 | 0.5 |  | 2.5 | 0.12787 | 0.28151 | 3.4094 | 571.0366
3 | 碎石垫层 | 1、100厚级配碎石垫层，密实度≥0.93 2.其它说明：其它满足规范和设计图纸要求 | m3 | 16.749 | 10 | 95 | 15 | 5.1148 | 11.2603 | 136.3751 | 2284.1464
4 | 砼垫层 | 1.混凝土强度等级:100厚C20砼垫层 2.混凝土拌合料要求：符合规范要求 3.模板安拆费用计入综合单价，支模方式综合考虑 4.其它满足规范和设计图纸要求 | m3 | 16.749 | 55 | 445 | 15 | 21.9509 | 48.3256 | 585.2764 | 9802.7951
5 | 芝麻黑花岗石荔枝面 | 1、25厚200x200 芝麻黑花岗石荔枝面 2.30厚1：3干硬性水泥砂浆粘结层 3.其它满足规范和设计图纸要求 | m2 | 11.51 | 65 | 150 | 15 | 9.8033 | 21.5823 | 261.3856 | 3008.5482
6 | 福鼎黑花岗石水洗面 | 1、25厚100x100 福鼎黑花岗石水洗面 2.30厚1：3干硬性水泥砂浆粘结层 3.其它满足规范和设计图纸要求 | m2 | 5.4 | 55 | 180 | 15 | 10.6558 | 23.459 | 284.1148 | 1534.2198
7 | 芝麻灰花岗石荔枝面 | 1、30厚900x300 芝麻灰花岗石荔枝面 2.30厚1：3干硬性水泥砂浆粘结层 3.其它满足规范和设计图纸要求 | m2 | 46.52 | 55 | 105 | 15 | 7.459 | 16.4213 | 198.8803 | 9251.9136
8 | 雪浪石花岗石水洗面 | 1、30厚600x900 雪浪石花岗石水洗面 2.30厚1：3干硬性水泥砂浆粘结层 3.其它满足规范和设计图纸要求 | m2 | 12.95 | 55 | 380 | 15 | 19.1804 | 42.2262 | 511.4066 | 6622.7155
9 | 仿芝麻灰荔枝面石英砖 | 1、16厚600x300 仿芝麻灰荔枝面石英砖 2.30厚1：3干硬性水泥砂浆粘结层 3.其它满足规范和设计图纸要求 | m2 | 8.38 | 50 | 65 | 15 | 5.541 | 12.1987 | 147.7397 | 1238.0586
10 | 芝麻黑花岗岩烧面 | 1、50厚600X750芝麻黑花岗岩烧面 2.30厚1：3干硬性水泥砂浆粘结层 3.其它满足规范和设计图纸要求 | m2 | 3.7 | 55 | 220 | 15 | 12.3607 | 27.2125 | 329.5731 | 1219.4206
11 | 芝麻黑花岗岩烧面 | 1、50厚600X200芝麻黑花岗岩烧面 2.30厚1：3干硬性水泥砂浆粘结层 3.其它满足规范和设计图纸要求 | m2 | 1.96 | 55 | 220 | 15 | 12.3607 | 27.2125 | 329.5731 | 645.9634
12 | 芝麻黑花岗岩烧面 | 1、踏面：100厚375x900芝麻黑花岗岩烧面 2.30厚1：3干硬性水泥砂浆粘结层 3.其它满足规范和设计图纸要求 | m2 | 4.04 | 65 | 460 | 15 | 23.0164 | 50.6715 | 613.6879 | 2479.2992
13 | 芝麻黑花岗岩烧面 | 1、踏面：100厚400x900芝麻黑花岗岩烧面 2.30厚1：3干硬性水泥砂浆粘结层 3.其它满足规范和设计图纸要求 | m2 | 12.14 | 65 | 460 | 15 | 23.0164 | 50.6715 | 613.6879 | 7450.1713
14 | 芝麻黑花岗石荔枝面 | 1、25厚200x200 芝麻黑花岗石荔枝面 2.30厚1：3干硬性水泥砂浆粘结层 3.其它满足规范和设计图纸要求 | m2 | 6.19 | 65 | 150 | 15 | 9.8033 | 21.5823 | 261.3856 | 1617.9768
15 | 福鼎黑花岗石水洗面 | 1、25厚100x100 福鼎黑花岗石水洗面 2.30厚1：3干硬性水泥砂浆粘结层 3.其它满足规范和设计图纸要求 | m2 | 6.31 | 55 | 180 | 15 | 10.6558 | 23.459 | 284.1148 | 1792.7642
16 | 芝麻灰花岗石荔枝面 | 1、25厚300x300 芝麻灰花岗石荔枝面 2.30厚1：3干硬性水泥砂浆粘结层 3.其它满足规范和设计图纸要求 | m2 | 6.86 | 55 | 105 | 15 | 7.459 | 16.4213 | 198.8803 | 1364.3192
17 | 芝麻灰花岗石荔枝面 | 1、25厚200x200 芝麻灰花岗石荔枝面 2.30厚1：3干硬性水泥砂浆粘结层 3.其它满足规范和设计图纸要求 | m2 | 0.16 | 55 | 105 | 15 | 7.459 | 16.4213 | 198.8803 | 31.8209
18 | 芝麻灰花岗石荔枝面 | 1、30厚900x300 芝麻灰花岗石荔枝面 2.30厚1：3干硬性水泥砂浆粘结层 3.其它满足规范和设计图纸要求 | m2 | 41.37 | 55 | 105 | 15 | 7.459 | 16.4213 | 198.8803 | 8227.6798
19 | 透水沥青砼路面面层 | 1.30厚AC-10细粒式沥青混凝土层，pc-3乳化沥青沾层（0.3-0.6L/M） 2、50厚AC-15 中粒式透水沥青砼层，聚酯纤维布 热沥青粘油层（后期加铺） 2.具体做法详见图纸设计 3.其它满足规范和设计图纸要求 | m2 | 128.15 | 10 | 96 | 25 | 5.5836 | 12.2925 | 148.8761 | 19078.4778
20 | 路沿石 | 1、路沿石：600X150X170 芝麻灰花岗石光面 2.30厚1:3水泥砂浆粘接层,1:3水泥砂浆卧牢 3.其他说明：其它满足规范和设计图纸要求 | m | 53.6 | 25 | 65 | 5 | 4.0492 | 8.9144 | 107.9636 | 5786.8498
21 | 挖土方 | 1.土壤类别：综合 2.挖土深度：详设计 3.开挖方式：人工、机械综合考虑 4.多余土方运送场内指定位置 5.其它满足规范和设计图纸要求 | m3 | 72.7 |  |  | 8.5 | 0.3623 | 0.79761 | 9.6599 | 702.2749
22 | 素土夯实 | 1.素土夯实，密实度≥0.93 2、.其它满足规范和设计图纸要求 | m2 | 128.15 | 0.5 |  | 2.5 | 0.12787 | 0.28151 | 3.4094 | 436.9117
23 | 碎石垫层 | 1.200厚级配碎石垫层，密实度≥0.93 2.其它说明：其它满足规范和设计图纸要求 | m3 | 36.35 | 10 | 95 | 15 | 5.1148 | 11.2603 | 136.3751 | 4957.2346
24 | 砼垫层 | 1.混凝土强度等级:200厚C25砼垫层 2.混凝土拌合料要求：符合规范要求 3.模板安拆费用计入综合单价，支模方式综合考虑 4.其它满足规范和设计图纸要求 | m3 | 36.35 | 55 | 465 | 15 | 22.8033 | 50.2023 | 608.0056 | 22101.0044
三十六 | 主人口台阶 | [6 empty] | 0
1 | 芝麻黑花岗石烧面 | 1、25厚900x530芝麻黑花岗石烧面 2.30厚1：3干硬性水泥砂浆粘结层 3.其它满足规范和设计图纸要求 | m2 | 12.6 | 65 | 150 | 15 | 9.8033 | 21.5823 | 261.3856 | 3293.4585
2 | 芝麻黑花岗石烧面台阶 | 1、170厚100x600芝麻黑花岗石烧面,按形定制 2.30厚1：3干硬性水泥砂浆粘结层 3.其它满足规范和设计图纸要求 | m | 17.2 | 25 | 160 | 5 | 8.0984 | 17.8289 | 215.9272 | 3713.9484
3 | 黑花岗石喷砂面 | 1、30厚900X600芝麻黑花岗石喷砂面 2.30厚1：3干硬性水泥砂浆粘结层 3.其它满足规范和设计图纸要求 | m2 | 8.65 | 65 | 150 | 15 | 9.8033 | 21.5823 | 261.3856 | 2260.9854
4 | 芝麻黑花岗岩烧面 | 1、50厚900X350芝麻黑花岗岩烧面 2.30厚1：3干硬性水泥砂浆粘结层 3.其它满足规范和设计图纸要求 | m2 | 3.62 | 55 | 220 | 15 | 12.3607 | 27.2125 | 329.5731 | 1193.0548
5 | 成品灯具 | 成品灯具（1200*1200*540）详见图纸N-6.03 | 套 | 2 | 85 | 2200 |  | 97.3936 | 214.4154 | 2596.8091 | 5193.6181
6 | 芝麻黑花岗岩烧面 | 1、25厚900X300芝麻黑花岗岩烧面（按型切割） 2.30厚1：3干硬性水泥砂浆粘结层 3.其它满足规范和设计图纸要求 | m2 | 4.32 | 65 | 150 | 15 | 9.8033 | 21.5823 | 261.3856 | 1129.1858
7 | 镀锌钢板花纹 | 镀锌钢板花纹 1、1.5厚镀锌钢板激光镂空雕刻花纹，面饰浅咖色金属氟碳漆喷砂面喷砂面与金属背板胶粘固定（未填充部分为镂空部分） 2、2厚镀锌钢板，面饰深咖啡色金属氟碳漆喷砂面 | m | 10.8 | 20 | 160 | 5 | 7.8853 | 17.3597 | 210.2449 | 2270.6453
8 | 雕刻浮雕云纹 | 1、50厚芝麻白花岗石光面机器雕刻浮雕云纹 2.30厚1：3干硬性水泥砂浆粘结层 3.其它满足规范和设计图纸要求 | m2 | 2.8 | 150 | 2500 | 15 | 113.5904 | 250.0731 | 3028.6635 | 8480.2579
9 | 芝麻黑花岗石荔枝面 | 1、25厚200x200芝麻黑花岗石荔枝面 2.30厚1：3干硬性水泥砂浆粘结层 3.其它满足规范和设计图纸要求 | m2 | 1.52 | 65 | 150 | 15 | 9.8033 | 21.5823 | 261.3856 | 397.3061
10 | 砼垫层 | c20砼垫层100厚 | m3 | 5.071 | 55 | 445 | 15 | 21.9509 | 48.3256 | 585.2764 | 2967.9368
11 | 碎石垫层 | 100厚级配碎石垫层（密度≥93%） | m3 | 5.071 | 10 | 95 | 15 | 5.1148 | 11.2603 | 136.3751 | 691.5581
12 | 钢筋 | 1、直径10mm三级钢，单层双向钢筋 间距150 2、跨地库边2m范围内 3、其它满足规范和设计图纸要求 | t | 0.088971 | 1000 | 4600 | 200 | 247.2136 | 544.2492 | 6591.4628 | 586.4517
三十七 | 主入口景墙 | [6 empty] | 0
1 | 挖土方 | 1.土壤类别：综合 2.挖土深度：详设计 3.开挖方式：人工、机械综合考虑 4.多余土方运送场内指定位置 5.其它满足规范和设计图纸要求 | m3 | 130.8622 |  |  | 8.5 | 0.3623 | 0.79761 | 9.6599 | 1264.1161
2 | 回填土方 | 1.密实度要求：满足设计要求 2.填方材料品种：满足设计要求的合格土方 3.填方粒径要求：符合设计要求 4.填方来源、运距：投标人根据现场实际情况自行考虑 5.其它满足规范和设计图纸要求 | m3 | 51.987 |  |  | 10 | 0.42623 | 0.93836 | 11.3646 | 590.8113
3 | 素土夯实 | 1.素土夯实，密实度≥0.93 2.其它满足规范和设计图纸要求 | m2 | 62.02 | 0.5 |  | 2.5 | 0.12787 | 0.28151 | 3.4094 | 211.4496
4 | 碎石垫层 | 1、150厚级配碎石垫层，密实度≥0.93 2.其它说明：其它满足规范和设计图纸要求 | m3 | 9.3017 | 10 | 95 | 15 | 5.1148 | 11.2603 | 136.3751 | 1268.5175
5 | 砼垫层 | 1.混凝土强度等级:100厚C20混凝土 2.混凝土拌合料要求：符合规范要求 3.模板安拆费用计入综合单价，支模方式综合考虑 4、其它满足规范和设计图纸要求 | m3 | 6.2011 | 55 | 445 | 15 | 21.9509 | 48.3256 | 585.2764 | 3629.3694
6 | 砖基础 | 1、MU10页岩砖，M7.5水泥砂浆砌筑 2、15厚1:3水泥砂浆防潮层（掺5%防水剂） 3.其它说明：其它满足规范和设计图纸要求 | m3 | 17.5279 | 220 | 260 | 85 | 24.082 | 53.0174 | 642.0994 | 11254.636
7 | 砖砌体 | 1、MU10页岩砖，M7.5水泥砂浆砌筑 2、15厚1:3水泥砂浆防潮层（掺5%防水剂） 3.其它说明：其它满足规范和设计图纸要求 | m3 | 24.2441 | 220 | 260 | 85 | 24.082 | 53.0174 | 642.0994 | 15567.1451
8 | 圈梁 | 1、c25混凝土圈梁 2.混凝土拌合料要求：符合规范要求 3.模板安拆费用计入综合单价，支模方式综合考虑 4、其它满足规范和设计图纸要求 | m3 | 7.3351 | 200 | 465 | 180 | 36.0165 | 79.2915 | 960.3079 | 7043.974
9 | 柱子基础 | 1、c25混凝土柱子 2.混凝土拌合料要求：符合规范要求 3.模板安拆费用计入综合单价，支模方式综合考虑 4、其它满足规范和设计图纸要求 | m3 | 7.8 | 200 | 465 | 180 | 36.0165 | 79.2915 | 960.3079 | 7490.402
10 | 混凝土柱子 | 1.混凝土强度等级:c25混凝土 2.混凝土拌合料要求：符合规范要求 3.模板安拆费用计入综合单价，支模方式综合考虑 4、其它满足规范和设计图纸要求 | m3 | 5.7944 | 200 | 465 | 180 | 36.0165 | 79.2915 | 960.3079 | 5564.3892
11 | 现浇构件钢筋 | 1.现浇构件带肋钢筋HPB300 带肋钢筋HRB400 2.含钢筋搭接 3.其它说明：其它满足规范和设计图纸要求 | t | 2.7721 | 1000 | 4600 | 200 | 247.2136 | 544.2492 | 6591.4628 | 18272.0881
12 | 外墙仿石材漆 | 1、外喷米白色仿石材漆，拉5*5槽@100 2、刮外墙腻子2-3遍，干后砂平 3、10厚1：2水泥砂浆找平铁模压光 4、15厚1:3水泥砂浆打底扫光或划出纹道（掺5%防水剂） 5、其它满足规范和设计图纸要求 | m2 | 50.448 | 25 | 30 | 10 | 2.7705 | 6.0993 | 73.8698 | 3726.5858
13 | 混凝土台 | 1、C20细石混凝土台 2.混凝土拌合料要求：符合规范要求 3.模板安拆费用计入综合单价，支模方式综合考虑 4、其它满足规范和设计图纸要求 | m2 | 0.49536 | 55 | 492 | 15 | 23.9541 | 52.7359 | 638.69 | 316.3815
14 | 干挂石材 | 1、25厚芝麻白花钢岩荔枝面干挂，表面拉5*5槽@100 2、5厚50*50等边角钢 M8膨胀螺栓固定@600 3、304不锈钢成品干挂件 4、其它满足规范和设计图纸要求 | m2 | 197.9613 | 180 | 150 | 85 | 17.6886 | 38.942 | 471.6305 | 93364.5929
15 | 金属压顶 | 1、20厚1:2.5水泥砂浆找平 2、2厚热镀锌钢板按形弯折面饰深咖色金属氟碳漆喷砂面 3、其它满足规范和设计图纸要求 | m2 | 44.28 | 85 | 120 | 35 | 10.2295 | 22.5207 | 272.7502 | 12077.3782
16 | 钢格栅 | 1、3厚100x100热镀锌矩管，面饰深咖啡色金属氟碳漆喷砂面 2、3厚50x50热镀锌矩管，面饰深咖啡色金属氟碳漆喷砂面 3、10厚200*200钢板@600 预埋直径4钢筋L=100 4、其它满足规范和设计图纸要求 | m2 | 19.38 | 180 | 650 | 85 | 39.0001 | 85.86 | 1039.8601 | 20152.4884
17 | 钢格栅 半圆形造型 | 1、定制4厚240x120镀锌矩管，面饰深咖啡色金属氟碳漆喷砂面 2、3厚镀锌钢板按形折弯，面饰深咖啡色金属氟碳漆喷砂面 3、2厚30x30热镀锌矩管，面饰深咖啡色金属氟碳漆喷砂面 4、其它满足规范和设计图纸要求 | m2 | 9.12 | 180 | 650 | 85 | 39.0001 | 85.86 | 1039.8601 | 9483.524
18 | 金属墙面 | 1、3厚镀锌钢板按形折弯，面饰深咖啡色金属氟碳漆喷砂面 2、其它满足规范和设计图纸要求 | m2 | 8.448 | 85 | 180 | 35 | 12.7869 | 28.1508 | 340.9377 | 2880.242
19 | 鸾鸟造型压顶 | 1、3厚镀锌钢板按形折弯，面饰深咖啡色金属氟碳漆喷砂面，墙顶造型，长4525，高380 2、其它满足规范和设计图纸要求 | m2 | 9.05 | 85 | 180 | 35 | 12.7869 | 28.1508 | 340.9377 | 3085.4865
20 | 格栅展示墙灯具 | 1、格栅展示墙灯具总高度2550mm，详见图纸N-5.02 2、其它满足规范和设计图纸要求 | 个 | 2 | 85 | 2200 |  | 97.3936 | 214.4154 | 2596.8091 | 5193.6181
三十八 | 入口种植池 | [6 empty] | 0
1 | 挖土方 | 1.土壤类别：综合 2.挖土深度：详设计 3.开挖方式：人工、机械综合考虑 4.多余土方运送场内指定位置 5.其它满足规范和设计图纸要求 | m3 | 8.804 |  |  | 8.5 | 0.3623 | 0.79761 | 9.6599 | 85.0458
2 | 回填土方 | 1.密实度要求：满足设计要求 2.填方材料品种：满足设计要求的合格土方 3.填方粒径要求：符合设计要求 4.填方来源、运距：投标人根据现场实际情况自行考虑 5.其它满足规范和设计图纸要求 | m3 | 1.484 |  |  | 10 | 0.42623 | 0.93836 | 11.3646 | 16.8651
3 | 素土夯实 | 1.素土夯实，密实度≥0.93 2.其它满足规范和设计图纸要求 | m2 | 12.4 | 0.5 |  | 2.5 | 0.12787 | 0.28151 | 3.4094 | 42.2763
4 | 碎石垫层 | 1、150厚级配碎石垫层，密实度≥0.93 2.其它说明：其它满足规范和设计图纸要求 | m3 | 1.86 | 10 | 95 | 15 | 5.1148 | 11.2603 | 136.3751 | 253.6577
5 | 砼垫层 | 1.混凝土强度等级:100厚C20混凝土 2.混凝土拌合料要求：符合规范要求 3.模板安拆费用计入综合单价，支模方式综合考虑 4、其它满足规范和设计图纸要求 | m3 | 1.24 | 55 | 445 | 15 | 21.9509 | 48.3256 | 585.2764 | 725.7428
6 | 砖基础 | 1、MU10页岩砖，M7.5水泥砂浆砌筑 2、15厚1:3水泥砂浆防潮层（掺5%防水剂） 3、20厚1:2.5防水水泥砂浆（掺2%防水剂） 4.其它说明：其它满足规范和设计图纸要求 | m3 | 3.72 | 220 | 260 | 85 | 24.082 | 53.0174 | 642.0994 | 2388.6098
7 | 柱子基础 | 1、c25混凝土柱子 2.混凝土拌合料要求：符合规范要求 3.模板安拆费用计入综合单价，支模方式综合考虑 4、其它满足规范和设计图纸要求 | m3 | 0.5 | 200 | 465 | 180 | 36.0165 | 79.2915 | 960.3079 | 480.154
8 | 圈梁 | 1、c25混凝土圈梁 2.混凝土拌合料要求：符合规范要求 3.模板安拆费用计入综合单价，支模方式综合考虑 4、其它满足规范和设计图纸要求 | m3 | 0.68 | 200 | 465 | 180 | 36.0165 | 79.2915 | 960.3079 | 653.0094
9 | 混凝土柱子 | 1.混凝土强度等级:c25混凝土 2.混凝土拌合料要求：符合规范要求 3.模板安拆费用计入综合单价，支模方式综合考虑 4、其它满足规范和设计图纸要求 | m3 | 0.18 | 200 | 465 | 180 | 36.0165 | 79.2915 | 960.3079 | 172.8554
10 | 现浇构件钢筋 | 1.现浇构件带肋钢筋HPB300 带肋钢筋HRB400 2.含钢筋搭接 3.其它说明：其它满足规范和设计图纸要求 | t | 0.15012 | 1000 | 4600 | 200 | 247.2136 | 544.2492 | 6591.4628 | 989.5104
11 | 芝麻黑花岗岩面层 | 1、25厚600宽 芝麻黑花岗岩烧面上拉10x20凹槽 2、25厚1:2.5水泥砂浆粘结层 3、其它说明：其它满足规范和设计图纸要求 | m2 | 11.487 | 65 | 150 | 15 | 9.8033 | 21.5823 | 261.3856 | 3002.5363
三十九 | 主入口装饰 | [6 empty] | 0
1 | 雪浪石花岗岩水洗面 地面 | 1、30厚250*600 雪浪石花岗岩水洗面 地面 2、25厚1:2.5水泥砂浆粘结层 3、3.其它说明：其它满足规范和设计图纸要求 | m2 | 9.168 | 55 | 380 | 15 | 19.1804 | 42.2262 | 511.4066 | 4688.5757
2 | 芝麻黑花岗岩喷砂面 地面 | 1、30厚1200*600 芝麻黑花岗岩喷砂面 地面 2、25厚1:2.5水泥砂浆粘结层 3、其它说明：其它满足规范和设计图纸要求 | m2 | 97.71 | 65 | 150 | 15 | 9.8033 | 21.5823 | 261.3856 | 25539.9865
3 | 接待台 | 1、黑色火烧岩仿古砖接待台（含logo字体） 2、其它说明：其它满足规范和设计图纸要求 | m | 3.6 | 20 | 380 | 5 | 17.2623 | 38.0036 | 460.2659 | 1656.9574
4 | 夹绢钢化玻璃屏风 | 1、20宽2厚304#不锈钢拉丝面深咖色、 2、12+1.52PVB+12夹绢钢化玻璃屏风（含埋件） 3、其它说明：其它满足规范和设计图纸要求 | m2 | 21.87 | 220 | 850 | 30 | 46.8853 | 103.2197 | 1250.105 | 27339.7968
5 | 成品电动门 | 1、成品电动门，玻璃内侧贴石材纹理磨砂膜 2、其它说明：其它满足规范和设计图纸要求 | m2 | 14.58 | 150 | 1500 | 50 | 72.4592 | 159.5213 | 1931.9805 | 28168.2755
6 | 人口钢格栅 大样四详图4/O-1.13 | 1、3厚20x20热镀锌矩管,面饰浅咖色金属氟碳漆@40 2、2厚热镀锌钢板 面饰浅咖色金属氟碳漆 3、5厚60x120热镀锌矩管 入口格栅（含不锈钢成品装饰花雕） 4、40*5厚镀锌角钢@500 5、2厚304不锈钢板拉丝面电镀深咖色 6、其它说明：其它满足规范和设计图纸要求 | M2 | 9.639 | 85 | 260 | 50 | 16.8361 | 37.0652 | 448.9013 | 4326.9601
7 | 钢格栅 （电动门处格栅） 大样二详图2/O-1.13 | 1、5厚镀锌钢板弯折面饰浅咖色金属氟碳漆喷砂面 2、2厚30X20镀锌矩管@70面饰浅咖色金属氟碳漆喷砂面 3、格栅内部：8+1.14PVB+8夹胶钢化玻璃 4、5厚50*100镀锌矩管面饰浅咖色金属氟碳漆喷砂面 5、2厚30X20镀锌矩管面饰浅咖色金属氟碳漆喷砂面 6、100*5厚热镀锌矩管、2厚304不锈钢拉丝面电镀深咖色按形折 7、其它说明：其它满足规范和设计图纸要求 | m2 | 11.3076 | 85 | 260 | 50 | 16.8361 | 37.0652 | 448.9013 | 5075.9969
8 | 钢格栅（东西山墙）大样2详图9/O-1.13 | 1、5厚镀锌钢板弯折面饰浅咖色金属氟碳漆喷砂面 2、2厚30X20镀锌矩管@70面饰浅咖色金属氟碳漆喷砂面 3、格栅内部：8+1.14PVB+8夹胶钢化玻璃（大样详图九） 4、5厚50*100镀锌矩管面饰浅咖色金属氟碳漆喷砂面 5、2厚30X20镀锌矩管面饰浅咖色金属氟碳漆喷砂面 6、5厚热镀锌矩管按形折面饰浅咖色金属氟碳漆喷砂面 7、其它说明：其它满足规范和设计图纸要求 | m2 | 34.2316 | 85 | 260 | 50 | 16.8361 | 37.0652 | 448.9013 | 15366.6114
9 | 吊顶 | 1、20宽2厚304#不锈钢装饰条拉丝面电镀深咖色结构胶粘接 2、2厚304#不锈钢板镜面电镀深褐色 3、白色石膏板吊顶 4、3厚转印木纹深咖色铝板,按型折。%%c10吊杆 5、其它说明：其它满足规范和设计图纸要求 | m2 | 95.41 | 85 | 260 | 50 | 16.8361 | 37.0652 | 448.9013 | 42829.6776
10 | 屋顶 | 1、2.5厚铝板,面饰深灰色金属氟碳漆喷砂面 按型折 2、其它说明：其它满足规范和设计图纸要求 | m2 | 34.06 | 85 | 220 | 50 | 15.1312 | 33.3118 | 403.443 | 13741.268
11 | 屋脊 | 1、深灰色铝镁锰屋脊板 2、其它说明：其它满足规范和设计图纸要求 | m | 33.06 | 15 | 65 | 5 | 3.623 | 7.9761 | 96.599 | 3193.5637
12 | 天沟 | 1、天沟：2厚304#不锈钢深咖色 2、含钢架及预埋件 3、其它说明：其它满足规范和设计图纸要求 | m | 52.4 | 15 | 45 | 5 | 2.7705 | 6.0993 | 73.8698 | 3870.7797
13 | 挑檐 | 1、2.5厚铝板,面饰深咖色金属氟碳漆喷砂面（含20宽2厚304#不锈钢装饰条拉丝面电镀深咖色） 2、含钢架及预埋件 3、其它说明：其它满足规范和设计图纸要求 | m2 | 191.26 | 85 | 260 | 50 | 16.8361 | 37.0652 | 448.9013 | 85856.8718
14 | 檐口矩形钢管造型 | 1、2厚30x30热镀锌矩管 面饰浅咖色金属氟碳漆@80 2、其它说明：其它满足规范和设计图纸要求 | m | 140 | 10 | 25 | 5 | 1.7049 | 3.7534 | 45.4584 | 6364.171
15 | 檐口饰物 见详图4/O-1.16、5/O-1.16 | 1、2厚304#不锈钢拉丝面电镀深咖色，檐口饰物，尺寸1000*188*80 2、其它说明：其它满足规范和设计图纸要求 | 个 | 96 | 25 | 360 |  | 16.4099 | 36.1269 | 437.5368 | 42003.5287
16 | 檐口饰物 见详图6/O-1.16、7/O-1.16 | 1、2厚304#不锈钢拉丝面电镀深咖色,按型折，檐口饰物，尺寸1100*493*200 2、其它说明：其它满足规范和设计图纸要求 | 个 | 12 | 25 | 360 |  | 16.4099 | 36.1269 | 437.5368 | 5250.4411
17 | 牌匾 见详图3/O-1.16 | 1、不锈钢字体LOGO电镀黄铜，1.2厚不锈钢板电镀紫铜 2、其它说明：其它满足规范和设计图纸要求 | m2 | 3.08 | 1200 | 5500 | 200 | 294.0989 | 647.4689 | 7841.5679 | 24152.029
18 | 石材墙面 | 1、20厚1:2.5低碱水泥砂浆，内挂A3钢丝网 2、25厚600x600芝麻白花岗石荔枝面 3、其它说明：其它满足规范和设计图纸要求 | m2 | 9.9484 | 55 | 150 | 15 | 9.3771 | 20.6439 | 250.021 | 2487.309
19 | 不锈钢金属条 门卫室外墙装饰线条 | 1、2厚304#不锈钢拉丝面电镀深咖色 按形弯折 2、其它说明：其它满足规范和设计图纸要求 | m | 10.55 | 15 | 45 | 5 | 2.7705 | 6.0993 | 73.8698 | 779.3268
20 | 真石漆 | 1、仿芝麻白真石漆 2、其它说明：其它满足规范和设计图纸要求 | m2 | 24.1281 | 25 | 30 | 10 | 2.7705 | 6.0993 | 73.8698 | 1782.3389
21 | 墙面装饰 | 1、12+1.52PVB+12夹胶钢化玻璃、 2、2厚304#不锈钢拉丝面电镀深咖色格栅 3、其它说明：其它满足规范和设计图纸要求 | m2 | 2.916 | 220 | 850 | 30 | 46.8853 | 103.2197 | 1250.105 | 3645.3062
22 | 干挂大理石瓷砖 | 1、40x5厚镀锌角钢成品干挂件、 2、600x900x10厚仿爵士白大理石瓷砖、20宽30宽2厚304#不锈钢装饰条拉丝面电镀深咖色胶粘于墙上 3、其它说明：其它满足规范和设计图纸要求 | m2 | 48.8012 | 180 | 220 | 85 | 20.6722 | 45.5105 | 551.1827 | 26898.3756
23 | 内墙不锈钢装饰 | 1、2厚304#不锈钢拉丝面深咖色 2、20x3厚镀锌角钢@500 M6膨胀螺栓固定@500 3、其它说明：其它满足规范和设计图纸要求 | m2 | 69.5884 | 85 | 260 | 50 | 16.8361 | 37.0652 | 448.9013 | 31238.3266
24 | 干挂仿爵士白大理石瓷砖（内墙） | 1、40x5厚镀锌角钢 2、600x900x10厚仿爵士白大理石瓷砖成品干挂件 3、40x5厚镀锌角钢 M6膨胀螺栓固定@500 4、其它说明：其它满足规范和设计图纸要求 | m2 | 28.9072 | 180 | 220 | 85 | 20.6722 | 45.5105 | 551.1827 | 15933.1476
25 | 乳胶漆 | 1、20厚1:2.5低碱水泥砂浆面饰白色乳胶漆涂料 2、其它说明：其它满足规范和设计图纸要求 | m2 | 49.812 | 15 | 25 |  | 1.7049 | 3.7534 | 45.4584 | 2264.372
26 | 铝合金门窗 | 1、断桥铝合金 2、玻璃为5+12+5中空玻璃 3、其它说明：其它满足规范和设计图纸要求 | m2 | 4.32 | 150 | 850 | 50 | 44.7542 | 98.5279 | 1193.2821 | 5154.9785
四十 | 迎宾水景 | [6 empty] | 0
| 水景部分 | [6 empty] | 0
1 | 挖土方 | 1.土壤类别：综合 2.挖土深度：详设计 3.开挖方式：人工、机械综合考虑 4.多余土方运送场内指定位置 5.其它满足规范和设计图纸要求 | m3 | 53.928 |  |  | 8.5 | 0.3623 | 0.79761 | 9.6599 | 520.9392 |  |  | 595.187
2 | 回填土方 | 1.密实度要求：满足设计要求 2.填方材料品种：满足设计要求的合格土方 3.填方粒径要求：符合设计要求 4.填方来源、运距：投标人根据现场实际情况自行考虑 5.其它满足规范和设计图纸要求 | m3 | 2.16 |  |  | 10 | 0.42623 | 0.93836 | 11.3646 | 24.5475 |  |  | 51.4367
3 | 素土夯实 | 1.素土夯实，密实度≥0.93 2.其它满足规范和设计图纸要求 | m2 | 69.336 | 0.5 |  | 2.5 | 0.12787 | 0.28151 | 3.4094 | 236.3926 |  |  | 315.5473
4 | 碎石垫层 | 1、150厚级配碎石垫层，密实度≥0.93 2.其它说明：其它满足规范和设计图纸要求 | m3 | 10.4004 | 10 | 95 | 15 | 5.1148 | 11.2603 | 136.3751 | 1418.3555 |  |  | 1705.5061
5 | 砼垫层 | 1.混凝土强度等级:100厚C20混凝土 2.混凝土拌合料要求：符合规范要求 3.模板安拆费用计入综合单价，支模方式综合考虑 4、其它满足规范和设计图纸要求 | m3 | 6.9336 | 55 | 445 | 15 | 21.9509 | 48.3256 | 585.2764 | 4058.0727 |  |  | 5240.5592
6 | 水池壁+水池底砼 | 1、150厚P6 C25抗渗钢筋混凝土 2.混凝土拌合料要求：符合规范要求 3.模板安拆费用计入综合单价，支模方式综合考虑 4、其它满足规范和设计图纸要求 | m3 | 15.6233 | 200 | 465 | 180 | 36.0165 | 79.2915 | 960.3079 | 15003.1599 |  |  | 16945.3991
7 | 现浇构件钢筋 | 1.现浇构件带肋钢筋HPB300 带肋钢筋HRB400 2.含钢筋搭接 3.其它说明：其它满足规范和设计图纸要求 | t | 1.5452 | 1000 | 4600 | 200 | 247.2136 | 544.2492 | 6591.4628 | 10185.2845 |  |  | 23376.7553
8 | 防水砂浆找平层 | 1.20厚1:2.5水泥砂浆找平层 2.其他说明：详见相关设计图纸、相关要求及规范 3.部位：池壁、池底做法 | m2 | 115.776 | 15 | 15 |  | 1.2787 | 2.8151 | 34.0938 | 3947.2407 |  |  | 4139.2042
9 | 卷材防水 | 1.4厚SBS防水卷材 2.其他说明：详见相关设计图纸、相关要求及规范 3.部位：池壁、池底做法 | m2 | 115.776 | 15 | 35 |  | 2.1312 | 4.6918 | 56.823 | 6578.7345 |  |  | 6817.1564
10 | 防水砂浆保护 | 1.20厚1:2.5水泥砂浆找平层 2.其他说明：详见相关设计图纸、相关要求及规范 | m2 | 71.712 | 15 | 15 |  | 1.2787 | 2.8151 | 34.0938 | 2444.9327 |  |  | 2594.8322
11 | 砌体 | 1、Mu10页岩砖M7.5水泥砂浆砌筑 2、其它说明：其它满足规范和设计图纸要求 | m3 | 1.944 | 220 | 260 | 85 | 24.082 | 53.0174 | 642.0994 | 1248.2412 |  |  | 2545.384
12 | 砖墙面粉刷 | 1、20厚1:2.5水泥砂浆内掺5%防水剂 2、其它说明：其它满足规范和设计图纸要求 | m2 | 12.96 | 15 | 15 |  | 1.2787 | 2.8151 | 34.0938 | 441.8553 |  |  | 535.0028
13 | 中国黑瓷砖面层 | 1、10厚600X600仿中国黑瓷砖，万能支撑器 2、其它说明：其它满足规范和设计图纸要求 | m2 | 71.712 | 45 | 55 | 15 | 4.9016 | 10.7911 | 130.6928 | 9372.2419 |  |  | 9718.3395
14 | 跌水石材 P-2.02/3， | 1、50厚中国黑花岗光面石按形定制 2、其它说明：其它满足规范和设计图纸要求 | m | 43.2 | 25 | 320 | 5 | 14.9181 | 32.8426 | 397.7607 | 17183.2617 |  |  | 18035.9831
15 | 跌水石材 P-2.02/4， | 1、50厚中国黑花岗光面石按形定制 2、其它说明：其它满足规范和设计图纸要求 | m | 43.2 | 25 | 85 | 5 | 4.9016 | 10.7911 | 130.6928 | 5645.9289 |  |  | 5965.5144
| 泵坑部分 | [6 empty] | 0
1 | 挖土方 | 1.土壤类别：综合 2.挖土深度：详设计 3.开挖方式：人工、机械综合考虑 4.多余土方运送场内指定位置 5.其它满足规范和设计图纸要求 | m3 | 11.832 |  |  | 8.5 | 0.3623 | 0.79761 | 9.6599 | 114.296
2 | 回填土方 | 1.密实度要求：满足设计要求 2.填方材料品种：满足设计要求的合格土方 3.填方粒径要求：符合设计要求 4.填方来源、运距：投标人根据现场实际情况自行考虑 5.其它满足规范和设计图纸要求 | m3 | 2.99 |  |  | 10 | 0.42623 | 0.93836 | 11.3646 | 33.9801
3 | 池壁+池底砼+池顶 | 1、150厚P6 C25抗渗钢筋混凝土 2.混凝土拌合料要求：符合规范要求 3.模板安拆费用计入综合单价，支模方式综合考虑 4、其它满足规范和设计图纸要求 | m3 | 5.784 | 200 | 465 | 180 | 36.0165 | 79.2915 | 960.3079 | 5554.4212
4 | 现浇构件钢筋 | 1.现浇构件带肋钢筋HPB300 带肋钢筋HRB400 2.含钢筋搭接 3.其它说明：其它满足规范和设计图纸要求 | t | 0.42381 | 1000 | 4600 | 200 | 247.2136 | 544.2492 | 6591.4628 | 2793.5147
5 | 防水砂浆找平层 | 1.20厚1:2.5水泥砂浆找平层 2.其他说明：详见相关设计图纸、相关要求及规范 3.部位：池壁、池底做法 | m2 | 12.24 | 15 | 15 |  | 1.2787 | 2.8151 | 34.0938 | 417.3078
6 | 卷材防水 | 1.4厚SBS防水卷材 2.其他说明：详见相关设计图纸、相关要求及规范 3.部位：池壁、池底做法 | m2 | 12.24 | 15 | 35 |  | 2.1312 | 4.6918 | 56.823 | 695.513
7 | 防水砂浆保护 | 1.20厚1:2.5水泥砂浆找平层 2.其他说明：详见相关设计图纸、相关要求及规范 | m2 | 12.24 | 15 | 15 |  | 1.2787 | 2.8151 | 34.0938 | 417.3078
| 排水沟 | [6 empty] | 0
1 | 挖土方 | 1.土壤类别：综合 2.挖土深度：详设计 3.开挖方式：人工、机械综合考虑 4.多余土方运送场内指定位置 5.其它满足规范和设计图纸要求 | m3 | 24.1783 |  |  | 8.5 | 0.3623 | 0.79761 | 9.6599 | 233.5596
2 | 回填土方 | 1.密实度要求：满足设计要求 2.填方材料品种：满足设计要求的合格土方 3.填方粒径要求：符合设计要求 4.填方来源、运距：投标人根据现场实际情况自行考虑 5.其它满足规范和设计图纸要求 | m3 | 6.0751 |  |  | 10 | 0.42623 | 0.93836 | 11.3646 | 69.0406
3 | 碎石垫层 | 1.150厚级配碎石垫层 2.素土夯实，密实度≥93%%% 3.其它说明：其它满足规范和设计图纸要求 | m3 | 5.7114 | 10 | 95 | 15 | 5.1148 | 11.2603 | 136.3751 | 778.8927
4 | 砼垫层 | 1.混凝土强度等级:100厚C20混凝土 2.混凝土拌合料要求：符合规范要求 3.模板安拆费用计入综合单价，支模方式综合考虑 4.其它说明：其它满足规范和设计图纸要求 | m3 | 3.8076 | 55 | 445 | 15 | 21.9509 | 48.3256 | 585.2764 | 2228.4986
5 | 排水沟壁+排水沟底砼 | 1、150厚P6 C25抗渗钢筋混凝土 2.混凝土拌合料要求：符合规范要求 3.模板安拆费用计入综合单价，支模方式综合考虑 4、其它满足规范和设计图纸要求 | m3 | 8.5842 | 200 | 465 | 180 | 36.0165 | 79.2915 | 960.3079 | 8243.4755
6 | 现浇构件钢筋 | 1.现浇构件带肋钢筋HPB300 带肋钢筋HRB400 2.含钢筋搭接 3.其它说明：其它满足规范和设计图纸要求 | t | 0.85719 | 1000 | 4600 | 200 | 247.2136 | 544.2492 | 6591.4628 | 5650.1081
7 | 防水砂浆找平层 | 1.20厚1:2.5水泥砂浆找平层 2.其他说明：详见相关设计图纸、相关要求及规范 3.部位：池壁、池底做法 | m2 | 48.8832 | 15 | 15 |  | 1.2787 | 2.8151 | 34.0938 | 1666.6127
8 | 卷材防水 | 1.4厚SBS防水卷材 2.其他说明：详见相关设计图纸、相关要求及规范 3.部位：池壁、池底做法 | m2 | 48.8832 | 15 | 35 |  | 2.1312 | 4.6918 | 56.823 | 2777.6879
9 | 防水砂浆保护 | 1.20厚1:2.5水泥砂浆找平层 2.其他说明：详见相关设计图纸、相关要求及规范 | m2 | 48.8832 | 15 | 15 |  | 1.2787 | 2.8151 | 34.0938 | 1666.6127
10 | 砾石散铺 | 1、40厚粒径c5~10黑色机制砾石散置 2、直径4不锈钢丝网一层 3、其他说明：详见相关设计图纸、相关要求及规范 | m2 | 27.36 | 15 | 85 | 15 | 4.9016 | 10.7911 | 130.6928 | 3575.7549
11 | 高分子篦子 | 1、30厚600X600高分子篦子 2、其他说明：详见相关设计图纸、相关要求及规范 | m2 | 13.68 | 35 | 120 |  | 6.6066 | 14.5446 | 176.1512 | 2409.7479
| 水景后面基础 | [6 empty] | 0
1 | 挖土方 | 1.土壤类别：综合 2.挖土深度：详设计 3.开挖方式：人工、机械综合考虑 4.多余土方运送场内指定位置 5.其它满足规范和设计图纸要求 | m3 | 19.074 |  |  | 8.5 | 0.3623 | 0.79761 | 9.6599 | 184.253
2 | 回填土方 | 1.密实度要求：满足设计要求 2.填方材料品种：满足设计要求的合格土方 3.填方粒径要求：符合设计要求 4.填方来源、运距：投标人根据现场实际情况自行考虑 5.其它满足规范和设计图纸要求 | m3 | 2.244 |  |  | 10 | 0.42623 | 0.93836 | 11.3646 | 25.5021
3 | 碎石垫层 | 1.150厚级配碎石垫层 2.素土夯实，密实度≥93%%% 3.其它说明：其它满足规范和设计图纸要求 | m3 | 5.202 | 10 | 95 | 15 | 5.1148 | 11.2603 | 136.3751 | 709.4232
4 | 砼垫层 | 1.混凝土强度等级:100厚C20混凝土 2.混凝土拌合料要求：符合规范要求 3.模板安拆费用计入综合单价，支模方式综合考虑 4.其它说明：其它满足规范和设计图纸要求 | m3 | 3.468 | 55 | 445 | 15 | 21.9509 | 48.3256 | 585.2764 | 2029.7387
5 | 砖砌体 | 1、Mu10页岩砖M7.5水泥砂浆砌筑 2、其它说明：其它满足规范和设计图纸要求 | m3 | 8.16 | 220 | 260 | 85 | 24.082 | 53.0174 | 642.0994 | 5239.5311
6 | 水泥砂浆保护层 | 1.20厚1:2.5水泥砂浆抹光 2.其他说明：详见相关设计图纸、相关要求及规范 | m2 | 29.07 | 15 | 15 |  | 1.2787 | 2.8151 | 34.0938 | 991.106
| 灯下基础 | [6 empty] | 0
1 | 挖土方 | 1.土壤类别：综合 2.挖土深度：详设计 3.开挖方式：人工、机械综合考虑 4.多余土方运送场内指定位置 5.其它满足规范和设计图纸要求 | m3 | 2.3134 |  |  | 8.5 | 0.3623 | 0.79761 | 9.6599 | 22.3468
2 | 回填土方 | 1.密实度要求：满足设计要求 2.填方材料品种：满足设计要求的合格土方 3.填方粒径要求：符合设计要求 4.填方来源、运距：投标人根据现场实际情况自行考虑 5.其它满足规范和设计图纸要求 | m3 | 0.2628 |  |  | 10 | 0.42623 | 0.93836 | 11.3646 | 2.9866
3 | 碎石垫层 | 1.150厚级配碎石垫层 2.素土夯实，密实度≥93%%% 3.其它说明：其它满足规范和设计图纸要求 | m3 | 0.5508 | 10 | 95 | 15 | 5.1148 | 11.2603 | 136.3751 | 75.1154
4 | 砼垫层 | 1.混凝土强度等级:100厚C20混凝土 2.混凝土拌合料要求：符合规范要求 3.模板安拆费用计入综合单价，支模方式综合考虑 4.其它说明：其它满足规范和设计图纸要求 | m3 | 0.6552 | 55 | 445 | 15 | 21.9509 | 48.3256 | 585.2764 | 383.4731
5 | 砖砌体 | 1、Mu10页岩砖M7.5水泥砂浆砌筑 2、其它说明：其它满足规范和设计图纸要求 | m3 | 1.9971 | 220 | 260 | 85 | 24.082 | 53.0174 | 642.0994 | 1282.3228
6 | 砼基础 | 1、150厚P6 C25抗渗钢筋混凝土 2.混凝土拌合料要求：符合规范要求 3.模板安拆费用计入综合单价，支模方式综合考虑 4、其它满足规范和设计图纸要求 | m3 | 1.5312 | 200 | 465 | 180 | 36.0165 | 79.2915 | 960.3079 | 1470.3774
7 | 现浇构件钢筋 | 1.现浇构件带肋钢筋HPB300 带肋钢筋HRB400 2.含钢筋搭接 3.其它说明：其它满足规范和设计图纸要求 | t | 0.059232 | 1000 | 4600 | 200 | 247.2136 | 544.2492 | 6591.4628 | 390.4255
8 | 防水砂浆找平层 | 1.20厚1:2.5水泥砂浆找平层 2.其他说明：详见相关设计图纸、相关要求及规范 3.部位：池壁、池底做法 | m2 | 27.408 | 15 | 15 |  | 1.2787 | 2.8151 | 34.0938 | 934.4421
9 | 卷材防水 | 1.4厚SBS防水卷材 2.其他说明：详见相关设计图纸、相关要求及规范 3.部位：池壁、池底做法 | m2 | 27.408 | 15 | 35 |  | 2.1312 | 4.6918 | 56.823 | 1557.4036
10 | 防水砂浆保护 | 1.20厚1:2.5水泥砂浆找平层 2.其他说明：详见相关设计图纸、相关要求及规范 | m2 | 27.408 | 15 | 15 |  | 1.2787 | 2.8151 | 34.0938 | 934.4421
11 | 预埋管 | 1、110PVC连通管 2.其他说明：详见相关设计图纸、相关要求及规范 | m | 2.4 | 9 | 26 | 1.5 | 1.5557 | 3.425 | 41.4808 | 99.5538
12 | 回形纹 | 1、2厚镀锌钢板面饰深咖色金属氟碳漆喷砂面 2、1.5m厚镀锌钢板激光镂空雕刻回纹 3、回纹 P-2.05/7 4、其他说明：详见相关设计图纸、相关要求及规范 | m | 76.8 | 20 | 85 | 5 | 4.6885 | 10.322 | 125.0105 | 9600.8066
13 | 中国黑光面 | 1.20厚60X600中国黑光面 2.30厚1:3干硬性水泥砂浆粘结层 3.其它说明：其它满足规范和设计图纸要求 | m2 | 4.32 | 55 | 220 | 15 | 12.3607 | 27.2125 | 329.5731 | 1423.756
14 | 芝麻灰烧面 | 1.50厚300X600芝麻灰烧面 2.30厚1:3干硬性水泥砂浆粘结层 3.其它说明：其它满足规范和设计图纸要求 | m2 | 12.96 | 55 | 135 | 15 | 8.7377 | 19.2364 | 232.9741 | 3019.3446
15 | 芝麻灰烧面按形定制 | 1.50厚600X300芝麻灰烧面按形定制 2.30厚1:3干硬性水泥砂浆粘结层 3.其它说明：其它满足规范和设计图纸要求 | m2 | 1.44 | 55 | 180 | 15 | 10.6558 | 23.459 | 284.1148 | 409.1253
16 | 芝麻灰花岗石烧面 | 1.20厚350X600芝麻灰花岗石烧面 2.30厚1:3干硬性水泥砂浆粘结层 3.其它说明：其它满足规范和设计图纸要求 | m2 | 2.88 | 55 | 105 | 15 | 7.459 | 16.4213 | 198.8803 | 572.7754
17 | 芝麻灰花岗石烧面 | 1.50厚150X600芝麻灰花岗石烧面 2.30厚1:3干硬性水泥砂浆粘结层 3.其它说明：其它满足规范和设计图纸要求 | m2 | 4.32 | 55 | 135 | 15 | 8.7377 | 19.2364 | 232.9741 | 1006.4482
18 | 格栅灯架 | 1、包含灯架、灯具、灯架内相应钢骨架及骨架外装饰装修做法详见P-2.03~2.05 2、其它说明：其它满足规范和设计图纸要求 | 个 | 8 | 85 | 850 |  | 39.8525 | 87.7367 | 1062.5893 | 8500.7141
| 迎宾景墙 | [6 empty] | 0
1 | 挖土方 | 1.土壤类别：综合 2.挖土深度：详设计 3.开挖方式：人工、机械综合考虑 4.多余土方运送场内指定位置 5.其它满足规范和设计图纸要求 | m3 | 5.04 |  |  | 8.5 | 0.3623 | 0.79761 | 9.6599 | 48.6859
2 | 回填土方 | 1.密实度要求：满足设计要求 2.填方材料品种：满足设计要求的合格土方 3.填方粒径要求：符合设计要求 4.填方来源、运距：投标人根据现场实际情况自行考虑 5.其它满足规范和设计图纸要求 | m3 | 3.58 |  |  | 10 | 0.42623 | 0.93836 | 11.3646 | 40.6852
3 | 碎石垫层 | 1.150厚级配碎石垫层 2.素土夯实，密实度≥93%%% 3.其它说明：其它满足规范和设计图纸要求 | m3 | 0.1224 | 10 | 95 | 15 | 5.1148 | 11.2603 | 136.3751 | 16.6923
4 | 砼垫层 | 1.混凝土强度等级:100厚C20混凝土 2.混凝土拌合料要求：符合规范要求 3.模板安拆费用计入综合单价，支模方式综合考虑 4.其它说明：其它满足规范和设计图纸要求 | m3 | 0.0816 | 55 | 445 | 15 | 21.9509 | 48.3256 | 585.2764 | 47.7586
5 | 砖砌体 | 1、Mu10页岩砖M7.5水泥砂浆砌筑 2、其它说明：其它满足规范和设计图纸要求 | m3 | 2.052 | 220 | 260 | 85 | 24.082 | 53.0174 | 642.0994 | 1317.588
6 | 钢柱砼基础 | 1、c25混凝土钢柱基础 2.混凝土拌合料要求：符合规范要求 3.模板安拆费用计入综合单价，支模方式综合考虑 4、其它满足规范和设计图纸要求 | m3 | 1.26 | 200 | 465 | 180 | 36.0165 | 79.2915 | 960.3079 | 1209.988
7 | 水砂浆粉刷 | 1.20厚1:2.5水泥砂浆，内掺5%防水剂 2.其他说明：详见相关设计图纸、相关要求及规范 | m2 | 0.462 | 15 | 15 |  | 1.2787 | 2.8151 | 34.0938 | 15.7513
8 | 混凝土柱子 | 1.混凝土强度等级:c25混凝土 2.混凝土拌合料要求：符合规范要求 3.模板安拆费用计入综合单价，支模方式综合考虑 4、其它满足规范和设计图纸要求 | m3 | 0.648 | 200 | 465 | 180 | 36.0165 | 79.2915 | 960.3079 | 622.2795
9 | 现浇构件钢筋 | 1.现浇构件带肋钢筋HPB300 带肋钢筋HRB400 2.含钢筋搭接 3.其它说明：其它满足规范和设计图纸要求 | t | 0.122 | 1000 | 4600 | 200 | 247.2136 | 544.2492 | 6591.4628 | 804.1585
10 | 混凝土保护层 | 1.混凝土强度等级:c25混凝土 2.混凝土拌合料要求：符合规范要求 3.模板安拆费用计入综合单价，支模方式综合考虑 4、其它满足规范和设计图纸要求 | m3 | 0.144 | 200 | 465 | 180 | 36.0165 | 79.2915 | 960.3079 | 138.2843
11 | 钢柱 | 1、16厚400*350镀锌钢板 2、8厚加劲板、5厚200*150镀锌钢管、5厚100*100镀锌钢管 3、其它满足规范和设计图纸要求 | t | 0.4222 | 3000 | 5500 | 1000 | 404.9188 | 891.4427 | 10796.3615 | 4558.2238
12 | 芝麻白花岗石荔枝面干挂 | 1、30厚900x600芝麻白花岗石荔枝面，表面拉5x5槽@100成品不锈钢干挂件 2、其它满足规范和设计图纸要求 | m2 | 18.48 | 180 | 150 | 85 | 17.6886 | 38.942 | 471.6305 | 8715.7322
13 | 芝麻白花岗石荔枝面干挂 | 1、30厚600x300芝麻白花岗石荔枝面 2、其它满足规范和设计图纸要求 | m2 | 1.32 | 180 | 150 | 85 | 17.6886 | 38.942 | 471.6305 | 622.5523
14 | 镀锌钢板压顶 | 1、2厚镀锌钢板按形弯折，面饰深咖啡色金属氟碳漆喷砂面 2、其它满足规范和设计图纸要求 | m2 | 2.592 | 85 | 120 | 35 | 10.2295 | 22.5207 | 272.7502 | 706.9685
15 | 镀锌钢板 | 1、2厚镀锌钢板，按形定制面饰深咖啡色金属氟碳漆喷砂面 2、其它满足规范和设计图纸要求 | m2 | 0.36 | 85 | 120 | 35 | 10.2295 | 22.5207 | 272.7502 | 98.1901
16 | 芝麻灰烧面 | 1、20厚600X50芝麻灰烧面 2、其它满足规范和设计图纸要求 | m2 | 0.36 | 55 | 105 | 15 | 7.459 | 16.4213 | 198.8803 | 71.5969
17 | 镀锌钢板通长 | 1、5厚240宽镀锌钢板通长 2、其它满足规范和设计图纸要求 | m2 | 0.36 | 85 | 300 | 35 | 17.9017 | 39.4112 | 477.3128 | 171.8326
18 | 钢格栅 | 1、2厚30X260镀矩管按形定制面饰深咖啡色金属氟碳漆喷砂面 2、其它满足规范和设计图纸要求 | m2 | 6.84 | 180 | 650 | 85 | 39.0001 | 85.86 | 1039.8601 | 7112.643
19 | 芝麻灰烧面 | 1、20厚600X350芝麻灰烧面 2、其它满足规范和设计图纸要求 | m2 | 1.44 | 55 | 105 | 15 | 7.459 | 16.4213 | 198.8803 | 286.3877
20 | 芝麻灰烧面 | 1、30厚600X350芝麻灰烧面 2、其它满足规范和设计图纸要求 | m2 | 1.44 | 55 | 105 | 15 | 7.459 | 16.4213 | 198.8803 | 286.3877
| 迎宾水景铺装 | [6 empty] | 0
1 | 挖土方 | 1.土壤类别：综合 2.挖土深度：详设计 3.开挖方式：人工、机械综合考虑 4.多余土方运送场内指定位置 5.其它满足规范和设计图纸要求 | m3 | 33.096 |  |  | 8.5 | 0.3623 | 0.79761 | 9.6599 | 319.7041
2 | 素土夯实 | 1.素土夯实，密实度≥0.93 2、其它满足规范和设计图纸要求 | m2 | 165.48 | 0.5 |  | 2.5 | 0.12787 | 0.28151 | 3.4094 | 564.1838
3 | 碎石垫层 | 1、100厚级配碎石垫层，密实度≥0.93 2.其它说明：其它满足规范和设计图纸要求 | m3 | 16.548 | 10 | 95 | 15 | 5.1148 | 11.2603 | 136.3751 | 2256.735
4 | 砼垫层 | 1.混凝土强度等级:100厚C20砼垫层 2.混凝土拌合料要求：符合规范要求 3.模板安拆费用计入综合单价，支模方式综合考虑 4.其它满足规范和设计图纸要求 | m3 | 16.548 | 55 | 445 | 15 | 21.9509 | 48.3256 | 585.2764 | 9685.1545
5 | 芝麻灰花岗岩荔枝面 | 1、30厚900x300 芝麻灰花岗岩荔枝面 2.30厚1：3水泥砂浆粘结层 3.其它满足规范和设计图纸要求 | m2 | 102.24 | 55 | 105 | 15 | 7.459 | 16.4213 | 198.8803 | 20333.5264
6 | 福鼎黑花岗石水洗面 | 1、25厚100x100 福鼎黑花岗石水洗面 2.30厚1：3水泥砂浆粘结层 3.其它满足规范和设计图纸要求 | m2 | 10.36 | 55 | 180 | 15 | 10.6558 | 23.459 | 284.1148 | 2943.4291
7 | 芝麻黑花岗岩荔枝面 | 1、25厚200x200 芝麻黑花岗岩荔枝面 2.30厚1：3水泥砂浆粘结层 3.其它满足规范和设计图纸要求 | m2 | 19.76 | 65 | 150 | 15 | 9.8033 | 21.5823 | 261.3856 | 5164.9794
8 | 芝麻灰花岗岩荔枝面 | 1、25厚300x300 芝麻灰花岗岩荔枝面 2.30厚1：3水泥砂浆粘结层 3.其它满足规范和设计图纸要求 | m2 | 24.48 | 55 | 105 | 15 | 7.459 | 16.4213 | 198.8803 | 4868.5908
9 | 雪浪石水洗面 | 1、25厚900x900 雪浪石水洗面 2.30厚1：3水泥砂浆粘结层 3.其它满足规范和设计图纸要求 | m2 | 8.64 | 55 | 380 | 15 | 19.1804 | 42.2262 | 511.4066 | 4418.553
| 山水景墙 | [6 empty] | 0
1 | 挖沟槽土方 | 1.土壤类别：综合 2.挖土深度：详设计 3.开挖方式：人工、机械综合考虑 4.多余土方运送场内指定位置 5.其它满足规范和设计图纸要求 | m3 | 9.49 |  |  | 8.5 | 0.3623 | 0.79761 | 9.6599 | 91.6725
2 | 回填土方 | 1.密实度要求：满足设计要求 2.填方材料品种：满足设计要求的合格土方 3.填方粒径要求：符合设计要求 4.填方来源、运距：投标人根据现场实际情况自行考虑 5.其它满足规范和设计图纸要求 | m3 | 5.35 |  |  | 10 | 0.42623 | 0.93836 | 11.3646 | 60.8006
3 | 柱基础 | 1.混凝土强度等级:C25钢筋混凝土 2.混凝土拌合料要求：符合规范要求 3.模板安拆费用计入综合单价，支模方式综合考虑 4.其它满足规范和设计图纸要求 | m3 | 1.2836 | 200 | 465 | 180 | 36.0165 | 79.2915 | 960.3079 | 1232.6321
4 | 构造柱 | 1.c25钢筋混凝土构造柱及基础 2.混凝土拌合料要求：符合规范要求 3.模板安拆费用计入综合单价，支模方式综合考虑 4.其它满足规范和设计图纸要求 | m3 | 1.5563 | 200 | 465 | 180 | 36.0165 | 79.2915 | 960.3079 | 1494.485
5 | 砼圈梁、横梁、压顶 | 1.c25钢筋混凝土圈梁及压顶 2.混凝土拌合料要求：符合规范要求 3.模板安拆费用计入综合单价，支模方式综合考虑 4.其它满足规范和设计图纸要求 | m3 | 1.9746 | 200 | 465 | 180 | 36.0165 | 79.2915 | 960.3079 | 1896.2241
6 | 砖基础 | 1.砖品种、规格、强度等级：MU10页岩砖 2.基础类型：砖基础 3.砂浆强度等级：M7.5水泥砂浆 4.其它说明：其他满足规范和图纸设计要求 | m3 | 2.0164 | 220 | 260 | 85 | 24.082 | 53.0174 | 642.0994 | 1294.7485
7 | 砖砌体 | 1.砖品种、规格、强度等级：MU10页岩砖， 2.基础类型：砖墙 3.砂浆强度等级：M7.5水泥砂浆 4.其它说明：其他满足规范和图纸设计要求 | m3 | 6.0281 | 220 | 260 | 85 | 24.082 | 53.0174 | 642.0994 | 3870.6394
8 | 现浇构件钢筋 | 1.现浇构件带肋钢筋HPB300、带肋钢筋HRB400 2.含钢筋搭接 3.其它说明：其它满足规范和设计图纸要求 | t | 0.48 | 1000 | 4600 | 200 | 247.2136 | 544.2492 | 6591.4628 | 3163.9022
9 | 水泥砂浆抹灰层 | 1.20厚1:2.5水泥砂浆（掺5%防水剂） 2.其他说明：详见相关设计图纸、相关要求及规范 | m2 | 20.16 | 15 | 15 |  | 1.2787 | 2.8151 | 34.0938 | 687.3305
10 | 外墙仿石材漆 | 1、外喷米白色仿石材漆 2、刮外墙腻子2-3遍，干后砂平 3、20厚1：2.5水泥砂浆找平 4、其它满足规范和设计图纸要求 | m2 | 26.1 | 25 | 30 | 10 | 2.7705 | 6.0993 | 73.8698 | 1928.0029
11 | 金属压顶 | 1、2厚热镀锌钢板按形弯折面饰深咖色金属氟碳漆喷砂面 2、其它满足规范和设计图纸要求 | m2 | 8.1 | 85 | 120 | 35 | 10.2295 | 22.5207 | 272.7502 | 2209.2765
12 | 湿贴石材 | 1、25厚500x600芝麻白花岗石荔枝面 2、20厚1:2.5水泥砂浆粘结，铜丝缠挂 3、其它满足规范和设计图纸要求 | m2 | 3.12 | 55 | 150 | 15 | 9.3771 | 20.6439 | 250.021 | 780.0655
13 | 定制灯具 | 1、条形壁灯，含回纹大样图一 2、其它满足规范和设计图纸要求 | 个 | 2 | 85 | 850 |  | 39.8525 | 87.7367 | 1062.5893 | 2125.1785
14 | 干挂石材 | 1、25厚900x250芝麻白花岗石荔枝面干挂 2、5厚50*50等边角钢 M8膨胀螺栓固定@600 3、304不锈钢成品干挂件 4、其它满足规范和设计图纸要求 | m2 | 4.44 | 180 | 150 | 85 | 17.6886 | 38.942 | 471.6305 | 2094.0396
15 | 干挂石材 | 1、25厚400x600芝麻白花岗石荔枝面干挂 2、5厚50*50等边角钢 M8膨胀螺栓固定@600 3、304不锈钢成品干挂件 4、其它满足规范和设计图纸要求 | m2 | 3.84 | 180 | 150 | 85 | 17.6886 | 38.942 | 471.6305 | 1811.0612
16 | 金属边框 | 1、镂空板背板：2厚镀锌钢板，面饰浅咖啡色金属氟碳漆喷砂面 2、2厚镀锌钢板激光镂空雕刻花纹，面饰深咖色金属氟碳漆喷砂面与金属背板胶粘固定 3、回形纹大样图二 3、其它满足规范和设计图纸要求 | m | 11.2 | 20 | 85 | 5 | 4.6885 | 10.322 | 125.0105 | 1400.1176
17 | 夹娟玻璃金属矩管 | 1、3厚20X30镀锌矩管,面饰深咖啡色金属氟碳漆喷砂面(竖向) 2、其它满足规范和设计图纸要求 | m | 29.22 | 10 | 25 | 5 | 1.7049 | 3.7534 | 45.4584 | 1328.2934
18 | 夹娟玻璃 | 1、6厚双层钢化夹绢玻璃，娟画效果参照方案效果图 2、其它满足规范和设计图纸要求 | m2 | 12.6 | 220 | 850 | 30 | 46.8853 | 103.2197 | 1250.105 | 15751.3233
19 | 挖土方 | 1.土壤类别：综合 2.挖土深度：详设计 3.开挖方式：人工、机械综合考虑 4.多余土方运送场内指定位置 5.其它满足规范和设计图纸要求 | m3 | 21.0032 |  |  | 8.5 | 0.3623 | 0.79761 | 9.6599 | 202.8889
20 | 素土夯实 | 1.素土夯实，密实度≥0.93 2、其它满足规范和设计图纸要求 | m2 | 52.508 | 0.5 |  | 2.5 | 0.12787 | 0.28151 | 3.4094 | 179.0196
21 | 碎石垫层 | 1.200厚级配碎石垫层，密实度≥0.93 2.其它说明：其它满足规范和设计图纸要求 | m3 | 10.5016 | 10 | 95 | 15 | 5.1148 | 11.2603 | 136.3751 | 1432.1567
22 | 砼垫层 | 1.混凝土强度等级:200厚C20砼垫层 2.混凝土拌合料要求：符合规范要求 3.模板安拆费用计入综合单价，支模方式综合考虑 4.其它满足规范和设计图纸要求 | m3 | 10.5016 | 55 | 445 | 15 | 21.9509 | 48.3256 | 585.2764 | 6146.3391
23 | 仿芝麻灰荔枝面石英砖 | 1、18厚300x300 仿芝麻灰荔枝面石英砖 2.30厚1:3干硬性水泥砂浆粘结层 3.其它说明：其它满足规范和设计图纸要求 | m2 | 29.31 | 50 | 65 | 15 | 5.541 | 12.1987 | 147.7397 | 4330.2501
24 | 仿雪浪石水洗面石英砖 | 1、18厚600x1000 仿雪浪石水洗面石英砖 2.30厚1:3干硬性水泥砂浆粘结层 3.其它说明：其它满足规范和设计图纸要求 | m2 | 9.71 | 50 | 65 | 15 | 5.541 | 12.1987 | 147.7397 | 1434.5523
25 | 仿福鼎黑水洗面石英砖 | 1、18厚100x100 仿福鼎黑水洗面石英砖 2.30厚1:3干硬性水泥砂浆粘结层 3.其它说明：其它满足规范和设计图纸要求 | m2 | 4.339 | 50 | 65 | 15 | 5.541 | 12.1987 | 147.7397 | 641.0425
26 | 仿芝麻黑荔枝面石英砖 | 1、18厚200x200 仿芝麻黑荔枝面石英砖 2.30厚1:3干硬性水泥砂浆粘结层 3.其它说明：其它满足规范和设计图纸要求 | m2 | 9.149 | 50 | 65 | 15 | 5.541 | 12.1987 | 147.7397 | 1351.6704
四十一 | 合计
合计 |  |  | 元 | [7 empty] | 5623870.5636
备注：1.综合单价包括且不限于人工、材料、机械、措施、检验检测、规费、管理费、利润、税金(增值税专用发票)、赶工措施、安全防护、现场文明施工措施、风险等全部费用。 2.本工程清单，无论是否存在缺项、漏项、工程量偏差，均视为乙方已综合考虑在固定合同总价内。

## 软装
栾川山水文苑项目软装清单及计价表
序号 | 项目名称 | 项目特征描述 | 计量 单位 | 工程量 | 其中：各子项构成（元） |  |  |  |  | 含税综合单价(元) f=(a+b+c+d+e) | 合价(元)=g*f | 备注 | 主要材料品牌
[5 empty] | 人工费 a | 主材费 b | 机械、辅材及其他c | 管理费、利润、措施、规费等一切费用 d=(a+b+c)*费率 | 税金 e=(a+b+c+d)*费率
1 | 多人组合沙发 | 材料材质：木材，布艺沙发垫 参考尺寸：沙发：L 1.5mxW 0.9mxH 0.8m 圆桌：直径0.6m，高0.45m （2个沙发，1个圆桌为一组） | 组 | 1 | 500 | 3500 |  | 170.4921 | 375.3443 | 4545.8364 | 4545.8364
2 | 单人组合沙发 | 材料材质：不锈钢电镀仿古铜色 参考尺寸：厂家按型二次深化设计并制作安装或购买成品 （2个座椅1个茶几为一组）（摆放形式详平面） | 组 | 4 | 100 | 3000 |  | 132.1314 | 290.8918 | 3523.0232 | 14092.093
3 | 整石坐凳 | 材料材质：中国黑（侧面为自然面，座面为光面） 规格：石桌：台面长1.4m，宽1.2m；底面长1m，宽0.8m；高0.75m； 石凳：座面宽约0.6m，底面约0.4m，高0.40m | 组 | 5 | 300 | 2000 |  | 98.033 | 215.823 | 2613.856 | 13069.2798
4 | 生活垃圾桶 | 购买成品分类垃圾桶，一个图标表示一套垃圾桶 （一组为四个垃圾桶） | 组 | 10 | 50 | 640 |  | 29.4099 | 64.7469 | 784.1568 | 7841.5679
5 | 果皮箱 | 材料材质：不锈钢拉丝面，电镀深咖、浅咖色 LOGO，蚀刻，浅咖色 参考尺寸：W0.4m D0.4m H 0.9m 由专业厂家二次深化设计并制作安装 | 组 | 6 | 50 | 1200 |  | 53.2788 | 117.2951 | 1420.5739 | 8523.4433
6 | 鹿雕塑 | 材料材质：不锈钢，镜面 参考尺寸：详左图（三个一组） 成品购买或由专业厂家深化设计并制作安装（摆放形式详平面） 高2m高1.35m高0.85m | 组 | 1 | 300 | 23536.7 |  | 1015.9925 | 2236.7423 | 27089.4348 | 27089.4348
7 | 成品洗手池 | 材料材质：不锈钢原色，喷砂面 参考尺寸：900\U+00D7500\U+00D7900mm 成品购买或由专业厂家深化设计并制作安装（摆放位置详平面） | 组 | 2 | 100 | 3000 |  | 132.1314 | 290.8918 | 3523.0232 | 7046.0465
8 | 滑梯 | 1、尺寸：长6m，宽4m，高3.5m 2、PE板、钢板，造型需要甲方确认 3、具体需根据最终设计图进行细化 | 项 | 1 | 300 | 22000 |  | 950.4937 | 2092.5444 | 25343.0381 | 25343.0381
9 | 摇摇乐 | 1、尺寸：长1m，宽0.2m，高1m 2、PE板、钢板，造型需要甲方确认 3、具体需根据最终设计图进行细化 | 组 | 2 | 50 | 1200 |  | 53.2788 | 117.2951 | 1420.5739 | 2841.1478
10 | 太极推手器 | 1.材料材质：镀锌钢管，成品器械，专业厂家制作、安装，造型需要甲方确认 2.含运输、预埋、安装等 3.其他说明：其它满足规范和设计图纸要求 | 组 | 2 | 100 | 1500 |  | 68.1969 | 150.1377 | 1818.3346 | 3636.6691
11 | 互动式腰背按摩器 | 1.材料材质：镀锌钢管，成品器械，专业厂家制作、安装，造型需要甲方确认 2.含运输、预埋、安装等 3.其他说明：其它满足规范和设计图纸要求 | 组 | 1 | 100 | 1500 |  | 68.1969 | 150.1377 | 1818.3346 | 1818.3346
12 | 乒乓球台 | 1.成品乒乓球台，长：2.7M，宽：1.5M，高：0.75M，材质：钢板 2.含运输、安装、埋件固定等所有与之相关的费用 3.其他说明：详见相关设计图纸、相关要求及规范 | 组 | 2 | 50 | 1500 |  | 66.0657 | 145.4459 | 1761.5116 | 3523.0232
13 | 合计 | [9 empty] | 119369.9145

## 绿植乔木
乔木配置表
序号 | 名称 | 规格 |  |  |  | 数量 | 单 位 | 其中：各子项构成（元） |  |  |  |  | 综合单价 | 合价 | 备注
|  | 胸径(cm) | 树高(m) | 冠径(m) | 分支点（m） |  |  | 人工费 a | 主材费 b | 机械、辅材及其他c | 管理费、利润、措施、规费等一切费用 d=(a+b+c)*费率 | 税金 e=(a+b+c+d)*费率
一 | 移栽乔木
1 | 移栽桂花 | ∅10 | 3-3.5 | 2.5-3 | 1-1.2 | 1 | 株 | 147.541 | 0 | 73.7705 | 57.541 | 91.4902 | 370.3427 | 370.3427 | 全冠假植苗，冠型均匀完整，枝繁叶茂，修剪成型
2 | 移栽大叶女贞 | ∅12 | 4-5 | 3-3.5 | 1.2-1.5 | 19 | 株 | 137.7049 | 0 | 68.8525 | 53.7049 | 85.3908 | 345.6531 | 6567.4097 | 低分枝，全冠假植苗，冠型均匀完整，枝繁叶茂
3 | 移栽丛生朴树 | 折算后∅≥40 | 10-11 | 6-6.5 | 0-0.5 | 1 | 株 | 2163.9346 | 0 | 1081.9673 | 843.9345 | 1341.8558 | 5431.6922 | 5431.6922 | 自然丛生/低分枝，四杆及以上，主杆≥22cm，其它每杆≥15cm，冠型均匀完整，枝繁叶茂
4 | 移栽国槐 | ∅30 | 11-12 | 6-6.5 | 2-2.5 | 2 | 株 | 2163.9346 | 0 | 934.4263 | 728.8525 | 1158.8755 | 4986.0889 | 9972.1779 | 全冠假植苗，主杆挺直，冠型开展，枝繁叶茂，树型统一
5 | 移栽红叶李A | D20 | 5-5.5 | 4-4.5 | 0.3-0.8 | 2 | 株 | 826.2296 | 0 | 413.1148 | 322.2295 | 512.345 | 2073.9189 | 4147.8377 | 低分枝，主杆四分叉以上，全冠假植苗，冠型开展、均匀完整，枝繁叶茂
6 | 移栽红叶李B | ∅12 | 4-4.5 | 3-3.5 | 1.2-1.5 | 6 | 株 | 186.8853 | 0 | 93.4426 | 72.8853 | 115.8876 | 469.1007 | 2814.6042 | 全冠假植苗，主杆挺直，冠型开展，枝繁叶茂，树型统一
7 | 移栽山杏 | D20 | 4.5-5 | 4-4.5 | 0.2-0.6 | 5 | 株 | 432.7869 | 0 | 216.3935 | 168.7869 | 268.3712 | 1086.3384 | 5431.6922 | 低分枝，主杆四分叉以上，全冠假植苗，冠型开展、均匀完整，枝繁叶茂
8 | 移栽水杉A | ∅18 | 10-11 | 3.5-4 | 1.5-2 | 8 | 株 | 275.4099 | 0 | 137.7049 | 107.4098 | 170.7817 | 691.3063 | 5530.4503 | 全冠假植苗，冠型饱满完整，枝繁叶茂，主杆挺直，不断尖
9 | 移栽水杉B | ∅15 | 9-10 | 3-3.5 | 1.5-2 | 6 | 株 | 127.8689 | 0 | 63.9344 | 49.8689 | 79.2915 | 320.9636 | 1925.7818 | 全冠假植苗，冠型饱满完整，枝繁叶茂，主杆挺直，不断尖
10 | 移栽红枫AT | D15 | 3-3.5 | 3-3.5 | 0.3-0.8 | 3 | 株 | 1081.9673 | 0 | 540.9837 | 421.9672 | 670.9279 | 2715.8461 | 8147.5384 | 冠型开展，冠型均匀完整，枝繁叶茂，特选
11 | 移栽碧桃 | D12 | 3.5-4 | 3-3.5 | 0.3-0.8 | 8 | 株 | 147.541 | 0 | 73.7705 | 57.541 | 91.4902 | 370.3427 | 2962.7412 | 低分枝，主杆四分叉以上，全冠假植苗，冠型开展、均匀完整，枝繁叶茂
二 | 常绿乔木 | [6 empty] | 0 |  |  | 0
1 | 造型油松PT |  | 2.5 | 长3宽1.2m |  | 1 | 株 | 3700 | 18500 | 1850 | 1025.084 | 2256.7576 | 27331.8416 | 27331.8416 | 姿态优美
2 | 造型罗汉松PP |  | 2.5 | 3 |  | 2 | 株 | 4520 | 22600 | 2260 | 1252.2648 | 2756.9038 | 33389.1686 | 66778.3373 | 造型树，选型参照ZS-4.0苗木选型图，具体三方现场选定
3 | 桂花OF ∅15 | ∅15 | 4.5-5 | 3.8-4.2 | 1.8-2 | 5 | 株 | 640 | 3200 | 320 | 177.3118 | 390.3581 | 4727.6699 | 23638.3495 | 全冠假植苗，冠型均匀完整，枝繁叶茂，修剪成型，特选
4 | 桂花OF | ∅12 | 3.5-4 | 3-3.5 | 1-1.2 | 64 | 株 | 360 | 1800 | 180 | 99.7379 | 219.5764 | 2659.3143 | 170196.1162 | 全冠假植苗，冠型均匀完整，枝繁叶茂，修剪成型
5 | 笼桂GH | -- | 3-3.5 | 2.5-3 | 0-0.3 | 17 | 株 | 190 | 950 | 95 | 52.6394 | 115.8876 | 1403.527 | 23859.959 | 丛生/低分枝，全冠假植苗，冠型均匀完整，枝繁叶茂，修剪成椭球型
6 | 大叶女贞 ∅18 | ∅18 | 7-8 | 4-4.5 | 1.5-2 | 32 | 株 | 340 | 1700 | 170 | 94.1969 | 207.3777 | 2511.5746 | 80370.3882 | 低分枝，全冠假植苗，冠型均匀完整，枝繁叶茂
7 | 大叶女贞LC | ∅15 | 5-6 | 3.5-4 | 1.5-2 | 56 | 株 | 260 | 1300 | 130 | 72.0329 | 158.583 | 1920.6159 | 107554.4901 | 低分枝，全冠假植苗，冠型均匀完整，枝繁叶茂
8 | 广玉兰MG | ∅12 | 5-6 | 3-3.5 | 1.2-1.5 | 52 | 株 | 140 | 700 | 70 | 38.787 | 85.3908 | 1034.1778 | 53777.245 | 全冠假植苗，冠型饱满完整，枝繁叶茂
9 | 红叶石楠球PF |  | 3.5 | 3-3.2 | 0-0.3 | 7 | 株 | 240 | 1200 | 120 | 66.4919 | 146.3843 | 1772.8762 | 12410.1335 | 全冠假植苗，冠型均匀完整，枝繁叶茂，修剪成椭球型
10 | 枇杷EJ | D15 | 3.5-4 | 3.5-4 | 0.2-0.6 | 28 | 株 | 260 | 1300 | 130 | 72.0329 | 158.583 | 1920.6159 | 53777.245 | 低分枝，全冠假植苗，冠型均匀完整，枝繁叶茂
11 | 刚竹 | 1-2 | 3.5-4 |  |  | 256 | 株 | 1 | 5 | 0.5 | 0.27705 | 0.60993 | 7.387 | 1891.068 | 16株/㎡，枝梢不截顶
三 | 落叶乔木 | [6 empty] | 0 |  |  | 0
12 | 银杏GB | ∅22 | 9-10 | 4.5-5 | 1.5-2 | 20 | 株 | 560 | 2800 | 280 | 155.1479 | 341.5633 | 4136.7112 | 82734.2231 | 全冠假植苗，实生苗，主杆挺直，冠型开展，枝繁叶茂，树型统一
13 | 国槐SL-A | ∅28 | 10-11 | 5.5-6 | 2-2.5 | 5 | 株 | 1500 | 7500 | 750 | 415.5746 | 914.9017 | 11080.4763 | 55402.3816 | 全冠假植苗，主杆挺直，冠型开展，枝繁叶茂，树型统一
14 | 国槐SL-C | ∅20 | 8-9 | 4.5-5 | 2-2.5 | 12 | 株 | 480 | 2400 | 240 | 132.9839 | 292.7685 | 3545.7524 | 42549.029 | 全冠假植苗，主杆挺直，冠型开展，枝繁叶茂，树型统一
15 | 国槐 ∅25 | ∅25 | 9-10 | 5-5.5 | 2-2.5 | 57 | 株 | 960 | 4800 | 480 | 265.9677 | 585.5371 | 7091.5048 | 404215.7759 | 全冠假植苗，主杆挺直，冠型开展，枝繁叶茂，树型统一
16 | 丛生乌桕SR-A | 折算后∅≥35 | 8-9 | 5.5-6 | 0-0.5 | 7 | 株 | 1300 | 6500 | 650 | 360.1647 | 792.9148 | 9603.0795 | 67221.5563 | 自然丛生/低分枝，四杆及以上，主杆≥18cm，其它每杆≥15cm，冠型均匀完整，枝繁叶茂
17 | 丛生乌桕SR | 折算后∅≥32 | 7-8 | 5-5.5 | 0-0.5 | 4 | 株 | 1100 | 5500 | 550 | 304.7547 | 670.9279 | 8125.6826 | 32502.7305 | 自然丛生/低分枝，三杆及以上，主杆≥20cm，其它每杆≥15cm，冠型均匀完整，枝繁叶茂
18 | 乌桕SR-A | ∅25 | 8-9 | 5-5.5 | 1-1.5 | 10 | 株 | 1060 | 5300 | 530 | 293.6727 | 646.5305 | 7830.2033 | 78302.0326 | 全冠假植苗，主杆弯曲，冠型饱满完整，枝繁叶茂
19 | 乌桕SR-B | ∅20 | 7-8 | 4.5-5 | 1-1.5 | 11 | 株 | 460 | 2300 | 230 | 127.4429 | 280.5699 | 3398.0127 | 37378.1401 | 全冠假植苗，主杆弯曲，冠型饱满完整，枝繁叶茂
20 | 栾树KL | ∅20 | 9-10 | 4.5-5 | 2.5-3 | 5 | 株 | 320 | 1600 | 160 | 88.6559 | 195.179 | 2363.8349 | 11819.1747 | 全冠假植苗，冠型饱满完整，枝繁叶茂
21 | 白蜡FC | ∅20 | 7-8 | 4.5-5 | 2-2.5 | 6 | 株 | 480 | 2400 | 240 | 132.9839 | 292.7685 | 3545.7524 | 21274.5145 | 全冠假植苗，主杆挺直，冠型开展，枝繁叶茂，特选
22 | 法国梧桐 ∅20 | ∅20 | 7-8 | 4.5-5 | 2-2.5 | 2 | 株 | 360 | 1800 | 180 | 99.7379 | 219.5764 | 2659.3143 | 5318.6286 | 全冠假植苗，主杆挺直，冠型开展，枝繁叶茂，特选
23 | 特选弯杆朴树CP | 18-20 | 5-6 | 4 | 0.8-1.2 | 1 | 株 | 1100 | 5500 | 550 | 304.7547 | 670.9279 | 8125.6826 | 8125.6826 | 全冠假植苗，弯杆树，冠型开展，姿态优美
24 | 丛生元宝枫AB | 折算后基径≥20 | 5-6 | 4-4.5 | 0-0.5 | 11 | 株 | 640 | 3200 | 320 | 177.3118 | 390.3581 | 4727.6699 | 52004.3688 | 丛生/低分枝，三杆及以上，主杆〉12cm，其它每杆〉10cm，冠型均匀完整，枝繁叶茂
25 | 日本晚樱CS-A | ∅15 | 4.5-5 | 3.5-4 | 1.2-1.5 | 35 | 株 | 640 | 3200 | 320 | 177.3118 | 390.3581 | 4727.6699 | 165468.4463 | 全冠假植苗，主杆挺直，冠型开展，枝繁叶茂，树型统一
26 | 日本晚樱CS-B | ∅12 | 4-4.5 | 3-3.5 | 1.2-1.5 | 11 | 株 | 240 | 1200 | 120 | 66.4919 | 146.3843 | 1772.8762 | 19501.6383 | 全冠假植苗，主杆挺直，冠型开展，枝繁叶茂，树型统一
27 | 丛生紫薇LI | D≥14 | 3.5-4 | 3-3.5 | 0-0.3 | 6 | 株 | 200 | 1000 | 100 | 55.4099 | 121.9869 | 1477.3968 | 8864.3811 | 大红，自然丛生/低分枝，主杆四分叉以上，全冠假植苗，冠型开展、均匀完整，枝繁叶茂
28 | 丛生花石榴PG | D15 | 3.5-4 | 3-3.5 | 0-0.3 | 10 | 株 | 220 | 1100 | 110 | 60.9509 | 134.1856 | 1625.1365 | 16251.3653 | 丛生/低分枝，四分枝及以上，全冠假植苗，冠型开展、均匀完整，枝繁叶茂
29 | 山杏AS-A | D18 | 4-4.5 | 3.5-4 | 0.2-0.6 | 48 | 株 | 320 | 1600 | 160 | 88.6559 | 195.179 | 2363.8349 | 113464.0775 | 低分枝，主杆四分叉以上，全冠假植苗，冠型开展、均匀完整，枝繁叶茂
30 | 斜飘桃树PP | D12 | 2.5-3 | 3-3.5 | 0.5-1 | 2 | 株 | 180 | 900 | 90 | 49.869 | 109.7882 | 1329.6572 | 2659.3143 | 低分枝，主杆四分叉以上，全冠假植苗，冠型开展、均匀完整，枝繁叶茂
31 | 红叶李PE-A | D18 | 4.5-5 | 3.5-4 | 0.3-0.8 | 13 | 株 | 360 | 1800 | 180 | 99.7379 | 219.5764 | 2659.3143 | 34571.0861 | 低分枝，主杆四分叉以上，全冠假植苗，冠型开展、均匀完整，枝繁叶茂
32 | 红叶李PE-B | D15 | 4-4.5 | 3-3.5 | 0.3-0.8 | 19 | 株 | 260 | 1300 | 130 | 72.0329 | 158.583 | 1920.6159 | 36491.702 | 低分枝，主杆四分叉以上，全冠假植苗，冠型开展、均匀完整，枝繁叶茂
33 | 绚丽海棠 D12 | D12 | 3.5-4 | 3-3.5 | 0.6-1 | 9 | 株 | 240 | 1200 | 120 | 66.4919 | 146.3843 | 1772.8762 | 15955.8859 | 低分枝，全冠假植苗，冠型开展，枝繁叶茂，树型统一
34 | 西府海棠MM | ∅10 | 3.5-4 | 3-3.5 | 1-1.2 | 13 | 株 | 170 | 850 | 85 | 47.0985 | 103.6889 | 1255.7873 | 16325.2351 | 全冠假植苗，主杆挺直，冠型开展，枝繁叶茂，树型统一
35 | 紫玉兰 ∅12 | ∅12 | 4-5 | 3-3.5 | 1-1.5 | 11 | 株 | 180 | 900 | 90 | 49.869 | 109.7882 | 1329.6572 | 14626.2287 | 全冠假植苗，主杆挺直，冠型开展，枝繁叶茂，树型统一
36 | 美人梅PB-B | ∅12 | 4-4.5 | 3.5-4 | 1-1.5 | 11 | 株 | 240 | 1200 | 120 | 66.4919 | 146.3843 | 1772.8762 | 19501.6383 | 全冠假植苗，主杆挺直，冠型开展，枝繁叶茂，树型统一
37 | 红梅PM | D10 | 3-3.5 | 3-3.5 | 0.3-0.6 | 17 | 株 | 160 | 800 | 80 | 44.328 | 97.5895 | 1181.9175 | 20092.597 | 低分枝，主杆四分叉以上，全冠假植苗，冠型开展、均匀完整，枝繁叶茂
38 | 金枝国槐SJ | ∅12 | 6-7 | 3-3.5 | 1.5-2 | 20 | 株 | 220 | 1100 | 110 | 60.9509 | 134.1856 | 1625.1365 | 32502.7305 | 全冠假植苗，主杆挺直，冠型开展，枝繁叶茂
39 | 鸡爪槭AU-A | D15 | 3-3.5 | 3-3.5 | 0.3-0.8 | 4 | 株 | 800 | 4000 | 400 | 221.6398 | 487.9476 | 5909.5874 | 23638.3495 | 冠型开展，冠型均匀完整，枝繁叶茂，特选
40 | 鸡爪槭 D12 | D12 | 3-3.5 | 3-3.5 | 0.3-0.6 | 23 | 株 | 280 | 1400 | 140 | 77.5739 | 170.7817 | 2068.3556 | 47572.1783 | 低分枝，冠型开展，自然飘逸，冠型均匀完整，枝繁叶茂
41 | 红枫AT-B | D12 | 2.5-3 | 2.5-3 | 0.3-0.8 | 26 | 株 | 360 | 1800 | 180 | 99.7379 | 219.5764 | 2659.3143 | 69142.1722 | 低分枝，冠型开展,冠型均匀完整，枝繁叶茂，特选
42 | 羽毛枫AP | D8-10 | 2.2-2.6 | 2-2.5 | 1.2-1.5 | 2 | 株 | 240 | 1200 | 120 | 66.4919 | 146.3843 | 1772.8762 | 3545.7524 | 低分枝，冠型开展,冠型均匀完整，枝繁叶茂，特选
四 | 合计 | [12 empty] | 2233910.459
特别说明：1、选苗胸径/基径的浮动范围应不小于标注胸径/基径，且修剪后苗木冠幅、高度不能小于以上设计规格标准，基径按照离地30公分处测量；
2、三方选定乔木必须由甲方、设计方、施工方共同确定树形；3、所有乔木需保证全冠栽植，可在保全树形的前提下适当疏枝疏叶;
4、特选斜飘丛生朴树、特选弯杆朴树、特选斜飘山杏、丛生鸡爪槭与水景边红梅、丛生乌桕等乔木的倾斜方向参照ZS-2.01植物配置图中的箭头方向

## 绿植灌木
灌木地被配置表
序 号 | 名称 | 规格 |  |  | 工程量 | 单位 | 其中：各子项构成（元） |  |  |  |  | 综合单价 | 合价 | 备注（密度仅供参考,以不见土为原则）
|  | 高度(m) | 种植密度 | 蓬径(m) |  |  | 人工费 a | 主材费 b | 机械、辅材及其他c | 管理费、利润、措施、规费等一切费用 d=(a+b+c)*费率 | 税金 e=(a+b+c+d)*费率
一 | 高灌：H0.7m--
1 | 北海道黄杨 | 1.2 | 4株/㎡ | 0.4-0.5 | 1920 | 米 | 9 | 45 | 4.5 | 2.4934 | 5.4894 | 66.4829 | 127647.0871 | 6株/米，线型列植，不留缝，修剪整型，花园分户绿篱
2 | 八角金盘 | 1.1-1.2 | 16株/㎡ | 0.7-0.8 | 128 | ㎡ | 19 | 95 | 9.5 | 5.2639 | 11.5888 | 140.3527 | 17965.1456 | 丛生苗，自然成型
3 | 红叶石楠A | 0.6-0.8 | 16株/㎡ | 0.5-0.6 | 575 | ㎡ | 19 | 95 | 9.5 | 5.2639 | 11.5888 | 140.3527 | 80702.8025 | 毛球，笼子货，修剪整形
4 | 红叶石楠B | 0.4-0.5 | 36株/㎡ | 0.26-0.3 | 256 | ㎡ | 19 | 95 | 9.5 | 5.2639 | 11.5888 | 140.3527 | 35930.2912 | 笼子货，修剪整形
5 | 茶梅 | 0.6-0.7 | 4株/㎡ | 0.6-0.7 | 169 | ㎡ | 24 | 120 | 12 | 6.6492 | 14.6384 | 177.2876 | 29961.608 | 笼子货，修剪整形
6 | 海桐 | 0.5-0.6 | 25株/m2 | 0.36-0.4 | 369 | ㎡ | 21 | 105 | 10.5 | 5.818 | 12.8086 | 155.1267 | 57241.7406 | 笼子货，修剪整形
7 | 大叶黄杨 | 0.5-0.6 | 25株/㎡ | 0.26-0.3 | 521 | ㎡ | 22 | 110 | 11 | 6.0951 | 13.4186 | 162.5137 | 84669.613 | 笼子货，修剪整形
8 | 红花继木A | 0.5-0.6 | 25株/㎡ | 0.45-0.5 | 470 | ㎡ | 23 | 115 | 11.5 | 6.3721 | 14.0285 | 169.9006 | 79853.2993 | 笼子货，修剪整形
9 | 红花继木B | 0.3-0.35 | 36株/㎡ | 0.25-0.3 | 322 | ㎡ | 23 | 115 | 11.5 | 6.3721 | 14.0285 | 169.9006 | 54708.0051 | 笼子货，修剪整形
10 | 绣球 | 0.5 | 25株/㎡ | 0.4 | 111 | ㎡ | 30 | 150 | 15 | 8.3115 | 18.298 | 221.6095 | 24598.6574 | 丛生苗，自然成型
11 | 细叶芒 | 0.5 | 25株/㎡ | 0.4 | 42 | ㎡ | 25 | 125 | 12.5 | 6.9262 | 15.2484 | 184.6746 | 7756.3334 | 丛生苗，自然成型
12 | 金森女贞A | 0.5 | 25株/㎡ | 0.4 | 605 | ㎡ | 19 | 95 | 9.5 | 5.2639 | 11.5888 | 140.3527 | 84913.3835 | 笼子货，修剪整形
13 | 金森女贞B | 0.3-0.35 | 42株/㎡ | 0.3 | 427 | ㎡ | 22 | 110 | 11 | 6.0951 | 13.4186 | 162.5137 | 69393.3297 | 笼子货，修剪整形
14 | 金叶女贞 | 0.4-0.45 | 25株/㎡ | 0.3-0.35 | 695 | ㎡ | 21 | 105 | 10.5 | 5.818 | 12.8086 | 155.1267 | 107813.0345 | 笼子货，修剪整形
15 | 银边大叶黄杨 | 0.4-0.5 | 25株/㎡ | 0.3-0.4 | 242 | ㎡ | 22 | 110 | 11 | 6.0951 | 13.4186 | 162.5137 | 39328.3039 | 笼子货，修剪整形
16 | 瓜子黄杨 | 0.4 | 36株/㎡ | 0.3 | 767 | ㎡ | 19 | 95 | 9.5 | 5.2639 | 11.5888 | 140.3527 | 107650.5209 | 笼子货，修剪整形
17 | 金叶大花六道木 | 0.3-0.4 | 36株/㎡ | 0.3-0.4 | 487 | ㎡ | 36 | 180 | 18 | 9.9738 | 21.9576 | 265.9314 | 129508.6072 | 丛生苗，自然成型
18 | 毛鹃 | 0.3-0.35 | 36株/㎡ | 0.26-0.3 | 1045 | ㎡ | 20 | 100 | 10 | 5.541 | 12.1987 | 147.7397 | 154387.97 | 笼子货，整形修剪，方形整形修剪，剪后高度0.3m
19 | 黄菖蒲 | 0.3-0.35 | 36株/㎡ | 0.26-0.3 | 10 | ㎡ | 11 | 55 | 5.5 | 3.0475 | 6.7093 | 81.2568 | 812.5683 | 丛生苗，自然成型，用于水景区域
20 | 匍枝亮绿忍冬 | 0.25-0.3 | 49株/㎡ | 0.25-0.3 | 290 | ㎡ | 19 | 95 | 9.5 | 5.2639 | 11.5888 | 140.3527 | 40702.283 | 笼子货，修剪整形
21 | 银姬小蜡 | 0.2-0.25 | 49株/㎡ | 0.15-0.2 | 407 | ㎡ | 15 | 75 | 7.5 | 4.1557 | 9.149 | 110.8048 | 45097.5386 | 笼子货，修剪整形
22 | 时令花卉 | 0.2-0.25 | 49株/㎡ | 0.15-0.2 | 20 | ㎡ | 36 | 180 | 18 | 9.9738 | 21.9576 | 265.9314 | 5318.6286 | 以展示季节的市场资源为准，后期更换为毛鹃
23 | 佛甲草 | 0.15-0.2 | 49株/㎡ | 0.15-0.2 | 14 | ㎡ | 24 | 120 | 12 | 6.6492 | 14.6384 | 177.2876 | 2482.0267 | 丛生苗，自然成型
24 | 迎春 | 藤长1m | 25株/㎡ |  | 5 | ㎡ | 10 | 50 | 5 | 2.7705 | 6.0993 | 73.8698 | 369.3492 | 丛生苗，自然成型
25 | 草坪 |  |  |  | 15800 | ㎡ | 6 | 15.264 | 1.5264 | 0.9714 | 2.1386 | 25.9004 | 409225.6514 | 百慕大，冬季追播黑麦草，其中3850㎡为私家花园草坪
26 | 地形整理 |  |  |  | 23777 | m2 | 0.8 | 4 | 0.4 | 0.22164 | 0.48795 | 5.9096 | 140512.2588
二 | 球灌及点缀灌木 | [8 empty] | 0
序号 | 品种 | 高度（m） | 种植密度 | 冠幅（m） | 工程量 | 单位 |  |  |  | 0 |  |  |  | 备注
1 | 丛生紫丁香球 W1.8m | 1.6-1.7 |  | 1.8-1.9 | 25 | 株 | 80 | 400 | 40 | 22.164 | 48.7948 | 590.9587 | 14773.9684 | 浑圆，不露脚，修剪成型
2 | 大叶黄杨球 W2.0m | 1.8-1.9 |  | 2.0-2.1 | 36 | 株 | 130 | 650 | 65 | 36.0165 | 79.2915 | 960.3079 | 34571.0861 | 浑圆，不露脚，修剪成型
3 | 山茶 W1.5m | 2.0-2.1 |  | 1.5-1.6 | 31 | 株 | 80 | 400 | 40 | 22.164 | 48.7948 | 590.9587 | 18319.7208 | 浑圆，不露脚，修剪成型
4 | 山茶 W2.0m | 2.6-2.8 |  | 2.0-2.1 | 21 | 株 | 190 | 950 | 95 | 52.6394 | 115.8876 | 1403.527 | 29474.067 | 浑圆，不露脚，修剪成型
5 | 海桐球E W2.0m | 1.8-1.9 |  | 2.0-2.1 | 25 | 株 | 90 | 450 | 45 | 24.9345 | 54.8941 | 664.8286 | 16620.7145 | 浑圆，不露脚，修剪成型
6 | 海桐球F W1.5m | 1.3-1.5 |  | 1.5-1.6 | 71 | 株 | 44 | 220 | 22 | 12.1902 | 26.8371 | 325.0273 | 23076.9387 | 浑圆，不露脚，修剪成型
7 | 红叶石楠球 W1.5m | 1.3-1.5 |  | 1.5-1.6 | 81 | 株 | 44 | 220 | 22 | 12.1902 | 26.8371 | 325.0273 | 26327.2117 | 浑圆，不露脚，修剪成型
8 | 红叶石楠球 W1.8m | 1.6-1.7 |  | 1.8-1.9 | 37 | 株 | 84 | 420 | 42 | 23.2722 | 51.2345 | 620.5067 | 22958.7469 | 浑圆，不露脚，修剪成型
9 | 红继木球 W1.2m | 1.0-1.1 |  | 1.2-1.3 | 42 | 株 | 32 | 160 | 16 | 8.8656 | 19.5179 | 236.3835 | 9928.1068 | 浑圆，不露脚，修剪成型
10 | 红继木球 W1.5m | 1.2-1.4 |  | 1.5-1.6 | 33 | 株 | 66 | 330 | 33 | 18.2853 | 40.2557 | 487.541 | 16088.8516 | 浑圆，不露脚，修剪成型
11 | 结香 W1.2m | 1.2-1.3 |  | 1.2-1.3 | 54 | 株 | 32 | 160 | 16 | 8.8656 | 19.5179 | 236.3835 | 12764.7087 | 自然成型
12 | 金禾女贞球 W1.5m | 1.3-1.5 |  | 1.5-1.6 | 47 | 株 | 56 | 280 | 28 | 15.5148 | 34.1563 | 413.6711 | 19442.5424 | 浑圆，不露脚，修剪成型
13 | 龟甲冬青球 W1.2m | 1.0-1.1 |  | 1.2-1.3 | 25 | 株 | 32 | 160 | 16 | 8.8656 | 19.5179 | 236.3835 | 5909.5874 | 浑圆，不露脚，修剪成型
三 | 合计 | [11 empty] | 2188806.2885
说明：以上苗木规格均为修剪后苗木规格

## 景观水电
栾川S1大区景观水电安装工程招标清单与计价表
序号 | 工程项目名称 | 工程内容 | 单位 | 工程量 g | 其中：各子项构成（元） |  |  |  |  | 含税综合单价(元) f=(a+b+c+d+e) | 合价(元)=g*f | 品牌
[5 empty] | 人工费 a | 主材费 b | 机械、辅材及其他c | 管理费及利润 d=(a+b+c)*费率 | 税金 e=(a+b+c+d)*费率
一 | 景观照明
1 | 配电箱 | 1、名称:配电箱AL-1 2、规格:800*1200*370 3、含预埋、接地、端子接线等 4、未详尽处满足图纸设计、相关规范要求 | 台 | 1 | 400 | 8500 |  | 379.345 | 835.1411 | 10114.4861 | 10114.4861
2 | 低压变压器 | 1、名称:S5低压灯变压器 2、型号：220V/24,12V 3、埋地安装 4、详见景观详图 5、未详尽处满足图纸设计、相关规范要求 | 套 | 10 | 65 | 180 |  | 10.4426 | 22.9898 | 278.4325 | 2784.3248
3 | 室外分线盒 | 1、名称:室外分线盒 2、未详尽处满足图纸设计、相关规范要求 | 个 | 7 | 10 | 85 |  | 4.0492 | 8.9144 | 107.9636 | 755.7453
4 | 庭院灯 | 1、名称:庭院灯 2、规格：φ160 H=3200 30W*2 LED 深咖色 4500lm 3000K 220V IP65 3、含灯具基础、预埋基础螺栓、接地、调试等 4、详见景观详图 5、未详尽处满足图纸设计、相关规范要求 | 套 | 78 | 200 | 1200 | 15 | 60.3116 | 132.778 | 1608.0896 | 125430.9919
5 | 草坪灯 | 1、名称:草坪灯 2、规格：160*160,H=600 LED，10W 磨砂黑 2000lm 3000K 220V IP55 3、含灯具基础、预埋基础螺栓、接地、调试等 4、详见景观详图 5、未详尽处满足图纸设计、相关规范要求 | 套 | 41 | 65 | 280 | 5 | 14.9181 | 32.8426 | 397.7607 | 16308.1882
6 | 特色灯2 | 1、名称:特色灯2 2、规格：LED，10W 1000Lm 3000K 220V IP54 3、详见景观详图 4、未详尽处满足图纸设计、相关规范要求 | 套 | 11 | 65 | 850 | 5 | 39.2132 | 86.3292 | 1045.5424 | 11500.9662
7 | 射树灯 | 1、名称:射树灯 2、规格：φ100 H=300mm LED，20W 深咖色 光束角75度，7000lm 3000K 220V IP67 3、详见景观详图 4、未详尽处满足图纸设计、相关规范要求 | 套 | 66 | 55 | 220 | 5 | 11.9345 | 26.2741 | 318.2086 | 21001.7643
8 | 埋地射灯 | 1、名称:埋地射灯 2、规格：φ205 H=265 LED，20W 砂灰色 3300lm 3000K 220V IP67 3、详见景观详图 4、未详尽处满足图纸设计、相关规范要求 | 套 | 5 | 55 | 160 | 5 | 9.3771 | 20.6439 | 250.021 | 1250.105
9 | 龟背灯 | 1、名称:龟背灯 2、规格：φ=32 H=45 LED，1W 不锈钢原色 800lm 3000k 24V IP67 3、详见景观详图 4、未详尽处满足图纸设计、相关规范要求 | 套 | 29 | 55 | 160 | 5 | 9.3771 | 20.6439 | 250.021 | 7250.6091
10 | 嵌壁灯 | 1、名称:嵌壁灯 2、规格：φ=50 H=45 LED，2W 不锈钢 800lm 3000k 24V IP67 3、详见景观详图 4、未详尽处满足图纸设计、相关规范要求 | 套 | 9 | 55 | 180 | 5 | 10.2295 | 22.5207 | 272.7502 | 2454.7517
11 | 喷泉灯 | 1、名称:喷泉灯 2、规格：φ=150 LED，6W,外置变压器 不锈钢 500lm 3000k 12V IP68 3、详见景观详图 4、未详尽处满足图纸设计、相关规范要求 | 套 | 24 | 55 | 280 | 5 | 14.4918 | 31.9043 | 386.3961 | 9273.5063
12 | 灯带 | 1、名称:灯带 2、规格：24V,5W/m LED/3000k IP67,成品卡槽固定 3、灯槽预留安装 4、详见景观详图 5、未详尽处满足图纸设计、相关规范要求 | m | 91.53 | 10 | 30 | 2 | 1.7902 | 3.9411 | 47.7313 | 4368.8443
13 | 条形灯（含造型） | 1、名称:条形灯（含造型） 2、规格：220v,8w/m LED/3000k IP67,成品灯具，成品卡槽拉通固 3、灯槽预留安装 4、详见景墙1.2详图 5、未详尽处满足图纸设计、相关规范要求 | m | 8 | 55 | 120 | 5 | 7.6721 | 16.8905 | 204.5626 | 1636.5011
14 | 灯带 | 1、名称:灯带 2、规格：220v,5w/m LED/3000k IP67,成品灯具，成品卡槽拉通固定 3、灯槽预留安装 4、详见景墙1.2详图 5、未详尽处满足图纸设计、相关规范要求 | m | 46 | 10 | 30 | 2 | 1.7902 | 3.9411 | 47.7313 | 2195.639
15 | 吸顶筒灯 | 1、名称:吸顶筒灯 2、规格：220v,10w LED/3000K 3、详见中庭廊架详图 4、未详尽处满足图纸设计、相关规范要求 | 套 | 10 | 35 | 65 | 5 | 4.4754 | 9.8528 | 119.3282 | 1193.2821
16 | 手孔井1 | 1、名称:手孔井1 2、规格:400*400*500(净尺寸) 3、未详尽处满足图纸设计、相关规范要求 | 座 | 34 | 120 | 320 | 50 | 20.8853 | 45.9797 | 556.865 | 18933.4088
17 | 手孔井2 | 1、名称:手孔井2 2、规格:600*600*500(净尺寸) 3、未详尽处满足图纸设计、相关规范要求 | 座 | 4 | 180 | 380 | 50 | 26.0001 | 57.24 | 693.2401 | 2772.9602
18 | 配管 | 1、名称：配管 2、规格：PVC32 3、敷设方式:埋地敷设 4、未详尽处满足图纸设计、相关规范要求 | m | 1390.74 | 1.5 | 3.6 | 0.5 | 0.23869 | 0.52548 | 6.3642 | 8850.9072 | 中财、公元
19 | 配管 | 1、名称：配管 2、规格：PVC25 3、敷设方式:埋地敷设 4、未详尽处满足图纸设计、相关规范要求 | m | 6017.71 | 1.5 | 2.8 | 0.5 | 0.20459 | 0.45041 | 5.455 | 32826.6305 | 中财、公元
20 | 景观照明箱进线电缆 | 1、名称：景观照明箱进线电缆 2、规格：WDZ-YJY-4*25+1*16 3、敷设方式:穿桥架或管敷设 4、未详尽处满足图纸设计、相关规范要求 | m | 97.6 | 15 | 97.39 | 5 | 5.0035 | 11.0154 | 133.4089 | 13020.712
21 | 电缆 | 1、名称：电缆 2、规格：YJV-5*6 3、敷设方式:穿管敷设 4、未详尽处满足图纸设计、相关规范要求 | m | 153.21 | 5.5 | 27.42 | 2 | 1.4884 | 3.2768 | 39.6852 | 6080.1622 | 泽洋、上上
22 | 电缆 | 1、名称：电缆 2、规格：YJV-5*4 3、敷设方式:穿管敷设 4、未详尽处满足图纸设计、相关规范要求 | m | 443.82 | 5 | 29.3667 | 2 | 1.5501 | 3.4125 | 41.3292 | 18342.7387 | 泽洋、上上
23 | 电缆 | 1、名称：电缆 2、规格：YJV-4*4 3、敷设方式:穿管敷设 4、未详尽处满足图纸设计、相关规范要求 | m | 805.71 | 3.5 | 17.62 | 1.5 | 0.96413 | 2.1226 | 25.7067 | 20712.1493 | 泽洋、上上
24 | 电缆 | 1、名称：电缆 2、规格：YJV-3*4 3、敷设方式:穿管敷设 4、未详尽处满足图纸设计、相关规范要求 | m | 3238.67 | 3 | 13.22 | 1.5 | 0.75528 | 1.6628 | 20.1381 | 65220.5159 | 泽洋、上上
25 | 电缆 | 1、名称：电缆 2、规格：YJV-3*2.5 3、敷设方式:穿管敷设 4、未详尽处满足图纸设计、相关规范要求 | m | 2804.64 | 2 | 3.75 | 0.5 | 0.26639 | 0.58648 | 7.1029 | 19920.9917 | 泽洋、上上
26 | 电缆 | 1、名称：电缆 2、规格：RVV-2X2.5 3、敷设方式:穿管敷设 4、未详尽处满足图纸设计、相关规范要求 | m | 101.86 | 2 | 3 | 0.5 | 0.23443 | 0.5161 | 6.2505 | 636.6785 | 泽洋、上上
27 | 电缆 | 1、名称：电缆 2、规格：JHS-4X4 3、敷设方式:穿管敷设 4、未详尽处满足图纸设计、相关规范要求 | m | 61.25 | 3.5 | 17.62 | 1.5 | 0.96413 | 2.1226 | 25.7067 | 1574.5357 | 泽洋、上上
28 | 电缆 | 1、名称：电缆 2、规格：JHS-2X2.5 3、敷设方式:穿管敷设 4、未详尽处满足图纸设计、相关规范要求 | m | 61.87 | 2 | 3 | 0.5 | 0.23443 | 0.5161 | 6.2505 | 386.72 | 泽洋、上上
29 | 过车行道路保护套管 | 1、名称:热镀锌钢管 2、规格：DN50 3、未详尽处满足图纸设计、相关规范要求 | m | 23.6 | 10 | 22.49 | 3 | 1.5127 | 3.3302 | 40.3329 | 951.8572
30 | 过车行道路保护套管 | 1、名称:热镀锌钢管 2、规格：DN40 3、未详尽处满足图纸设计、相关规范要求 | m | 99.63 | 5 | 17.35 | 3 | 1.0805 | 2.3787 | 28.8092 | 2870.2644
31 | 挖土方 | 1、名称:土方的开挖 2、含穿线管、配电箱基础、灯具基础、手孔井及变压器井土方 | m3 | 592.67 |  |  | 8.5 | 0.3623 | 0.79761 | 9.6599 | 5725.1344
32 | 回填方 | 1、名称:土方的回填 2、含穿线管、配电箱基础、灯具基础、手孔井及变压器井土方 | m3 | 592.67 |  |  | 10 | 0.42623 | 0.93836 | 11.3646 | 6735.4522
二 | 主入口门卫室电气 | [6 empty] | 0
1 | 配电箱 | 1、名称:主入口门卫室配电箱XM1 2、规格:500*300*200 3、含预埋、接地、端子接线等 4、未详尽处满足图纸设计、相关规范要求 | 台 | 1 | 120 | 380 | 15 | 21.9509 | 48.3256 | 585.2764 | 585.2764
2 | 吸顶筒灯 | 1、名称:吸顶筒灯 2、规格：220v,10w LED 3、详见主入口门卫详图 4、未详尽处满足图纸设计、相关规范要求 | 套 | 40 | 35 | 65 | 5 | 4.4754 | 9.8528 | 119.3282 | 4773.1283
3 | 吸顶灯 | 1、名称:吸顶灯 2、规格：220V/35W 3、详见主入口门卫详图 4、未详尽处满足图纸设计、相关规范要求 | 套 | 1 | 35 | 65 | 5 | 4.4754 | 9.8528 | 119.3282 | 119.3282
4 | 灯带 | 1、名称:灯带 2、规格：220v,5w/m LED，成品卡槽拉通固定 3、灯槽预留安装 4、详见主入口门卫详图 5、未详尽处满足图纸设计、相关规范要求 | m | 105 | 10 | 30 | 2 | 1.7902 | 3.9411 | 47.7313 | 5011.7847
5 | 三位开关 | 1、名称:三位开关 2、规格：220V/10A 3、H=1.3米 4、详见主入口门卫详图 5、未详尽处满足图纸设计、相关规范要求 | 个 | 1 | 5 | 35 | 2 | 1.7902 | 3.9411 | 47.7313 | 47.7313
6 | 普通插座 | 1、名称:普通插座 2、规格：220V/16A 3+2 3、H=0.3m 4、详见主入口门卫详图 5、未详尽处满足图纸设计、相关规范要求 | 个 | 2 | 5 | 25 | 2 | 1.3639 | 3.0028 | 36.3667 | 72.7334
7 | 空调插座 | 1、名称:空调插座 2、规格：220V/16A 3+2 3、H=2.2m 4、详见主入口门卫详图 5、未详尽处满足图纸设计、相关规范要求 | 个 | 1 | 5 | 35 | 2 | 1.7902 | 3.9411 | 47.7313 | 47.7313
8 | 配管 | 1、名称：配管 2、规格：PVC20 3、敷设方式:暗配 4、未详尽处满足图纸设计、相关规范要求 | m | 166.84 | 1.5 | 5 | 0.5 | 0.29836 | 0.65685 | 7.9552 | 1327.2479 | 中财、公元
9 | 配线 | 1、名称：配线 2、规格：ZN-BV2.5 3、敷设方式:穿管敷设 4、未详尽处满足图纸设计、相关规范要求 | m | 370.57 | 1.5 | 2.04 | 0.5 | 0.1722 | 0.3791 | 4.5913 | 1701.3961 | 泽洋、上上
10 | 配线 | 1、名称：配线 2、规格：ZN-BV4 3、敷设方式:穿管敷设 4、未详尽处满足图纸设计、相关规范要求 | m | 20.15 | 1.5 | 2.98 | 0.5 | 0.21226 | 0.4673 | 5.6596 | 114.0403 | 泽洋、上上
三 | 雾森系统 | [6 empty] | 0
1 | 挖土方 | 1、名称:土方的开挖 2、未详尽处满足图纸设计、相关规范要求 | m3 | 18.76 |  |  | 8.5 | 0.3623 | 0.79761 | 9.6599 | 181.2198
2 | 回填土 | 1、名称:土方的回填 2、未详尽处满足图纸设计、相关规范要求 | m3 | 18.76 |  |  | 10 | 0.42623 | 0.93836 | 11.3646 | 213.1997
3 | 304不锈钢管 | 1、名称：304不锈钢管（含管件） 2、规格：DN10 3、压力试验及吹、洗设计要求:满足规范及设计要求 6、未详尽处满足图纸设计、相关规范要求 | m | 193.21 | 5 | 15 | 1 | 0.89508 | 1.9706 | 23.8656 | 4611.0806
4 | 304不锈钢管 | 1、名称：304不锈钢管（含管件） 2、规格：DN20 3、压力试验及吹、洗设计要求:满足规范及设计要求 6、未详尽处满足图纸设计、相关规范要求 | m | 157.78 | 5 | 26 | 1 | 1.3639 | 3.0028 | 36.3667 | 5737.9366
5 | 2号304不锈钢喷嘴,喷淋角度80° | 1、名称：2号304不锈钢喷嘴,喷淋角度80° 2、未详尽处满足图纸设计、相关规范要求 | 个 | 291 | 8 | 35 | 2 | 1.918 | 4.2226 | 51.1407 | 14881.932
6 | 雾喷机组 | 1、名称：雾喷机组 2、规格、型号：CHM-7/46L-5.5KW 3、未详尽处满足图纸设计、相关规范要求 | 台 | 1 | 1000 | 8500 | 200 | 413.4434 | 910.2099 | 11023.6534 | 11023.6534
四 | 景观给水 | [6 empty] | 0
1 | 快速取水阀 | 1、名称：快速取水阀 2、规格：DN25 3、含埋地式(铜质)快速取水阀配套闸阀、成品箱体、铰接管等附件 4、未详尽处满足图纸设计、相关规范要求 | 座 | 39 | 20 | 85 |  | 4.4754 | 9.8528 | 119.3282 | 4653.8001
2 | 闸阀 | 1、名称：闸阀 2、规格：DN50 3、含法兰等附件安装 4、未详尽处满足图纸设计、相关规范要求 | 个 | 4 | 25 | 160 |  | 7.8853 | 17.3597 | 210.2449 | 840.9797
3 | 闸阀 | 1、名称：闸阀 2、规格：DN65 3、含法兰等附件安装 4、未详尽处满足图纸设计、相关规范要求 | 个 | 3 | 30 | 180 |  | 8.9508 | 19.7056 | 238.6564 | 715.9692
4 | 防止倒流阀 | 1、名称：防止倒流阀 2、规格：DN50 3、含法兰等附件安装 4、未详尽处满足图纸设计、相关规范要求 | 个 | 3 | 25 | 160 |  | 7.8853 | 17.3597 | 210.2449 | 630.7348
5 | VB708成品箱体 | 1、VB708成品箱体 2、附件：阀门及附件另计，井盖与井圈等满足规范及图纸要求 3、未详尽处满足图纸设计、相关规范要求 | 座 | 4 | 35 | 65 |  | 4.2623 | 9.3836 | 113.6459 | 454.5836
6 | 检修球阀 | 1、名称：检修球阀 2、规格：DN25 3、含法兰等附件安装 4、未详尽处满足图纸设计、相关规范要求 | 个 | 4 | 15 | 45 |  | 2.5574 | 5.6302 | 68.1875 | 272.7502
7 | 给水阀门井（砖砌） | 1、给水阀门井 0.4*0.4*0.4m 2、附件：阀门及附件另计，井盖与井圈等满足规范及图纸要求 3、未详尽处满足图纸设计、相关规范要求 | 座 | 2 | 120 | 380 | 50 | 23.4427 | 51.6098 | 625.0525 | 1250.105
8 | 给水阀门井（砖砌） | 1、给水阀门井 0.5*0.5*0.5m 2、附件：阀门及附件另计，井盖与井圈等满足规范及图纸要求 3、未详尽处满足图纸设计、相关规范要求 | 座 | 4 | 120 | 380 | 50 | 23.4427 | 51.6098 | 625.0525 | 2500.21
9 | 水龙头 | 1、名称：水龙头 2、规格：DN20 3、含相关配件,未详尽处满足图纸设计、相关规范要求 | 个 | 12 | 15 | 35 |  | 2.1312 | 4.6918 | 56.823 | 681.8755
10 | 给水管 | 1、名称：PE给水管,S4系列 2、规格：De25 3、连接方式：热熔连接 4、压力等级:1.25Mpa 5、压力试验及吹、洗设计要求: 满足规范及设计要求 6、未详尽处满足图纸设计、相关规范要求 | m | 46.2 | 4 | 5.5 | 0.5 | 0.42623 | 0.93836 | 11.3646 | 525.0441 | 中财、公元
11 | 给水管 | 1、名称：PE给水管,S4系列 2、规格：De32 3、连接方式：热熔连接 4、压力等级:1.25Mpa 5、压力试验及吹、洗设计要求: 满足规范及设计要求 6、未详尽处满足图纸设计、相关规范要求 | m | 710.5 | 4 | 6.5 | 0.5 | 0.46885 | 1.0322 | 12.5011 | 8881.9962 | 中财、公元
12 | 给水管 | 1、名称：PE给水管,S4系列 2、规格：De40 3、连接方式：热熔连接 4、压力等级:1.25Mpa 5、压力试验及吹、洗设计要求: 满足规范及设计要求 6、未详尽处满足图纸设计、相关规范要求 | m | 122.62 | 5 | 7.8 | 0.5 | 0.56689 | 1.248 | 15.1149 | 1853.3898 | 中财、公元
13 | 给水管 | 1、名称：PE给水管,S4系列 2、规格：De50 3、连接方式：热熔连接 4、压力等级:1.25Mpa 5、压力试验及吹、洗设计要求: 满足规范及设计要求 6、未详尽处满足图纸设计、相关规范要求 | m | 34.68 | 6 | 12.5 | 1 | 0.83115 | 1.8298 | 22.161 | 768.5418 | 中财、公元
14 | 给水管 | 1、名称：PE给水管,S4系列 2、规格：De63 3、连接方式：热熔连接 4、压力等级:1.25Mpa 5、压力试验及吹、洗设计要求: 满足规范及设计要求 6、未详尽处满足图纸设计、相关规范要求 | m | 31.24 | 6 | 28 | 1 | 1.4918 | 3.2843 | 39.7761 | 1242.6044 | 中财、公元
15 | 给水管 | 1、名称：PE给水管,S4系列 2、规格：De75 3、连接方式：热熔连接 4、压力等级:1.25Mpa 5、压力试验及吹、洗设计要求: 满足规范及设计要求 6、未详尽处满足图纸设计、相关规范要求 | m | 604.97 | 16 | 36 | 1 | 2.259 | 4.9733 | 60.2323 | 36438.7544 | 中财、公元
16 | 挖土方 | 1、名称:土方的开挖 2、未详尽处满足图纸设计、相关规范要求 | m3 | 248 |  |  | 8.5 | 0.3623 | 0.79761 | 9.6599 | 2395.6558
17 | 回填土 | 1、名称:土方的回填 2、未详尽处满足图纸设计、相关规范要求 | m3 | 248 |  |  | 10 | 0.42623 | 0.93836 | 11.3646 | 2818.4186
五 | 迎宾水景详图 | [6 empty] | 0
1 | 景观水泵 | 1、名称：景观水泵 2、型号：QSP50-13-3 3、未详尽处满足图纸设计、相关规范要求 | 台 | 2 | 200 | 3200 |  | 144.9183 | 319.0426 | 3863.961 | 7727.9219 | 人民、熊猫
2 | 景观水泵 | 1、名称：景观水泵 2、型号：QSP100-7-3 3、未详尽处满足图纸设计、相关规范要求 | 台 | 2 | 200 | 2600 |  | 119.3445 | 262.741 | 3182.0855 | 6364.171 | 人民、熊猫
3 | 止回阀 | 1、名称：止回阀 2、规格：DN100 3、含法兰等附件安装 4、未详尽处满足图纸设计、相关规范要求 | 个 | 4 | 65 | 380 |  | 18.9673 | 41.7571 | 505.7243 | 2022.8972
4 | 转换阀门 | 1、名称：转换阀门 2、规格：DN100 3、含法兰等附件安装 4、未详尽处满足图纸设计、相关规范要求 | 个 | 2 | 65 | 380 |  | 18.9673 | 41.7571 | 505.7243 | 1011.4486
5 | 放空阀 | 1、名称：放空阀 2、规格：DN65 3、含法兰等附件安装 4、未详尽处满足图纸设计、相关规范要求 | 个 | 2 | 30 | 180 |  | 8.9508 | 19.7056 | 238.6564 | 477.3128
6 | 流量调节阀 | 1、名称：流量调节阀 2、规格：DN50 3、含法兰等附件安装 4、未详尽处满足图纸设计、相关规范要求 | 个 | 2 | 30 | 160 |  | 8.0984 | 17.8289 | 215.9272 | 431.8545
7 | 流量调节阀 | 1、名称：流量调节阀 2、规格：DN25 3、含法兰等附件安装 4、未详尽处满足图纸设计、相关规范要求 | 个 | 24 | 15 | 45 |  | 2.5574 | 5.6302 | 68.1875 | 1636.5011
8 | 给水管 | 1、名称：PE给水管,S4系列 2、规格：De110 3、连接方式：热熔连接 4、压力等级:1.25Mpa 5、压力试验及吹、洗设计要求: 满足规范及设计要求 6、未详尽处满足图纸设计、相关规范要求 | m | 60.8 | 20 | 55 | 1.5 | 3.2607 | 7.1785 | 86.9391 | 5285.8986 | 中财、公元
9 | 给水管 | 1、名称：PE给水管,S4系列 2、规格：De75 3、连接方式：热熔连接 4、压力等级:1.25Mpa 5、压力试验及吹、洗设计要求: 满足规范及设计要求 6、未详尽处满足图纸设计、相关规范要求 | m | 1 | 16 | 36 | 1 | 2.259 | 4.9733 | 60.2323 | 60.2323 | 中财、公元
10 | 给水管 | 1、名称：PE给水管,S4系列 2、规格：De63 3、连接方式：热熔连接 4、压力等级:1.25Mpa 5、压力试验及吹、洗设计要求: 满足规范及设计要求 6、未详尽处满足图纸设计、相关规范要求 | m | 1 | 6 | 28 | 1 | 1.4918 | 3.2843 | 39.7761 | 39.7761 | 中财、公元
11 | 给水管 | 1、名称：PE给水管,S4系列 2、规格：De32 3、连接方式：热熔连接 4、压力等级:1.25Mpa 5、压力试验及吹、洗设计要求: 满足规范及设计要求 6、未详尽处满足图纸设计、相关规范要求 | m | 4.8 | 4 | 6.5 | 0.5 | 0.46885 | 1.0322 | 12.5011 | 60.005 | 中财、公元
12 | 补水管（外包无纺布） | 1、名称：PE给水管,S4系列（外包无纺布）@100mm开φ10的孔,四周均布 2、规格：De110 3、连接方式：热熔连接 4、压力等级:1.25Mpa 5、压力试验及吹、洗设计要求: 满足规范及设计要求 6、未详尽处满足图纸设计、相关规范要求 | m | 70.4 | 20 | 55 | 1.5 | 3.2607 | 7.1785 | 86.9391 | 6120.5142 | 中财、公元
13 | 溢流管 | 1、名称：UPVC给水蓝管 2、规格：De75 3、灌水试验满足设计及规范要求 4、未详尽处满足图纸设计、相关规范要求 | m | 3.3 | 9 | 16.5 | 1 | 1.1295 | 2.4867 | 30.1162 | 99.3833 | 中财、公元
14 | 挖土方 | 1、名称:土方的开挖 2、未详尽处满足图纸设计、相关规范要求 | m3 | 22.56 |  |  | 8.5 | 0.3623 | 0.79761 | 9.6599 | 217.9274
15 | 回填土 | 1、名称:土方的回填 2、未详尽处满足图纸设计、相关规范要求 | m3 | 22.56 |  |  | 10 | 0.42623 | 0.93836 | 11.3646 | 256.3852
六 | 栈桥水景详图 | [6 empty] | 0
1 | 景观水泵 | 1、名称：景观水泵 2、型号：QSP25-12-1.5 3、未详尽处满足图纸设计、相关规范要求 | 台 | 1 | 200 | 2800 |  | 127.8691 | 281.5082 | 3409.3773 | 3409.3773 | 人民、熊猫
2 | 止回阀 | 1、名称：止回阀 2、规格：DN65 3、含法兰等附件安装 4、未详尽处满足图纸设计、相关规范要求 | 个 | 1 | 30 | 180 |  | 8.9508 | 19.7056 | 238.6564 | 238.6564
3 | 放空阀 | 1、名称：放空阀 2、规格：DN65 3、含法兰等附件安装 4、未详尽处满足图纸设计、相关规范要求 | 个 | 1 | 30 | 180 |  | 8.9508 | 19.7056 | 238.6564 | 238.6564
4 | 闸阀 | 1、名称：闸阀 2、规格：DN65 3、含法兰等附件安装 4、未详尽处满足图纸设计、相关规范要求 | 个 | 2 | 30 | 180 |  | 8.9508 | 19.7056 | 238.6564 | 477.3128
5 | 三通阀门井(砖砌) | 1、三通阀门井(砖砌) 0.6*0.6*0.5m(H) 2、附件：阀门及附件另计，井盖与井圈等满足规范及图纸要求 3、未详尽处满足图纸设计、相关规范要求 | 座 | 1 | 120 | 380 | 50 | 23.4427 | 51.6098 | 625.0525 | 625.0525
6 | 给水口 | 1、名称：给水口 2、规格：0.4*0.4*0.3m(H) 3、、未详尽处满足图纸设计、相关规范要求 | 个 | 2 | 120 | 380 | 50 | 23.4427 | 51.6098 | 625.0525 | 1250.105
7 | 给水管 | 1、名称：PE给水管,S4系列 2、规格：De75 3、连接方式：热熔连接 4、压力等级:1.25Mpa 5、压力试验及吹、洗设计要求: 满足规范及设计要求 6、未详尽处满足图纸设计、相关规范要求 | m | 45 | 16 | 36 | 1 | 2.259 | 4.9733 | 60.2323 | 2710.455 | 中财、公元
8 | 给水管 | 1、名称：PE给水管,S4系列 2、规格：De50 3、连接方式：热熔连接 4、压力等级:1.25Mpa 5、压力试验及吹、洗设计要求: 满足规范及设计要求 6、未详尽处满足图纸设计、相关规范要求 | m | 10.2 | 6 | 12.5 | 1 | 0.83115 | 1.8298 | 22.161 | 226.0417 | 中财、公元
9 | 连通管 | 1、名称：连通管PE管 2、规格：De160 3、未详尽处满足图纸设计、相关规范要求 | m | 9.9 | 12 | 113.5 | 3.5 | 5.4984 | 12.1049 | 146.6032 | 1451.3719 | 中财、公元
10 | 溢流管 | 1、名称：UPVC给水蓝管 2、规格：De90 3、灌水试验满足设计及规范要求 4、未详尽处满足图纸设计、相关规范要求 | m | 1.6 | 9 | 21 | 1.5 | 1.3426 | 2.9558 | 35.7985 | 57.2775 | 中财、公元
11 | 挖土方 | 1、名称:土方的开挖 2、未详尽处满足图纸设计、相关规范要求 | m3 | 10.67 |  |  | 8.5 | 0.3623 | 0.79761 | 9.6599 | 103.0712
12 | 回填土 | 1、名称:土方的回填 2、未详尽处满足图纸设计、相关规范要求 | m3 | 10.67 |  |  | 10 | 0.42623 | 0.93836 | 11.3646 | 121.2602
七 | 廊架水景详图 | [6 empty] | 0
1 | 景观水泵 | 1、名称：景观水泵 2、型号：QSP65-7-2.2 3、未详尽处满足图纸设计、相关规范要求 | 台 | 2 | 200 | 2200 |  | 102.2953 | 225.2066 | 2727.5019 | 5455.0037 | 人民、熊猫
2 | 止回阀 | 1、名称：止回阀 2、规格：DN80 3、含法兰等附件安装 4、未详尽处满足图纸设计、相关规范要求 | 个 | 2 | 50 | 380 |  | 18.3279 | 40.3495 | 488.6774 | 977.3548
3 | 放空阀 | 1、名称：放空阀 2、规格：DN65 3、含法兰等附件安装 4、未详尽处满足图纸设计、相关规范要求 | 个 | 3 | 50 | 380 |  | 18.3279 | 40.3495 | 488.6774 | 1466.0323
4 | 闸阀 | 1、名称：闸阀 2、规格：DN80 3、含法兰等附件安装 4、未详尽处满足图纸设计、相关规范要求 | 个 | 2 | 50 | 380 |  | 18.3279 | 40.3495 | 488.6774 | 977.3548
5 | 三通阀门井(砖砌) | 1、三通阀门井(砖砌) 0.6*0.6*0.5m(H) 2、附件：阀门及附件另计，井盖与井圈等满足规范及图纸要求 3、未详尽处满足图纸设计、相关规范要求 | 座 | 1 | 120 | 380 | 50 | 23.4427 | 51.6098 | 625.0525 | 625.0525
6 | 给水管 | 1、名称：PE给水管,S4系列 2、规格：De90 3、连接方式：热熔连接 4、压力等级:1.25Mpa 5、压力试验及吹、洗设计要求: 满足规范及设计要求 6、未详尽处满足图纸设计、相关规范要求 | m | 33.8 | 20 | 52 | 1.5 | 3.1328 | 6.897 | 83.5297 | 2823.3054 | 中财、公元
7 | 给水管 | 1、名称：PE给水管,S4系列 2、规格：De75 3、连接方式：热熔连接 4、压力等级:1.25Mpa 5、压力试验及吹、洗设计要求: 满足规范及设计要求 6、未详尽处满足图纸设计、相关规范要求 | m | 20.6 | 16 | 36 | 1 | 2.259 | 4.9733 | 60.2323 | 1240.7861 | 中财、公元
8 | 补水管（外包无纺布） | 1、名称：PE给水管,S4系列（外包无纺布）@100mm开φ10的孔,四周均布 2、规格：De90 3、连接方式：热熔连接 4、压力等级:1.25Mpa 5、压力试验及吹、洗设计要求: 满足规范及设计要求 6、未详尽处满足图纸设计、相关规范要求 | m | 13.2 | 20 | 52 | 1.5 | 3.1328 | 6.897 | 83.5297 | 1102.5926 | 中财、公元
9 | 溢流管 | 1、名称：UPVC给水蓝管 2、规格：De90 3、灌水试验满足设计及规范要求 4、未详尽处满足图纸设计、相关规范要求 | m | 3.6 | 9 | 21 | 1.5 | 1.3426 | 2.9558 | 35.7985 | 128.8745
10 | 挖土方 | 1、名称:土方的开挖 2、未详尽处满足图纸设计、相关规范要求 | m3 | 11.39 |  |  | 8.5 | 0.3623 | 0.79761 | 9.6599 | 110.0263
11 | 回填土 | 1、名称:土方的回填 2、未详尽处满足图纸设计、相关规范要求 | m3 | 11.39 |  |  | 10 | 0.42623 | 0.93836 | 11.3646 | 129.4427
八 | 景观排水 | [6 empty] | 0
1 | 双壁波纹管 | 1、安装部位:室外 2、介质:景观排水 3、材质、规格：双壁波纹管环刚度为S1(≥4KN/㎡)De200 4、连接形式:承插连接 5、管道基础：详见SS-4.01图纸设计 6、未详尽处满足图纸设计、相关规范要求 | m | 751.98 | 10 | 38 | 5.5 | 2.2803 | 5.0202 | 60.8006 | 45720.8069 | 中财、公元
2 | 双壁波纹管 | 1、安装部位:室外 2、介质:景观排水 3、材质、规格：双壁波纹管环刚度为S2(≥8KN/㎡)De200 4、连接形式:承插连接 5、管道基础：详见SS-4.01图纸设计 6、未详尽处满足图纸设计、相关规范要求 | m | 107 | 10 | 38 | 5.5 | 2.2803 | 5.0202 | 60.8006 | 6505.6602 | 中财、公元
3 | PVC-U硬质白管 | 1、安装部位:室外 2、介质:景观排水 3、材质、规格：PVC-U硬质白管De110 4、连接形式:粘接 5、管道基础：详见SS-4.01图纸设计 6、未详尽处满足图纸设计、相关规范要求 | m | 145.77 | 9 | 26 | 1.5 | 1.5557 | 3.425 | 41.4808 | 6046.65 | 中财、公元
4 | PVC-U硬质白管 | 1、安装部位:室外 2、介质:景观排水 3、材质、规格：PVC-U硬质白管De90 4、连接形式:粘接 5、管道基础：详见SS-4.01图纸设计 6、未详尽处满足图纸设计、相关规范要求 | m | 19.81 | 9 | 21 | 1.5 | 1.3426 | 2.9558 | 35.7985 | 709.1675 | 中财、公元
5 | PVC-U硬质白管 | 1、安装部位:室外 2、介质:景观排水 3、材质、规格：PVC-U硬质白管De75 4、连接形式:粘接 5、管道基础：详见SS-4.01图纸设计 6、未详尽处满足图纸设计、相关规范要求 | m | 4.27 | 9 | 16.5 | 1 | 1.1295 | 2.4867 | 30.1162 | 128.596 | 中财、公元
6 | 雨篦子 | 1、名称：雨篦子 2、规格：道路边缘用,做法详土建B-1.02(1/2) 3、未详尽处满足图纸设计、相关规范要求 | 座 | 171 | 180 | 350 | 50 | 24.7214 | 54.4249 | 659.1463 | 112714.0144
7 | 雨篦子 | 1、名称：雨篦子 2、规格：绿化中用,做法详土建B-1.02(5/6) 3、未详尽处满足图纸设计、相关规范要求 | 座 | 14 | 85 | 220 | 50 | 15.1312 | 33.3118 | 403.443 | 5648.2018
8 | 地漏 | 1、名称：不锈钢排水地漏 2、规格：De110 3、未详尽处满足图纸设计、相关规范要求 | 个 | 10 | 15 | 35 |  | 2.1312 | 4.6918 | 56.823 | 568.2296
9 | 地漏 | 1、名称：高分子排水地漏 2、规格：De110 3、未详尽处满足图纸设计、相关规范要求 | 个 | 11 | 15 | 20 |  | 1.4918 | 3.2843 | 39.7761 | 437.5368
10 | 井圈及井盖安装（草坪内） | 1、名称:塑料检查井井圈及井盖安装（草坪内） 2、规格：φ450 3、未详尽处满足图纸设计、相关规范要求 | 个 | 441 | 65 | 120 |  | 7.8853 | 17.3597 | 210.2449 | 92718.0164
11 | 井圈及井盖安装（草坪内） | 1、名称:塑料检查井井圈及井盖安装（草坪内） 2、规格：φ630 3、未详尽处满足图纸设计、相关规范要求 | 个 | 53 | 65 | 160 |  | 9.5902 | 21.1131 | 255.7033 | 13552.2749
12 | 挖土方 | 1、名称:土方的开挖 2、未详尽处满足图纸设计、相关规范要求 | m3 | 164.48 |  |  | 8.5 | 0.3623 | 0.79761 | 9.6599 | 1588.8608
13 | 回填土 | 1、名称:土方的回填 2、未详尽处满足图纸设计、相关规范要求 | m3 | 164.48 |  |  | 10 | 0.42623 | 0.93836 | 11.3646 | 1869.2479
合计（元） | [10 empty] | 906420.3135
注：1.综合单价包括且不限于人工、材料、机械、措施、检验检测、规费、管理费、利润、税金(增值税专用发票)、赶工措施、安全防护、现场文明施工措施、风险等全部费用。 2.本工程清单，无论是否存在缺项、漏项、工程量偏差，均视为乙方已综合考虑在固定合同总价内。

## 外网雨污水
栾川S1大区雨污水管网招标清单与计价表
序号 | 工程项目名称 | 工程内容 | 单位 | 工程量 g | 其中：各子项构成（元） |  |  |  |  | 含税综合单价(元) f=(a+b+c+d+e) | 合价(元)=g*f | 品牌
[5 empty] | 人工费 a | 主材费 b | 机械、辅材及其他c | 管理费及利润 d=(a+b+c)*费率 | 税金 e=(a+b+c+d)*费率
一 | 外网雨水
1 | 高密度聚乙烯HDPE双壁波纹管 | 1、安装部位:室外 2、介质:雨水 3、材质、规格：高密度聚乙烯HDPE双壁波纹管，环刚度为≥SN4(4KN/m2) DN600 4、连接形式:承插接口,弹性密封圈连接 5、管道基础：做法详图CECS164:2004 6、未详尽处满足图纸设计、相关规范要求 | m | 97.28 | 34 | 184.21 | 25 | 10.3663 | 22.8219 | 276.3982 | 26888.0188 | 中财
2 | 高密度聚乙烯HDPE双壁波纹管 | 1、安装部位:室外 2、介质:雨水 3、材质、规格：高密度聚乙烯HDPE双壁波纹管，环刚度为≥SN4(4KN/m2) DN500 4、连接形式:承插接口,弹性密封圈连接 5、管道基础：做法详图CECS164:2004 6、未详尽处满足图纸设计、相关规范要求 | m | 51.5 | 30 | 110.76 | 20 | 6.8521 | 15.0851 | 182.6972 | 9408.9041 | 中财
3 | 高密度聚乙烯HDPE双壁波纹管 | 1、安装部位:室外 2、介质:雨水 3、材质、规格：高密度聚乙烯HDPE双壁波纹管，环刚度为≥SN4(4KN/m2) DN400 4、连接形式:承插接口,弹性密封圈连接 5、管道基础：做法详图CECS164:2004 6、未详尽处满足图纸设计、相关规范要求 | m | 238.94 | 15 | 70.4 | 15 | 4.2794 | 9.4211 | 114.1005 | 27263.1722 | 中财
4 | 高密度聚乙烯HDPE双壁波纹管 | 1、安装部位:室外 2、介质:雨水 3、材质、规格：高密度聚乙烯HDPE双壁波纹管，环刚度为≥SN4(4KN/m2) DN300 4、连接形式:承插接口,弹性密封圈连接 5、管道基础：做法详图CECS164:2004 6、未详尽处满足图纸设计、相关规范要求 | m | 1931.66 | 10 | 46.83 | 8 | 2.7633 | 6.0834 | 73.6766 | 142318.2262 | 中财
5 | 高密度聚乙烯HDPE双壁波纹管 | 1、安装部位:室外 2、介质:雨水 3、材质、规格：高密度聚乙烯HDPE双壁波纹管，环刚度为≥SN8(8KN/m2) DN300 4、连接形式:承插接口,弹性密封圈连接 5、管道基础：做法详图CECS164:2004 6、未详尽处满足图纸设计、相关规范要求 | m | 62 | 10 | 46.83 | 8 | 2.7633 | 6.0834 | 73.6766 | 4567.9519 | 中财
6 | 高密度聚乙烯HDPE双壁波纹管 | 1、安装部位:室外 2、介质:雨水 3、材质、规格：高密度聚乙烯HDPE双壁波纹管，环刚度为≥SN4(4KN/m2) De200 4、连接形式:承插接口,弹性密封圈连接 5、管道基础：做法详图CECS164:2004 6、未详尽处满足图纸设计、相关规范要求 | m | 363.36 | 10 | 38 | 5.5 | 2.2803 | 5.0202 | 60.8006 | 22092.4923 | 中财
7 | 塑料检查井 | 1、名称：塑料检查井（不含井圈及井盖） 2、规格：Φ450mm,具体做法参照图集08SS523全册 3、未详尽处满足图纸设计、相关规范要求 | 座 | 176 | 160 | 420 | 35 | 26.2132 | 57.7092 | 698.9224 | 123010.334
8 | 塑料检查井 | 1、名称：塑料检查井（不含井圈及井盖） 2、规格：Φ630mm,具体做法参照图集08SS523全册 3、未详尽处满足图纸设计、相关规范要求 | 座 | 26 | 160 | 480 | 35 | 28.7705 | 63.3393 | 767.1099 | 19944.8574
9 | 球墨铸铁雨水篦子及篦座 | 1、名称：球墨铸铁雨水篦子及篦座 2、规格：详见图纸设计及规范 3、未详尽处满足图纸设计、相关规范要求 | 座 | 96 | 120 | 260 | 30 | 17.4754 | 38.4728 | 465.9482 | 44731.0305
10 | 挖土方 | 1、名称:土方的开挖 2、未详尽处满足图纸设计、相关规范要求 | m3 | 595.25 |  |  | 8.5 | 0.3623 | 0.79761 | 9.6599 | 5750.0569
11 | 回填土 | 1、名称:土方的回填 2、未详尽处满足图纸设计、相关规范要求 | m3 | 595.25 |  |  | 10 | 0.42623 | 0.93836 | 11.3646 | 6764.7728
二 | 外网污水 | [6 empty] | 0
1 | 高密度聚乙烯HDPE双壁波纹管 | 1、安装部位:室外 2、介质:污水 3、材质、规格：高密度聚乙烯HDPE双壁波纹管，环刚度为≥SN4(4KN/m2) De500 4、连接形式:承插接口,弹性密封圈连接 5、管道基础：做法详图CECS164:2004 6、未详尽处满足图纸设计、相关规范要求 | m | 91.41 | 30 | 110.76 | 20 | 6.8521 | 15.0851 | 182.6972 | 16700.348 | 中财
2 | 高密度聚乙烯HDPE双壁波纹管 | 1、安装部位:室外 2、介质:污水 3、材质、规格：高密度聚乙烯HDPE双壁波纹管，环刚度为≥SN4(4KN/m2) De400 4、连接形式:承插接口,弹性密封圈连接 5、管道基础：做法详图CECS164:2004 6、未详尽处满足图纸设计、相关规范要求 | m | 246.07 | 15 | 70.4 | 15 | 4.2794 | 9.4211 | 114.1005 | 28076.7087 | 中财
3 | 高密度聚乙烯HDPE双壁波纹管 | 1、安装部位:室外 2、介质:污水 3、材质、规格：高密度聚乙烯HDPE双壁波纹管，环刚度为≥SN4(4KN/m2) De300 4、连接形式:承插接口,弹性密封圈连接 5、管道基础：做法详图CECS164:2004 6、未详尽处满足图纸设计、相关规范要求 | m | 1799.14 | 10 | 46.83 | 8 | 2.7633 | 6.0834 | 73.6766 | 132554.5974 | 中财
4 | 高密度聚乙烯HDPE双壁波纹管 | 1、安装部位:室外 2、介质:污水 3、材质、规格：高密度聚乙烯HDPE双壁波纹管，环刚度为≥SN8(8KN/m2) De300 4、连接形式:承插接口,弹性密封圈连接 5、管道基础：做法详图CECS164:2004 6、未详尽处满足图纸设计、相关规范要求 | m | 69 | 10 | 46.83 | 8 | 2.7633 | 6.0834 | 73.6766 | 5083.6884 | 中财
5 | 塑料检查井 | 1、名称：塑料检查井（不含井圈及井盖） 2、规格：Φ450mm,具体做法参照图集08SS523全册 3、未详尽处满足图纸设计、相关规范要求 | 座 | 265 | 160 | 420 | 35 | 26.2132 | 57.7092 | 698.9224 | 185214.4233
6 | 塑料检查井 | 1、名称：塑料检查井（不含井圈及井盖） 2、规格：Φ630mm,具体做法参照图集08SS523全册 3、未详尽处满足图纸设计、相关规范要求 | 座 | 27 | 160 | 480 | 35 | 28.7705 | 63.3393 | 767.1099 | 20711.9673
7 | 玻璃钢化粪池 | 1.名称:玻璃钢化粪池 2.型号、规格:HFRP(LWQ)-13(V=100m3) 3.详见图集12YS8，基础做法见图集14SS706第49页，含周边换填 | 座 | 2 | 35000 | 1000 | 3000 | 1662.2984 | 3659.6069 | 44321.9053 | 88643.8105
8 | 挖土方 | 1、名称:土方的开挖 2、未详尽处满足图纸设计、相关规范要求 | m3 | 851.25 |  |  | 8.5 | 0.3623 | 0.79761 | 9.6599 | 8222.9919
9 | 回填土 | 1、名称:土方的回填 2、未详尽处满足图纸设计、相关规范要求 | m3 | 851.25 |  |  | 10 | 0.42623 | 0.93836 | 11.3646 | 9674.1082
合计（元） | [10 empty] | 927622.4609
注：1.综合单价包括且不限于人工、材料、机械、措施、检验检测、规费、管理费、利润、税金(增值税专用发票)、赶工措施、安全防护、现场文明施工措施、风险等全部费用。 2.本工程清单，无论是否存在缺项、漏项、工程量偏差，均视为乙方已综合考虑在固定合同总价内。

## 备选类
栾川S1大区景观工程清单与计价表（备选苗木及井盖类）
序号 | 名称 | 胸（地）径(cm) | 高度(m) | 单位 | 综合单价（元） | 备注
三、井盖 | [5 empty] | 按最终合同与第一投标报价比例调整
1 | 硬质铺装内装饰井圈及井盖 | 1、名称：硬质铺装内装饰井圈及井盖 2、规格：Φ450mm，铺装面层（与周边铺装材质一致，不锈钢井盖边框，详见景观详图 |  | 套 | 486.2624 | 仅计主材费，费用不计入报价内，后期据实结算
2 | 硬质铺装内装饰井圈及井盖 | 1、名称：硬质铺装内装饰井圈及井盖 2、规格：Φ630mm，铺装面层（与周边铺装材质一致，不锈钢井盖边框，详见景观详图 |  | 套 | 751.4964 | 仅计主材费，费用不计入报价内，后期据实结算
3 | 灌木内井圈及井盖 | 1、名称：灌木内井圈及井盖 2、规格：Φ450mm，铺装面层（与周边铺装材质一致，不锈钢井盖边框，详见景观详图 |  | 套 | 106.0936 | 仅计主材费，费用不计入报价内，后期据实结算
4 | 灌木内井圈及井盖 | 1、名称：灌木内井圈及井盖 2、规格：Φ630mm，铺装面层（与周边铺装材质一致，不锈钢井盖边框，详见景观详图 |  | 套 | 141.4581 | 仅计主材费，费用不计入报价内，后期据实结算