## 清单报价说明
工程量清单报价说明(洛阳市洛龙区伊河湾项目售楼部外幕墙工程)
一、工程概况:
1 | 工程概况:洛阳市洛龙区伊河湾项目售楼部外幕墙工程。
2 | 其他事项： （1）施工现场的实际情况：投标单位自行勘察。 （2）交通运输情况：投标单位自行勘察。 （3）自然地理条件及环境保护要求：见招标文件中合同条款。 （4）施工工期：见招标文件/合同文件。 （5）水电接口：甲方现场提供水电接驳点，自行接驳、水电费在综合单价内已包括。
二、投标报价说明:
1 | 投标人应对本工程招标范围、内容、技术说明、采用规范要求、合同条件、质量标准、工期进度要求、施工现场情况、工程所在地的周围环境、交通等与工程施工有关的所有情况进行详细了解和研究,自行组织现场踏勘了解施工现场实际情况并调查市场价格及工程所在地相关建筑市场管理政策、法律和规定，根据自行编制的施工组织设计或施工方案，结合本企业的自身技术资质情况、经济物质资源情况、经营能力、组织管理能力，或参考项目所在地有关计价规则、技术装备水平、管理水平，工程实际情况、风险程度等自主报价，投标报价被认为能够全面履行应尽的义务和应承担的责任。
2 | 工地周围环境、交通道路、现场地质资料、周围地下管网、现场条件、招标文件、承包范围、施工组织设计、施工技术措施、施工场地硬化、安全维护、文明工地施工措施，或参考郑州市有关地方性技术、安全、文明施工要求规定（如商品混凝土、预拌砂浆、扬尘治理、防霾治霾等），投标人作为一个有经验的承包商可以预见的与工程施工有关的一切因素，均应在投标报价中统一考虑，不再另外计取任何其他费用。
3 | 投标人的投标报价必须在合理范围内，不允许不平衡报价，不允许对相同的清单项报不同的价格。如投标人的某些综合单价与市场价格相差较大，招标人有权要求投标人对其作出澄清说明，并且招标人有权在中标后对其单价进行平衡调整；如出现相同清单项报不同单价，招标人有权按照最低价格执行。
4 | 工程量清单投标报价表中列明的所有需要填报的单价和总价，投标人均应填报。投标报价清单上，无论工程量是否列明，有无填写单价或合价项目，没有列出的费用，固定总价包干部分视为已分配到有关项目的单价或合价中（不得以图纸设计深度不足、图纸设计与规范矛盾等理由在合同承包范围内提出因工程量的增减而调整合同总价），如工程中确实发生,招标人视为该项费用已全部包含在工程量清单的其它项目单价或总价中。综合单价包干部分工程量据实结算。投标人应仔细检查投标总报价各部分的金额合计应等于总金额。
5 | 清单项目特征描述中对其基层、面层的做法及节点要求仅为概括描述，详细内容均以施工图纸、规范技术要求、现场技术、施工工艺为准，投标人作为一个有经验的承包商已充分考虑完成本工程所需的全部施工及措施费用，若清单特征中无列项的，视为已包含在其他费中。
6 | 投标人应认真阅读招标文件的全部内容，如有错误和疑义，请以书面形式提出，如没有提出，则表明对招标文件的全部内容已理解并且接受，对此产生的全部责任由投标人承担。投标人必须按招标文件要求进行报价，不得对招标文件内容进行实质性改变，如出现投标文件同招标文件不一致的地方以招标文件为准，表格中的数字均有公式链接关系，请投标人自行检查，保证其正确性，否则因数据链接导致的错误责任由投标人承担。
7 | 本招标清单所列清单项各投标人不得调整，招标人提供参考清单工程量，投标人根据招标人提供的招标范围、承包内容、施工图纸等资料対参考工程量进行复核，投标人对投标工程量的准确性负责，投标工程量偏差的风险在包干总价范围内不予调整；招标人提供的表格格式、序号、清单项目等投标人如确认有明显错误或漏项时需在投标答疑时以书面形式提出，经招标人确认书面回复后统一调整。
8 | 投标人填报的综合单价包含人工费、材料费、机械费、管理费、利润、规费、措施费、风险、增值税等不含增值税的一切费用，并考虑合同文件中明示或暗示的所有责任、义务因素涉及的费用，详见合同文件模板；若承包范围发生变化，合同内有相同或相似综合单价的项目仍需执行原合同约定的综合单价。
9 | 招标文件中的合同条款将作为中标后的施工合同，请仔细阅读并在报价中充分考虑，一切以合同条款为准。
三、工程量清单编制依据及计算规则
1 | 本清单工程量依据招标文件、招标图纸计算，采用含增值税综合单价格式报价，增值税率在投标报价报价表中单独列出，计入投标总报价。增值税税率若发生调整时按不含增值税单价不变的原则进行调整单价和总价；
2 | 清单中涉及以面积计量的项目，按建筑套内(内墙皮)计算面积为准。
3 | 工程量计算规则除另有说明外,执行《建设工程工程量清单计算规范》GB 50854-2013。
四、其他计价说明
1 | 幕墙部分工程量按1月6日接收图纸计入（一层幕墙东立面与平面图不符，暂按立面图计入），新增清单按1月17日接收图纸计入。
以下内容为空白。

## 汇总表
价格汇总表（洛阳市洛龙区伊河湾项目售楼部外幕墙工程）
序 号 | 项目名称 | 单位 | 单元数量 | 金额 (元) | 合计(元) | 备注
一 | 洛阳市洛龙区伊河湾项目售楼部外幕墙工程 | 项 | 1 | 3838889.4649 | 3838889.4649
合计(元)

## 幕墙
价格清单（洛阳市洛龙区伊河湾项目售楼部外幕墙工程）
工程名称：洛阳市洛龙区伊河湾项目售楼部外幕墙工程
序号 | 工程项目名称 | 工程内容 | 单位 | 工程量 g | 其中：各子项构成（元） | [6 empty] | 含税综合单价(元) f=(a+b+c+d+e) | 合价(元)=g*f | 备 注 （品牌/厂家）
[5 empty] | 人工费 a | 含损耗主材费小计 | 主材费 | 主材损耗率 | 机械、辅材及其他c | 管理费及利润 d=(a+b+c)*费率 | 税金 e=(a+b+c+d)*费率
[6 empty] | b=x*（1+y） | x | y
| 门窗工程 | [13 empty] | 2
1 | 金属门 | 1.铝合金中空玻璃门 2.门代号及洞口尺寸：M1522、M1527 3.开启方式:平开 4.6LOW-E+12A+6中空钢化玻璃 5.含大小五金配件、锁具及门套等 6.含地弹簧 7.其它说明：满足规范和设计图纸要求 | m2 | 21.3 | 59.91 | 663 | 650 | 0.02 | 12.68 | 19.1253 | 22.6415 | 777.3568 | 16557.6998 | 海皇铝材 洛阳一波玻璃 成都硅宝结构胶 坚朗五金
2 | 金属门 | 1.铝合金中空玻璃自动门 2.门代号及洞口尺寸：M4030 3.6LOW-E+12A+6中空钢化玻璃 4.含大小五金配件、锁具及门套等 5.含电动装置 6.其它说明：满足规范和设计图纸要求 | m2 | 12 | 59.91 | 765 | 750 | 0.02 | 12.68 | 21.7773 | 25.781 | 1873.4208 | 22481.0496 | 海皇铝材 洛阳一波玻璃 成都硅宝结构胶 坚朗五金
3 | 定制金属门 | 1.定制金属门（4800*4400） 2.40*200方钢，电动喷塑，铝单板 3.部位：3、4立面图 4.其它说明：满足规范和设计图纸要求 | 樘 | 2 | 763.83 | 9486 | 9300 | 0.02 | 161.71 | 270.7 | 320.4672 | 23287.2833 | 46574.5666 | 海皇铝材 洛阳一波玻璃 成都硅宝结构胶 坚朗五金
| 墙、柱面装饰与隔断、幕墙工程 | [9 empty] | 0 | 0 | 0
4 | 带骨架幕墙 | 1.骨架材料种类:铝合金立柱（65*180*3）、铝合金横梁（65*65*2.5）等 2.面层材料品种、规格、颜色:6LOW-E+12A+6中空钢化玻璃 3.嵌缝、塞口材料种类：泡沫棒、密封胶 4.含措施项目 5.其它说明：满足规范和设计图纸要求 | m2 | 790.42 | 184.43 | 428.4 | 420 | 0.02 | 38.49 | 16.9343 | 20.0476 | 1456.7944 | 1151479.4436 | 海皇铝材 洛阳一波玻璃 成都硅宝结构胶 坚朗五金
5 | 2.5mm铝单板幕墙压顶造型 | 1.2.5mm厚氟碳喷涂铝单板 2.部位：幕墙压顶造型 3.含措施项目 4.其它说明：满足规范和设计图纸要求 | m2 | 36.54 | 21.96 | 285.6 | 280 | 0.02 | 3.81 | 8.0956 | 9.584 | 696.4351 | 25447.7368 | 方舟建材
6 | 预埋铁件 | 1.10mm、14mm钢板、12mm钢筋 2.部位：幕墙铝合金柱、雨棚钢柱、雨棚钢梁预埋 3.其它说明：满足规范和设计图纸要求 | t | 0.385 | 2627.32 | 5304 | 5200 | 0.02 | 2119.52 | 261.3218 | 309.3649 | 22480.5128 | 8654.9974 | 国标
7 | 钢管柱 | 1.400*200*10方钢柱 2.部位：大雨篷 3.防锈漆底漆及面漆各两遍 4.其它说明：满足规范和设计图纸要求 | t | 4.212 | 1695.1 | 6120 | 6000 | 0.02 | 1671.49 | 246.6513 | 291.9972 | 21218.4661 | 89372.1793 | 天津友发
8 | 钢管柱 | 1.200*200*10方钢柱 2.部位：大雨篷 3.防锈漆底漆及面漆各两遍 4.其它说明：满足规范和设计图纸要求 | t | 1.656 | 1695.1 | 6120 | 6000 | 0.02 | 1671.49 | 246.6513 | 291.9972 | 21218.4661 | 35137.7799 | 天津友发
9 | 钢梁 | 1.200*200*4方钢梁 2.部位：大雨篷 3.防锈漆底漆及面漆各两遍 4.其它说明：满足规范和设计图纸要求 | t | 5.507 | 1843.56 | 4692 | 4600 | 0.02 | 2322.96 | 230.3215 | 272.6652 | 19813.6745 | 109113.9055 | 天津友发
10 | 钢檩条 | 1.50*50*3镀锌方钢管 2.部位：大雨篷 3.其它说明：满足规范和设计图纸要求 | t | 3.14 | 1206.47 | 6018 | 5900 | 0.02 | 1243 | 220.1542 | 260.6287 | 18939.0208 | 59468.5253 | 天津友发
11 | 雨篷铝单板 | 1.2.5mm厚铝单板 2.部位：大雨篷 3.按展开面积计算 4.其它说明：满足规范和设计图纸要求 | m2 | 709.43 | 21.96 | 285.6 | 280 | 0.02 | 3.81 | 8.0956 | 9.584 | 696.4351 | 494071.9187 | 方舟建材 | 增加红色说明，面积数据未变
12 | 石材零星项目 | 1.18mm米白色石材 2.部位：大雨棚和东西小雨棚四周造型 3.其它说明：满足规范和设计图纸要求 | m2 | 58.98 | 75.39 | 183.6 | 180 | 0.02 | 14.51 | 7.111 | 8.4183 | 611.732 | 36079.9522 | 国标
13 | 石材墙面 | 1.80*3槽钢@1200、50*50*3角钢@800、40*60镀锌钢管 2.干挂岩板（爱马仕灰1600*3200*12mm） 3.部位：景墙 4.含措施项目 5.其它说明：满足规范和设计图纸要求 | m2 | 419.66 | 260 | 408 | 400 | 0.02 | 41.88 | 18.4569 | 21.8501 | 1587.7744 | 666325.404 | 国标 | 按答疑修改了主材。增加红色说明，面积数据未变
14 | 金属不锈钢墙饰面 | 1.金属不锈钢造型 2.部位：景墙 3.含措施项目 4.其它说明：满足规范和设计图纸要求 | m2 | 56.64 | 71.19 | 249.9 | 245 | 0.02 | 4.48 | 8.4648 | 10.021 | 728.1959 | 41245.0162 | 国标
15 | 铝单板墙饰面 | 1.铝单板 2.部位：景墙 3.其它说明：满足规范和设计图纸要求 | m2 | 11.81 | 64.18 | 183.6 | 180 | 0.02 | 3.81 | 6.5413 | 7.7439 | 562.7263 | 6645.7979 | 方舟建材
16 | 金属字 | 1.金属背发光字，logo高510mm、伊河湾高260mm、浩德高120mm、英文高80mm 2.部位：门口景墙 3.其它说明：满足规范和设计图纸要求 | 项 | 1 | 55.2 | 571.2 | 560 | 0.02 | 9.56 | 16.535 | 19.5748 | 1422.439 | 1422.439 | 国标
17 | 2mm铝单板幕墙造型 | 1.2mm铝单板、40*60 镀锌方管 2.部位：下沉庭院（建筑物外挑造型） 3.含措施项目 4.其它说明：满足规范和设计图纸要求 | m2 | 36.83 | 65 | 183.6 | 180 | 0.02 | 3.81 | 6.5627 | 7.7692 | 564.5604 | 20792.7595 | 方舟建材 天津友发
18 | 水幕墙（新增） | 1.φ4不锈钢隐形网@60，外包乳白色PVC 2.部位：水幕墙 3.6mm厚钢板、6mm钢筋预埋 4.其它说明：满足规范和设计图纸要求 | m2 | 58.97 | 50.37 | 2652 | 2600 | 0.02 | 142.26 | 73.9604 | 87.5577 | 6362.527 | 375198.2189 | 国标
19 | 石材墙面（新增） | 1.80*3槽钢@1200、50*50*3角钢@800、40*60镀锌钢管、2mm厚铝单板 2.干挂岩板（爱马仕灰1600*3200*12mm） 3.部位：景墙07 4.含措施项目 5.其它说明：满足规范和设计图纸要求 | m2 | 35.87 | 260 | 408 | 400 | 0.02 | 41.88 | 18.4569 | 21.8501 | 1587.7744 | 56953.4677 | 国标 | 按答疑修改了主材。增加红色说明，面积数据未变
20 | 铝单板雨篷（新增） | 1.2.5mm厚铝单板雨篷 2.部位：东西小雨篷 3.按展开面积计算 4.其它说明：满足规范和设计图纸要求 | m2 | 268.27 | 98.34 | 244.8 | 240 | 0.02 | 3.81 | 9.0207 | 10.6791 | 776.0161 | 208181.8461 | 方舟建材 | 增加红色说明，面积数据未变。
21 | 钢管柱（新增） | 1.200*200*10方钢柱 2.部位：东西小雨篷 3.防锈漆底漆及面漆各两遍 4.其它说明：满足规范和设计图纸要求 | t | 0.552 | 497.28 | 6120 | 6000 | 0.02 | 444.67 | 183.6107 | 217.3668 | 15795.3223 | 8719.0179 | 天津友发
22 | 钢梁（新增） | 1.200*200*4方钢梁 2.部位：东西小雨篷 3.防锈漆底漆及面漆各两遍 4.其它说明：满足规范和设计图纸要求 | t | 2.436 | 344.5 | 5712 | 5600 | 0.02 | 635.61 | 173.9949 | 205.9831 | 14968.1086 | 36462.3125 | 天津友发
23 | 钢檩条（新增） | 1.50*50*3镀锌方钢管 2.部位：大雨篷 3.其它说明：满足规范和设计图纸要求 | t | 0.458 | 250.81 | 5712 | 5600 | 0.02 | 434.35 | 166.3262 | 196.9046 | 14308.3998 | 6553.2471 | 天津友发
24 | φ24成品采购铜管LED灯（新增） | 1.名称：φ24成品铜管LED灯（仿铜不锈钢管，壁厚1.2MM） 2.部位：景墙07立面图 3.其它说明：满足规范和设计图纸要求 | m | 2566.52 | 10.76 | 24.48 | 24 | 0.02 | 3.81 | 1.0153 | 1.202 | 87.3424 | 224165.8984 | 国标 | 按答疑修改了材质要求
25 | 挖基坑土方 | 1.土壤类别：详见地质报告 2.挖土深度：1.2m 3.弃土运距：自行考虑 4.其它说明：满足规范和设计图纸要求 | m3 | 110.82 | 10.76 | 24.48 | 24 | 0.02 | 3.81 | 1.0153 | 1.202 | 87.3424 | 9679.2797 | 国标 | 新增项
26 | 回填方 | 1.素土回填 2.分层夯实 3.其它说明：满足规范和设计图纸要求 | m3 | 31.15 | 3 | 0 | 0 | 0 | 7 | 0.26 | 0.3078 | 22.36 | 696.514 | 国标 | 新增项
27 | 余方弃置 | 1.余土外运至甲方指定弃土场 2.运距自行考虑 3.其它说明：满足规范和设计图纸要求 | m3 | 79.67 | 3 | 0 | 0 | 0 | 12.6 | 0.41 | 0.4803 | 34.92 | 2782.0764 | 国标 | 新增项
28 | 换填垫层 | 1.三七灰土垫层 2.其它说明：满足规范和设计图纸要求 | m3 | 60.59 | 3 | 0 | 0 | 0 | 7 | 0.26 | 0.3078 | 22.36 | 1354.7924 | 国标 | 新增项
29 | 垫层 | 1.混凝土强度等级：C20 2.混凝土种类：商砼 3.混凝土拌合料要求：按设计规范 4.商砼运距：自行考虑 5.含混凝土模板及支架（撑） 6.其它说明：满足规范和设计图纸要求 | m3 | 4.19 | 200 | 357 | 350 | 0.02 | 150 | 18.38 | 21.7614 | 1581.32 | 6625.7308 | 国标 | 新增项
30 | 独立基础 | 1.混凝土强度等级：C30 2.混凝土种类：商砼 3.混凝土拌合料要求：按设计规范 4.商砼运距：自行考虑 5.含混凝土模板及支架（撑） 6.其它说明：满足规范和设计图纸要求 | m3 | 12.43 | 230 | 816 | 800 | 0.02 | 150 | 31.1 | 36.813 | 2675.06 | 33250.9958 | 国标 | 新增项
31 | 矩形柱 | 1.混凝土强度等级：C30 2.混凝土种类：商砼 3.高度：≤3.6m 4.混凝土拌合料要求：按设计规范 5.商砼运距：自行考虑 6.含混凝土模板及支架（撑） 7.其它说明：满足规范和设计图纸要求 | m3 | 2.82 | 230 | 826.2 | 810 | 0.02 | 145 | 32.23 | 37.0029 | 2686.7 | 7576.494 | 国标 | 新增项
32 | 现浇构件钢筋 | 1.钢筋种类、规格:带肋钢筋HRB400以内 直径≤18mm 2.包含搭接、绑扎等相关施工工艺 3.其它说明：满足规范和设计图纸要求 | t | 0.834 | 150 | 6630 | 6500 | 0.02 | 200 | 181.48 | 214.8444 | 33020.44 | 27539.047 | 国标 建邦 | 新增项
33 | 现浇构件钢筋 | 1.钢筋种类、规格:箍筋HRB400以内 直径≤10mm 2.包含搭接、绑扎等相关施工工艺 3.其它说明：满足规范和设计图纸要求 | t | 0.146 | 150 | 6630 | 6500 | 0.02 | 200 | 181.48 | 214.8444 | 15612.02 | 2279.3549 | 国标 建邦 | 新增项
34 | 合计 |  | 元 | [9 empty] | 3838889.4649
备注： | 1.含税固定综合单价应包括但不限于完成承包范围内所有工程的人工费、材料费、机械费（含进出场费用）、安装费、措施费、窝工费、水电费、垃圾清运费、材料检测检验费、规费（专项费用）、安全文明施工费、扬尘治理增加费、赶工措施、疫情增加费、管理费、利润、税金（增值税专用发票)、调试、验收、质保期服务、风险等所有一切与之相关的所需全部费用。

## 门头钢结构工程量计算 (hidden)
5#楼门计算工程量 | [6 empty] | 2#楼门计算工程量 | [6 empty] | 7#楼门计算工程量 | [6 empty] | 8#楼门计算工程量
序号 | 项目名称 | 单位 | 工程量 | 理论重量 | 合计 | 备注 | 序号 | 项目名称 | 单位 | 工程量 | 理论重量 | 合计 | 备注 | 序号 | 项目名称 | 单位 | 工程量 | 理论重量 | 合计 | 备注 | 序号 | 项目名称 | 单位 | 工程量 | 理论重量 | 合计 | 备注
| 柱子及墙面 | [6 empty] | 柱子及墙面 | [6 empty] | 柱子及墙面 | [6 empty] | 柱子及墙面
1 | 300x300x20mm热浸镀锌后置埋件 M20不锈钢化学螺栓 | 块 | 2 |  |  |  | 1 | 300x300x20mm热浸镀锌后置埋件 M20不锈钢化学螺栓 | 块 | 2 |  |  |  | 1 | 300x300x20mm热浸镀锌后置埋件 M20不锈钢化学螺栓 | 块 | 2 |  |  |  | 1 | 300x300x20mm热浸镀锌后置埋件 M20不锈钢化学螺栓 | 块 | 2
3 | 200*5热浸镀锌钢方管 | m | 10.34 | 30.62 | 316.6108 |  | 3 | 200*5热浸镀锌钢方管 | m | 10.34 | 30.62 | 316.6108 |  | 3 | 200*5热浸镀锌钢方管 | m | 10.34 | 30.62 | 316.6108 |  | 3 | 200*5热浸镀锌钢方管 | m | 10.34 | 30.62 | 316.6108
4 | 8#热浸镀锌槽钢 | m | 41.36 | 8 | 330.88 |  | 4 | 8#热浸镀锌槽钢 | m | 41.36 | 8 | 330.88 |  | 4 | 8#热浸镀锌槽钢 | m | 41.36 | 8 | 330.88 |  | 4 | 8#热浸镀锌槽钢 | m | 41.36 | 8 | 330.88
5 | L50x4热浸镀锌角钢 | m | 34.866 | 3.06 | 106.69 |  | 5 | L50x4热浸镀锌角钢 | m | 34.866 | 3.06 | 106.69 |  | 5 | L50x4热浸镀锌角钢 | m | 34.866 | 3.06 | 106.69 |  | 5 | L50x4热浸镀锌角钢 | m | 34.866 | 3.06 | 106.69
6 | 10#热浸镀锌槽钢 | m | 10.74 | 10 | 107.4 |  | 6 | 10#热浸镀锌槽钢 | m | 10.74 | 10 | 107.4 |  | 6 | 10#热浸镀锌槽钢 | m | 10.74 | 10 | 107.4 |  | 6 | 10#热浸镀锌槽钢 | m | 10.74 | 10 | 107.4
7 | 300x200x8mm 热浸镀锌后置埋件M12 特殊倒锥型化学锚栓 | 块 | 36 |  | 0 |  | 7 | 300x200x8mm 热浸镀锌后置埋件M12 特殊倒锥型化学锚栓 | 块 | 36 |  | 0 |  | 7 | 300x200x8mm 热浸镀锌后置埋件M12 特殊倒锥型化学锚栓 | 块 | 36 |  | 0 |  | 7 | 300x200x8mm 热浸镀锌后置埋件M12 特殊倒锥型化学锚栓 | 块 | 36 |  | 0
| L50x4热浸镀锌角钢（墙岩口） |  | 1.47 | 3.06 | 4.4982 |  |  | L50x4热浸镀锌角钢（墙岩口） |  | 1.47 | 3.06 | 4.4982 |  |  | L50x4热浸镀锌角钢（墙岩口） |  | 1.47 | 3.06 | 4.4982 |  |  | L50x4热浸镀锌角钢（墙岩口） |  | 1.47 | 3.06 | 4.4982
| （1-1） |  |  |  | 0 |  |  | （1-1） |  |  |  | 0 |  |  | （1-1） |  |  |  | 0 |  |  | （1-1） |  |  |  | 0
1 | L50x4热浸镀锌角钢 | m | 33.045 |  | 0 |  | 1 | L50x4热浸镀锌角钢 | m | 33.045 | 3.06 | 101.1177 |  | 1 | L50x4热浸镀锌角钢 | m | 33.045 | 3.06 | 101.1177 |  | 1 | L50x4热浸镀锌角钢 | m | 21.151 | 3.06 | 64.7221
| 300x200x8mm热浸镀锌后置埋件 M12不锈钢对穿螺栓 | 块 | 6 |  | 0 |  |  | 300x200x8mm热浸镀锌后置埋件 M12不锈钢对穿螺栓 | 块 | 6 |  | 0 |  |  | 300x200x8mm热浸镀锌后置埋件 M12不锈钢对穿螺栓 | 块 | 6 |  | 0 |  |  | 300x200x8mm热浸镀锌后置埋件 M12不锈钢对穿螺栓 | 块 | 6 |  | 0
| （2-2） |  |  |  | 0 |  |  | （2-2） |  |  |  | 0 |  |  | （2-2） |  |  |  | 0 |  |  | （2-2） |  |  |  | 0
| L50x4热浸镀锌角钢 | m | 41.808 | 3.06 | 127.9325 |  |  | L50x4热浸镀锌角钢 | m | 41.808 | 3.06 | 127.9325 |  |  | L50x4热浸镀锌角钢 | m | 41.808 | 3.06 | 127.9325 |  |  | L50x4热浸镀锌角钢 | m | 41.808 | 3.06 | 127.9325
| 300x200x8mm 热浸镀锌后置埋件 M12 不锈钢对穿螺栓 | 块 | 15 |  | 0 |  |  | 300x200x8mm 热浸镀锌后置埋件 M12 不锈钢对穿螺栓 | 块 | 15 |  | 0 |  |  | 300x200x8mm 热浸镀锌后置埋件 M12 不锈钢对穿螺栓 | 块 | 15 |  | 0 |  |  | 300x200x8mm 热浸镀锌后置埋件 M12 不锈钢对穿螺栓 | 块 | 15 |  | 0
| 顶钢架 |  |  |  | 0
1 | 80*60*5mm 镀锌钢管 | m | 20.4 | 10.21 | 208.284
2 | L50X4 镀锌角钢 |  | 35.688 | 3.06 | 109.2053
3 | 300x200x8mm 热浸镀锌后置埋件 M12 特殊倒锥型化学锚栓 | 块 | 10 |  | 0
| l20*3封边角钢 | m | 35.54 | 0.89 | 31.6306
| 合计 | kg |  |  | 1343.1313 |  |  | 合计 | kg |  |  | 1095.1291 |  |  | 合计 | kg |  |  | 1095.1291 |  |  | 合计 | kg |  |  | 1058.7335