## 单位工程封面
建 设 工 程 预 算 书
建设单位：
|  | 工程名称： | 开元壹号61#地块16#、17#、18#楼及6号地下车库项目道路开口工程
建筑面积：
|  | 工程造价： | 185727.32 元
施工单位：
| 编制单位： |  |  | 编制人：
| 审核单位： |  |  | 审核人：
编制时间：

## 单位工程取费表
单位工程费用汇总表
单位工程名称：开元壹号61#地块16#、17#、18#楼及6号地下车库项目道路开口工程 |  |  |  | 第1页 共2页
序号 | 费用名称 | 取费计算式 | 费率 | 金额(元)
1 | 分部分项工程费 | [1.2]+[1.3]+[1.4]+[1.5]+[1.6]+[1.7] |  | 150504.64
1.1 | 其中：综合工日 | ZHGR |  | 101.63
1.2 | 定额人工费 | GCRGF |  | 10888.28
1.3 | 定额材料费 | GCCLF |  | 98391.64
1.4 | 定额机械费 | GCJXF |  | 2103.42
1.5 | 定额管理费 | GCGLF |  | 3511.96
1.6 | 定额利润 | GCLR |  | 2496.71
1.7 | 调差： | [1.7.1]+[1.7.2]+[1.7.3]+[1.7.4] |  | 33112.63
1.7.1 | 人工费差价 | ST_ZSTC_RG |  | 3258.93
1.7.2 | 材料费差价 | DECLC+WJJC+GCSBF |  | 29173.58
1.7.3 | 机械费差价 | ST_ZSTC_JXRG+JXFXCLC0+JXFXJXC0+JXC1 |  | 524.87
1.7.4 | 管理费差价 | ST_ZSTC_GLF |  | 155.25
2 | 措施项目费 | [2.2]+[2.3]+[2.4] |  | 17631.69
2.1 | 其中：综合工日 | CSZHGR |  | 35.07
2.2 | 安全文明施工费 | GCAWF |  | 2383.39
2.3 | 单价类措施费 | [2.3.1]+[2.3.2]+[2.3.3]+[2.3.4]+[2.3.5]+[2.3.6] |  | 14411.31
2.3.1 | 定额人工费 | CSRGF |  | 2416.12
2.3.2 | 定额材料费 | CSCLF |  | 505.72
2.3.3 | 定额机械费 | CSJXF |  | 8050.49
2.3.4 | 定额管理费 | CSGLF |  | 1009.87
2.3.5 | 定额利润 | CSLR |  | 647.80
2.3.6 | 调差： | [2.3.6.1]+[2.3.6.2]+[2.3.6.3]+[2.3.6.4] |  | 1781.31
2.3.6.1 | 人工费差价 | CS_ZSTC_RG |  | -80.21
2.3.6.2 | 材料费差价 | CSCLC |  | 471.57
2.3.6.3 | 机械费差价 | CS_ZSTC_JXRG+CS_JXFXCLC+CS_JXFXJXC+JXC2 |  | 1328.27
2.3.6.4 | 管理费差价 | CS_ZSTC_GLF |  | 61.68
2.4 | 其他措施费(费率类) | [2.4.1]+[2.4.2] |  | 836.99
2.4.1 | 其他措施费(费率类) | [2.4.1.1]+[2.4.1.2]+[2.4.1.3] |  | 836.99
单位工程费用汇总表
单位工程名称：开元壹号61#地块16#、17#、18#楼及6号地下车库项目道路开口工程 |  |  |  | 第2页 共2页
序号 | 费用名称 | 取费计算式 | 费率 | 金额(元)
2.4.1.1 | 夜间施工增加费 | GCQTCSF | 25% | 209.25
2.4.1.2 | 二次搬运费 | GCQTCSF | 50% | 418.49
2.4.1.3 | 冬雨季施工增加费 | GCQTCSF | 25% | 209.25
2.4.2 | 其他(费率类) | 0 |  | 0.00
3 | 其他项目费 | [3.1]+[3.2]+[3.3]+[3.4]+[3.5] |  | 0.00
3.1 | 暂列金额 | 0 |  | 0.00
3.2 | 专业工程暂估价 | 0 |  | 0.00
3.3 | 计日工 | [3.3.1]+[3.3.2]+[3.3.3]+[3.3.4] |  | 0.00
3.3.1 | 人工 | 0 |  | 0.00
3.3.2 | 材料 | 0 |  | 0.00
3.3.3 | 机械 | 0 |  | 0.00
3.3.4 | 管理费和利润 | [3.3.1] | 0 | 0.00
3.4 | 总承包服务费 | 0 |  | 0.00
3.5 | 其他 | 0 |  | 0.00
4 | 规费 | [4.1]+[4.2]+[4.3] |  | 2255.71
4.1 | 定额规费 | GCGF |  | 2255.71
4.2 | 工程排污费 | 0 |  | 0.00
4.3 | 其他 | 0 |  | 0.00
5 | 不含税工程造价 | [1]+[2]+[3]+[4] |  | 170392.04
6 | 增值税 | [5] | 9% | 15335.28
7 | 含税工程造价 | [5]+[6] |  | 185727.32

## 单位工程实体子目预算书
单 位 工 程 预 算 表
工程名称：开元壹号61#地块16#、17#、18#楼及6号地下车库项目道路开口工程 |  |  |  |  | 第1页 共2页
序号 | 编号 | 名称 | 单位 | 工程量 | 单价(元) | 合价(元)
|  | 原路面拆除及开挖（路口） |  |  |  | 12337.3
1 | 10-3-1 | 拆除预制侧缘石 道牙 混凝土 | 100m | 0.72 | 688.26 | 495.55
2 | 10-2-4 | 拆除人行道 透水砖 平铺 | 100m2 | 1.116 | 563.2 | 628.53
3 | 10-1-3+10-1-4*5 | 小型机械拆除混凝土类路面层 无筋 厚20cm | 100m2 | 1.116 | 2818.79 | 3145.77
4 | 10-1-7+10-1-8*1 | 人工拆除基层或面层 碎(砾)石 厚20cm | 100m2 | 1.116 | 2225.5 | 2483.66
5 | 1-1-1换 | 人工挖一般土方 一、二类土深度2m以内[人工辅助5%部分] | 100m3 | 0.053 | 5335.44 | 282.78
6 | 1-1-217 | 反铲挖掘机(斗容量1.0m3)不装车 一、二类土 | 1000m3 | 0.1 | 3268.92 | 326.89
7 | 补-1换 | 垃圾外运 | m3 | 165.804 | 30 | 4974.12
|  | 新建道路基层 |  |  |  | 25392.34
8 | 2-2-1 | 道路基层 路床碾压检验 | 100m2 | 1.161 | 221.68 | 257.37
9 | 2-2-28 | 道路基层 碎石摊铺 厚度20cm | 100m2 | 1.161 | 3113.2 | 3614.43
10 | 2-2-28+2-2-29*-10 | 道路基层 碎石摊铺 厚度10cm | 100m2 | 1.161 | 1714.81 | 1990.89
11 | 2-4-34换 | 混凝土人行道 砼底层(预拌混凝土 C30) | 10m3 | 3.483 | 4699.79 | 16369.37
12 | 2-3-56 | 水泥混凝土路面养生 塑料膜养护 | 100m2 | 1.161 | 276.07 | 320.52
13 | 9-1-15 | 带肋钢筋直径16mm，电缆沟加固 | t | 0.506 | 5612.18 | 2839.76
|  | 新建沥青面层 |  |  |  | 14261.12
14 | 2-3-15换 | 道路透层 半刚性基层 乳化沥青 1.1kg/m2 | 1000m2 | 0.112 | 7748.05 | 867.78
15 | 2-3-38+2-3-39*1 | 沥青混凝土路面 中粒式 机械摊铺 厚度7cm | 100m2 | 1.1168 | 6751.69 | 7540.29
16 | 2-3-17换 | 道路黏(粘)层 沥青层 乳化沥青 0.6kg/m2 | 1000m2 | 0.112 | 4145.93 | 464.34
17 | 2-3-45 | 沥青混凝土路面 细粒式 机械摊铺 厚度4cm | 100m2 | 1.1168 | 4377.44 | 4888.72
18 | 2-3-63 | 水泥混凝土路面 人工填灌缝塑料油膏 缝宽6mm 缝深5cm | 100m | 0.24 | 2083.28 | 499.99
|  | 新建人行道无障碍坡道 |  |  |  | 7060.49
19 | 2-4-1 | 人行道整形碾压 | 100m2 | 0.455 | 397.18 | 180.72
20 | 2-4-16 | 道路人行道块料铺设 混凝土彩色步砖 水泥砂浆(预拌地面砂浆(干拌) DS M15) | 100m2 | 0.455 | 6073.88 | 2763.62
21 | 2-4-34换 | 混凝土人行道 砼底层(预拌混凝土 C25) | 10m3 | 0.683 | 4699.79 | 3209.96
单 位 工 程 预 算 表
工程名称：开元壹号61#地块16#、17#、18#楼及6号地下车库项目道路开口工程 |  |  |  |  | 第2页 共2页
序号 | 编号 | 名称 | 单位 | 工程量 | 单价(元) | 合价(元)
22 | 2-2-28+2-2-29*-10 | 道路基层 碎石摊铺 厚度10cm | 100m2 | 0.4552 | 1714.81 | 780.58
23 | 2-3-56 | 水泥混凝土路面养生 塑料膜养护 | 100m2 | 0.455 | 276.07 | 125.61
|  | 栽道牙 |  |  |  | 1775.12
24 | 2-4-41换 | 安砌侧（平、缘）石： 侧石 混凝土(预拌水泥砂浆 1:3) | 100m | 0.177 | 4951.28 | 876.38
25 | 2-4-39 | 安砌侧（平、缘）石： 人工铺装垫层 预拌混凝土(预拌混凝土 C15) | 10m3 | 0.035 | 2840.35 | 99.41
26 | 2-4-41换 | 安砌侧（平、缘）石： 人行道立石 混凝土(预拌水泥砂浆 1:3) | 100m | 0.08 | 4951.28 | 396.1
27 | 2-4-39换 | 安砌侧（平、缘）石： 人工铺装垫层 预拌混凝土(预拌混凝土 C30) | 10m3 | 0.02 | 3446.35 | 68.93
|  | 降电缆沟检查井 |  |  |  | 726.25
28 | 2-4-55换 | 人行道及其他 检查井升降 检查井、窨井 升高30cm以下(预拌砌筑砂浆(干拌) DM M7.5) | 座 | 1 | 726.25 | 726.25
|  | 绿化水管加固 |  |  |  | 473.97
29 | E1-295换 | 喷灌设施 UPVC管 管外径 100mm以内 | m | 21 | 22.57 | 473.97
| EZ1639 | UPVC上水塑料管 DN100 | m | 21.315 | 24.42 | 520.51
| 17030129 | 镀锌钢管 DN100 | m | 21 | 75 | 1575.00
|  | 挖掘修复费 |  |  |  | 60091.2
30 | 补-3换 | 挖掘修复费(道牙) | m | 72 | 419.2 | 30182.4
31 | 补-5换 | 挖掘修复费(道板) | m2 | 111.6 | 268 | 29908.8
|  | 大型机械设备进出场 |  |  |  | 13380.32
合 计： | [5 empty] | 121783.49

## 单位工程单价措施子目预算书
单位工程单价措施预 算表
工程名称：开元壹号61#地块16#、17#、18#楼及6号地下车库项目道路开口工程 |  |  |  |  | 第1页 共1页
序号 | 编号 | 名称 | 单位 | 工程量 | 单价(元) | 合价(元)
1 | 2-4-54 | 人行道及其他 侧(平、缘)石模板 | 10m2 | 0.353 | 604.52 | 213.4
2 | 2-4-54 | 人行道及其他 侧(平、缘)石模板 | 10m2 | 0.2 | 604.52 | 120.9
3 | A17-130 | 进出场费 履带式 挖掘机 1m3以外 | 台次 | 1 | 5216.53 | 5216.53
4 | A17-138 | 进出场费 压路机 | 台次 | 1 | 3114.9 | 3114.9
5 | A17-140 | 进出场费 沥青混凝土摊铺机 | 台次 | 1 | 5048.89 | 5048.89
合 计： | [5 empty] | 13714.62

## 单位工程人材机差价表
单位工程人材机价差表
单位工程名称：开元壹号61#地块16#、17#、18#楼及6号地下车库项目道路开口工程 | [6 empty] | 第1页 共2页
序号 | 编码 | 名称及规格 | 单位 | 数量 | 定额价(元) | 市场价(元) | 价差(元) | 价差合价(元)
1 | 80010127 | 预拌水泥砂浆 1:3 | m3 | 0.2118 | 220 | 617.4 | 397.40 | 84.16
2 | 80010541 | 预拌抹灰砂浆(干拌) DP M20 | m3 | 0.0150 | 220 | 637.2 | 417.20 | 6.26
3 | 80010743 | 预拌砌筑砂浆(干拌) DM M7.5 | m3 | 0.0500 | 220 | 581.4 | 361.40 | 18.07
4 | 80010747 | 预拌地面砂浆(干拌) DS M15 | m3 | 0.9456 | 220 | 617.4 | 397.40 | 375.78
5 | 80210555 | 预拌混凝土 C15 | m3 | 0.3535 | 200 | 494 | 294.00 | 103.93
6 | 80210559 | 预拌混凝土 C25 | m3 | 6.8983 | 260 | 515 | 255.00 | 1759.07
7 | 80210561 | 预拌混凝土 C30 | m3 | 35.3803 | 260 | 524 | 264.00 | 9340.40
8 | 80250103 | 沥青混凝土 细粒式 | m3 | 4.5119 | 916.97 | 1376 | 459.03 | 2071.08
9 | 80250111 | 沥青混凝土 中粒式 | m3 | 7.8958 | 844.39 | 1432 | 587.61 | 4639.64
10 | 01010135 | 钢筋 HRB400 φ16 | kg | 518.6500 | 3.5 | 4.866 | 1.37 | 708.48
11 | 04050173 | 碎石 综合 | m3 | 52.2205 | 76.59 | 154 | 77.41 | 4042.39
12 | 04070121 | 石屑 | m3 | 0.2856 | 72.5 | 173 | 100.50 | 28.70
13 | 04130125 | 页岩砖 240×115×53 | 千块 | 0.1080 | 437.5 | 487 | 49.50 | 5.35
14 | 05030205 | 枕木 | m3 | 0.2400 | 1048 | 2930 | 1882.00 | 451.68
15 | 14030101 | 柴油 | t | 0.0123 | 6938 | 9738 | 2800.00 | 34.40
16 | 22450126 | 高压风管 φ25-6P-20m | m | 0.0558 | 13.22 | 31.15 | 17.93 | 1.00
17 | 34110103 | 电 | kw·h | 7.5405 | 0.7 | 0.73 | 0.03 | 0.23
18 | 34110117 | 水 | m3 | 8.9101 | 5.13 | 3.5 | -1.63 | -14.52
19 | 35010116 | 木模板方材 | m3 | 0.0166 | 1800 | 2930 | 1130.00 | 18.75
20 | 35010146 | 钢模板 | kg | 3.2627 | 4.3 | 4.65 | 0.35 | 1.14
21 | 36010139 | 铸铁井盖、井座 φ700 重型 | 套 | 1.0000 | 538 | 890 | 352.00 | 352.00
22 | 36050211 | 透水砖 200×100×60 | 千块 | 2.3205 | 600 | 1320 | 720.00 | 1670.76
23 | 36070111 | 花岗岩立缘石 0.5*0.1*0.25m | m | 8.0800 | 35.6 | 89 | 53.40 | 431.47
24 | 36070111 | 花岗岩立缘石 0.75*0.15*0.3m | m | 17.8770 | 35.6 | 115 | 79.40 | 1419.43
25 | 990101015 | 履带式推土机 功率(kw) 75 | 台班 | 0.1128 | 857 | 1071.58 | 214.58 | 24.21
26 | 990106030 | 履带式单斗液压挖掘机 斗容量(m^3) 1 | 台班 | 0.1882 | 1149.61 | 1388.88 | 239.27 | 45.03
27 | 990106070 | 履带式单斗液压挖掘机 斗容量(m^3) 2 | 台班 | 0.5000 | 1492.04 | 1815.97 | 323.93 | 161.97
28 | 990113020 | 平地机 功率(kw) 90 | 台班 | 0.4999 | 747.75 | 882.35 | 134.60 | 67.29
单位工程人材机价差表
单位工程名称：开元壹号61#地块16#、17#、18#楼及6号地下车库项目道路开口工程 | [6 empty] | 第2页 共2页
序号 | 编码 | 名称及规格 | 单位 | 数量 | 定额价(元) | 市场价(元) | 价差(元) | 价差合价(元)
29 | 990120020 | 钢轮内燃压路机 工作质量(t) 8 | 台班 | 0.0821 | 381.84 | 457.01 | 75.17 | 6.17
30 | 990120030 | 钢轮内燃压路机 工作质量(t) 12 | 台班 | 0.6446 | 503.72 | 625.6 | 121.88 | 78.57
31 | 990120040 | 钢轮内燃压路机 工作质量(t) 15 | 台班 | 0.4471 | 604.21 | 767.33 | 163.12 | 72.94
32 | 990121040 | 轮胎压路机 工作质量(t) 26 | 台班 | 0.1184 | 915.31 | 1178.55 | 263.24 | 31.16
33 | 990122040 | 钢轮振动压路机 工作质量(t) 12 | 台班 | 0.2647 | 790.82 | 1014.9 | 224.08 | 59.31
34 | 990122050 | 钢轮振动压路机 工作质量(t) 15 | 台班 | 0.2401 | 1055.75 | 1383.52 | 327.77 | 78.70
35 | 990140010 | 汽车式沥青喷洒机 箱容量(L) 4000 | 台班 | 0.0059 | 574.21 | 757.85 | 183.64 | 1.09
36 | 990142030 | 沥青混凝土摊铺机 装载质量(t) 8 | 台班 | 0.1184 | 1014.4 | 1166.44 | 152.04 | 18.00
37 | 990142070 | 沥青混凝土摊铺机 装载质量(t) 15 | 台班 | 0.5000 | 2613.79 | 2902.82 | 289.03 | 144.52
38 | 990403030 | 平板拖车组 装载质量(t) 40 | 台班 | 2.0000 | 1323.72 | 1541.61 | 217.89 | 435.78
39 | 990403040 | 平板拖车组 装载质量(t) 60 | 台班 | 1.0000 | 1488.17 | 1752.74 | 264.57 | 264.57
40 | 990611010 | 干混砂浆罐式搅拌机 公称储量(L) 20000 | 台班 | 0.0366 | 197.4 | 198.25 | 0.85 | 0.03
41 | 990702010 | 钢筋切断机 直径(mm) 40 | 台班 | 0.0491 | 40.37 | 41.33 | 0.96 | 0.05
42 | 990703010 | 钢筋弯曲机 直径(mm) 40 | 台班 | 0.1685 | 24.56 | 24.95 | 0.39 | 0.07
43 | 990904040 | 直流弧焊机 容量(kV·A) 32 | 台班 | 0.1670 | 87.68 | 90.49 | 2.81 | 0.47
44 | 990919010 | 电焊条烘干箱 容量(cm^3) 45×35×45 | 台班 | 0.0167 | 16.25 | 16.45 | 0.20 | 0.00
45 | 991003040 | 电动空气压缩机 排气量(m^3/min) 3 | 台班 | 2.2655 | 117.2 | 120.42 | 3.22 | 7.29
调差总计： | [7 empty] | 29046.84

## 单位工程未计价材表
单位工程未计价材汇总表
单位工程名称：开元壹号61#地块16#、17#、18#楼及6号地下车库项目道路开口工程 | [6 empty] | 第1页 共1页
序号 | 编码 | 名称及规格 | 规格 | 单位 | 定额耗量 | 市场价(元) | 合价(元)
1 | 17030129 | 镀锌钢管 DN100 |  | m | 21.0000 | 75 | 1575.00
2 | EZ1639 | UPVC上水塑料管 | DN100 | m | 21.3150 | 24.42 | 520.51
未计价材合计： | [6 empty] | 2095.51

## 单位工程设备表
单位工程设备汇总表
单位工程名称：开元壹号61#地块16#、17#、18#楼及6号地下车库项目道路开口工程 |  |  |  |  | 第1页 共1页
序号 | 编码 | 名称及规格 | 单位 | 数量 | 市场价(元)
[5 empty] | 单价 | 合价
设备合计：

## 单位工程甲供材料汇总表
单位工程甲供材料汇总表
单位工程名称：开元壹号61#地块16#、17#、18#楼及6号地下车库项目道路开口工程 | [6 empty] | 第1页 共1页
序号 | 编码 | 名称及规格 | 单位 | 数量 | 定额价(元) | 市场价(元) | 市场价合计 (元) | 价差(元)
甲供材料合计：