## 清单报价说明
工程量清单说明
1、工程量清单及其计价格式中必须有符合规定的单位和人员签字、盖章。
2、工程量清单计价格式中工程量由投标单位自行复核，列明的所有需要填报的单价和合价，投标单位均应填报，未填报的单价和合价，视为此项费用已包含在工程量清单的其他的单价和合价之中。
3、投标人应根据招标人提供的招标文件、图纸和现场情况，在满足招标图纸和相应规范要求的前提下自行复核工程量。不管投标工程量是否表明，投标人没有填入单价或合价的项目，招标人将不予认可，均视为投标人已将该项目的单价或合价包括在工程量清单其它项目的单价或合价中。
4、报价汇总表及其工程量清单相关表格中的数据必须保证前后一致,报价合理,否则招标人有权按有利于招标人的意思进行修正或作废标处理。
5、工程量清单按照后附分类的格式分别进行填报，投标人应根据招标文件要求将全部费用包括在综合单价内，投标人未列项内容视为已将费用综合考虑在其它项目内；中标单位不能以工程量清单中不包括某项为由要求调整价格或不承担招标文件中要求投标单位考虑的费用，也不能以承揽范围变动要求调整综合单价。
6、综合单价中包含：人工费、材料费、机械费、措施费、安全文明施工费、扬尘治理增加费、疫情增加费、规费、管理费、利润、税金(增值税专用发票)、风险、调试、材料检测检验费等一切与之相关全部费用。此综合单价一次性包干，是固定不变的,不因任何市场因素及政策性调整而变动。
7、此工程采用综合单价包干，工程量以现场（三方签字）确认单为准。
8、所有外露铁艺热镀锌处理，面刷深咖色氟碳漆，两道底漆，两道面漆。
9、结算方式：结算额=综合单价*现场确认工程量±变更、签证-应扣费用
10、付款方式： 1、无预付款 2、混凝土垫层施工完成后，支付已完工程量80%。 3、铺装完成后，支付已完工程量80% 4、工程竣工验收合格后，支付已完工程量80% 5、配合甲方完成结算，硬质铺装、水电部分支付结算价97%;乔木、灌木部分支付结算价格85%。剩余作为质保金二年后无息支付。
计算范围
一、景观水电计算范围
1.南侧景观照明箱进线电缆在本次范围，含与其他总、分包的对接工作。
2.每个手孔井之间预留1条PVC25管道。
3.景观给水从绿化水表井后管道开始计入至图示系统内所有内容，含与自来水的对接工作。
4.本次水电施工范围为1#2#3#5#楼南侧云线内内容。
5.景观配电箱 AL-2进线电缆暂按100米计入，后期工程量据实结算。

## 汇总表
栾川山水文苑S1地块商业街工程造价汇总表 （单位：元）
序 号 | 项目名称 | 单位 | 工程量 | 金额 (元) | 合计 | 备注
1 | 硬质铺装 | 项 | 1 | 641972.5979 | 641972.5979
2 | 绿植乔木 | 项 | 1 | 25731.412 | 25731.412
3 | 绿植灌木 | 项 | 1 | 31346.9699 | 31346.9699
4 | 景观水电 | 项 | 1 | 50949.0632 | 50949.0632
合计(元) |  |  |  | 合计 | 750000.0431

## 硬质铺装
栾川山水文苑项目硬质景观清单及计价表
序号 | 项目名称 | 项目特征描述 | 计量 单位 | 工程量 | 其中：各子项构成（元） |  |  |  |  | 含税综合单价(元) f=(a+b+c+d+e) | 合价(元)=g*f | 备注 | 主要材料品牌
[5 empty] | 人工费 a | 主材费 b | 机械、辅材及其他c | 管理费、利润、措施、规费等一切费用 d=(a+b+c)*费率 | 税金 e=(a+b+c+d)*费率
一 | 铺装
1 | 挖土方 | 1.土壤类别：综合 2.挖土深度：详设计 3.开挖方式：人工、机械综合考虑 4.多余土方运送场内指定位置 5.其它满足规范和设计图纸要求 | m3 | 609.174 | 3 |  | 15 | 2.16 | 1.8144 | 21.9744 | 13386.2331
2 | 素土夯实 | 1.素土夯实，密实度≥0.93 2、其它满足规范和设计图纸要求 | m2 | 1549.97 | 1 |  | 1 | 0.24 | 0.2016 | 2.4416 | 3784.4068
3 | 碎石垫层 | 1.200厚级配碎石垫层，密实度≥0.93 2.其它说明：其它满足规范和设计图纸要求 | m3 | 299.18 | 20 | 80 | 20 | 4.8 | 11.232 | 136.032 | 40698.0538
4 | 砼垫层 | 1.混凝土强度等级:200厚C20砼垫层 2.混凝土拌合料要求：符合规范要求 3.模板安拆费用计入综合单价，支模方式综合考虑 4.其它满足规范和设计图纸要求 | m3 | 299.18 | 60 | 400 | 50 | 61.2 | 51.408 | 622.608 | 186271.8614
5 | 碎石垫层（非机动车） | 1.100厚级配碎石垫层，密实度≥0.93 2.其它说明：其它满足规范和设计图纸要求 | m3 | 5.407 | 20 | 80 | 20 | 4.8 | 11.232 | 136.032 | 735.525
6 | 砼垫层（非机动车） | 1.混凝土强度等级:100厚C20砼垫层 2.混凝土拌合料要求：符合规范要求 3.模板安拆费用计入综合单价，支模方式综合考虑 4.其它满足规范和设计图纸要求 | m3 | 5.407 | 70 | 400 | 50 | 62.4 | 52.416 | 634.816 | 3432.4501
7 | 仿石材面石英砖面层 | 1.18厚300*600仿芝麻灰、黑荔枝面石英砖（按图施工） 2.30厚1：3干硬性水泥砂浆粘结层 3.其它满足规范和设计图纸要求 | m2 | 1495.9 | 40 | 85 | 21.25 | 17.55 | 14.742 | 178.542 | 267080.9778
8 | 仿石材面石英砖面层（非机动车部分） | 1.18厚200*600仿芝麻灰、黑荔枝面石英砖（按图施工） 2.30厚1：3干硬性水泥砂浆粘结层 4.其它满足规范和设计图纸要求 | m3 | 54.07 | 40 | 85 | 21.25 | 17.55 | 14.742 | 178.542 | 9653.7659
二 | 休闲平台一
1 | 挖土方 | 1.土壤类别：综合 2.挖土深度：详设计 3.开挖方式：人工、机械综合考虑 4.多余土方运送场内指定位置 5.其它满足规范和设计图纸要求 | m3 | 2.9604 | 3 |  | 15 | 2.16 | 1.8144 | 21.9744 | 65.053
2 | 素土夯实 | 1.素土夯实，密实度≥0.93 2、其它满足规范和设计图纸要求 | m2 | 14.802 | 1 |  | 1 | 0.24 | 0.2016 | 2.4416 | 36.1406
3 | 碎石垫层 | 1.100厚级配碎石垫层，密实度≥0.93 2.其它说明：其它满足规范和设计图纸要求 | m3 | 1.4802 | 20 | 80 | 20 | 4.8 | 11.232 | 136.032 | 201.3546
4 | 砼垫层 | 1.混凝土强度等级:100厚C20砼垫层 2.混凝土拌合料要求：符合规范要求 3.模板安拆费用计入综合单价，支模方式综合考虑 4.其它满足规范和设计图纸要求 | m3 | 1.4802 | 70 | 400 | 50 | 62.4 | 52.416 | 634.816 | 939.6546
剖面图7/BG01-C-1.02
| 砖砌体 | 1、MU10页岩砖，M7.5水泥砂浆砌筑 2、其它满足规范和设计图纸要求 | m3 | 0.79665 | 80 | 360 | 18 | 54.96 | 46.1664 | 559.1264 | 445.428
| 侧面石材 | 1、20厚600*250/400芝麻黑花岗岩烧面上拉10*20凹槽 2.25厚1：2.5水泥砂浆粘结层 3.其它满足规范和设计图纸要求 | m2 | 3.613 | 60 | 200 | 60 | 38.4 | 32.256 | 390.656 | 1411.4206
| 石材压顶 | 1、50厚600*300芝麻黑花岗岩光面 2.25厚1：2.5水泥砂浆粘结层 3.其它满足规范和设计图纸要求 | m2 | 2.712 | 60 | 250 | 60 | 44.4 | 37.296 | 451.696 | 1224.9996
剖面图4-2/BG01-C-1.02
| 砖砌体 | 1、MU10页岩砖，M7.5水泥砂浆砌筑 2、其它满足规范和设计图纸要求 | m3 | 2.0349 | 80 | 360 | 18 | 54.96 | 46.1664 | 559.1264 | 1137.7663
| 侧面石材 | 1、20厚900*400芝麻黑花岗岩烧面上拉10*20凹槽 2.25厚1：2.5水泥砂浆粘结层 3.其它满足规范和设计图纸要求 | m2 | 6.45 | 60 | 200 | 60 | 38.4 | 32.256 | 390.656 | 2519.7312
| 石材压顶 | 1、50厚600*900芝麻黑花岗岩光面 2.25厚1：2.5水泥砂浆粘结层 3.其它满足规范和设计图纸要求 | m2 | 4.32 | 60 | 250 | 60 | 44.4 | 37.296 | 451.696 | 1951.3267
| 不锈钢构件 | 1、3厚304#不锈钢板，电镀深咖拉丝面5厚镀锌钢板按形折 2、框架采用3厚20*20热镀锌角钢 3、规格500*700*600 4.、其它满足规范和设计图纸要求 | 个 | 2 | 100 | 2452.43 | 73.5729 | 315.1203 | 264.7011 | 3205.8243 | 6411.6487
| 雕塑 | 1、棕色卡通熊雕塑、玻璃钢 专业厂家二次深化色设计并安装 2、规格890*1150*1801 3、其它满足规范和设计图纸要求 | 个 | 1 | 100 | 6980 | 209.4 | 874.728 | 734.7715 | 8898.8995 | 8898.8995
| 户外高耐竹木地板 | 1、18厚1860*137户外高耐竹木地板，粟色、对中错缝安装、留缝3 2、5厚50*50方钢管龙骨@465，与角钢焊接 3、80长3厚L50*50角钢@500 4、侧板采用12厚100宽户外高耐竹木檐板 5、计算规则：水平投影面积 6、其它满足规范和设计图纸要求 | m2 | 7.77 | 60 | 200 | 15 | 33 | 27.72 | 335.72 | 2608.5444
三 | 休闲平台二
1 | 挖土方 | 1.土壤类别：综合 2.挖土深度：详设计 3.开挖方式：人工、机械综合考虑 4.多余土方运送场内指定位置 5.其它满足规范和设计图纸要求 | m3 | 10.8342 | 3 |  | 15 | 2.16 | 1.8144 | 21.9744 | 238.075
2 | 素土夯实 | 1.素土夯实，密实度≥0.93 2、其它满足规范和设计图纸要求 | m2 | 54.171 | 1 |  | 1 | 0.24 | 0.2016 | 2.4416 | 132.2639
3 | 碎石垫层 | 1.100厚级配碎石垫层，密实度≥0.93 2.其它说明：其它满足规范和设计图纸要求 | m3 | 5.4171 | 20 | 80 | 20 | 4.8 | 11.232 | 136.032 | 736.8988
4 | 砼垫层 | 1.混凝土强度等级:100厚C20砼垫层 2.混凝土拌合料要求：符合规范要求 3.模板安拆费用计入综合单价，支模方式综合考虑 4.其它满足规范和设计图纸要求 | m3 | 5.4171 | 70 | 400 | 60 | 63.6 | 53.424 | 647.024 | 3504.9931
剖面图4/BG01-C-2.02
| 砖砌体 | 1、MU10页岩砖，M7.5水泥砂浆砌筑 2、其它满足规范和设计图纸要求 | m3 | 0.95358 | 80 | 360 | 18 | 54.96 | 46.1664 | 559.1264 | 533.1718
| 侧面石材 | 1、20厚600*h变量芝麻黑花岗岩烧面上拉10*20凹槽 2.25厚1：2.5水泥砂浆粘结层 3.其它满足规范和设计图纸要求 | m2 | 3.117 | 60 | 200 | 60 | 38.4 | 32.256 | 390.656 | 1217.6748
| 石材压顶 | 1、50厚600*300芝麻黑花岗岩光面 2.25厚1：2.5水泥砂浆粘结层 3.其它满足规范和设计图纸要求 | m2 | 2.673 | 60 | 250 | 60 | 44.4 | 37.296 | 451.696 | 1207.3834
剖面图5、6/BG01-C-2.02
| 砖砌体 | 1、MU10页岩砖，M7.5水泥砂浆砌筑 2、其它满足规范和设计图纸要求 | m3 | 2.2699 | 80 | 360 | 18 | 54.96 | 46.1664 | 559.1264 | 1269.1856
| 侧面石材 | 1、20厚900*400芝麻黑花岗岩烧面上拉10*20凹槽 2.25厚1：2.5水泥砂浆粘结层 3.其它满足规范和设计图纸要求 | m2 | 4.3728 | 60 | 200 | 60 | 38.4 | 32.256 | 390.656 | 1708.2606
| 石材压顶 | 1、50厚600*900芝麻黑花岗岩光面 2.25厚1：2.5水泥砂浆粘结层 3.其它满足规范和设计图纸要求 | m2 | 3.78 | 60 | 250 | 60 | 44.4 | 37.296 | 451.696 | 1707.4109
| 石材压顶 | 1、50厚900*1200芝麻黑花岗岩光面 2.25厚1：2.5水泥砂浆粘结层 3.其它满足规范和设计图纸要求 | m2 | 2.16 | 60 | 250 | 60 | 44.4 | 37.296 | 451.696 | 975.6634
| 不锈钢构件 | 1、3厚304#不锈钢板，电镀深咖拉丝面5厚镀锌钢板按形折 2、框架采用3厚20*20热镀锌角钢 3、规格500*700*600 4.、其它满足规范和设计图纸要求 | 个 | 2 | 100 | 2452.43 | 73.5729 | 315.1203 | 264.7011 | 3205.8243 | 6411.6487
| 雕塑 | 1、白色卡通兔子雕塑、玻璃钢 专业厂家二次深化色设计并安装 2、规格900*860*1570 3、其它满足规范和设计图纸要求 | 个 | 1 | 100 | 6980 | 209.4 | 874.728 | 734.7715 | 8898.8995 | 8898.8995
| 户外高耐竹木地板 | 1、18厚1860*137户外高耐竹木地板，粟色、对中错缝安装、留缝3 2、5厚50*50方钢管龙骨@465，与角钢焊接 3、80长3厚L50*50角钢@500 4、侧板采用12厚100宽户外高耐竹木檐板 5、计算规则：水平投影面积 6、其它满足规范和设计图纸要求 | m2 | 24.64 | 60 | 200 | 15 | 33 | 27.72 | 335.72 | 8272.1408
| 台阶石材 | 1、20厚220*600芝麻黑花岗岩烧面 2、20厚70*300芝麻黑花岗岩烧面， 2.25厚1：2.5水泥砂浆粘结层 3.其它满足规范和设计图纸要求 | m2 | 20.918 | 75 | 230 | 23 | 39.36 | 33.0624 | 400.4224 | 8376.0318
| 台阶石材 | 1、100厚100*600芝麻黑花岗岩烧面，按形定制 2.25厚1：2.5水泥砂浆粘结层 3.其它满足规范和设计图纸要求 | m | 72.131 | 50 | 150 | 15 | 25.8 | 21.672 | 262.472 | 18932.3678
四 | 休闲平台三
1 | 挖土方 | 1.土壤类别：综合 2.挖土深度：详设计 3.开挖方式：人工、机械综合考虑 4.多余土方运送场内指定位置 5.其它满足规范和设计图纸要求 | m3 | 2.8258 | 3 |  | 15 | 2.16 | 1.8144 | 21.9744 | 62.0944
2 | 素土夯实 | 1.素土夯实，密实度≥0.93 2、其它满足规范和设计图纸要求 | m2 | 14.1288 | 1 |  | 1 | 0.24 | 0.2016 | 2.4416 | 34.4969
3 | 碎石垫层 | 1.100厚级配碎石垫层，密实度≥0.93 2.其它说明：其它满足规范和设计图纸要求 | m3 | 1.4129 | 20 | 80 | 20 | 4.8 | 11.232 | 136.032 | 192.1969
4 | 砼垫层 | 1.混凝土强度等级:100厚C20砼垫层 2.混凝土拌合料要求：符合规范要求 3.模板安拆费用计入综合单价，支模方式综合考虑 4.其它满足规范和设计图纸要求 | m3 | 1.4129 | 70 | 400 | 60 | 63.6 | 53.424 | 647.024 | 914.1673
剖面图7/BG01-C-1.02
| 砖砌体 | 1、MU10页岩砖，M7.5水泥砂浆砌筑 2、其它满足规范和设计图纸要求 | m3 | 0.45451 | 80 | 360 | 18 | 54.96 | 46.1664 | 559.1264 | 254.1305
| 侧面石材 | 1、20厚600*250/400芝麻黑花岗岩烧面上拉10*20凹槽 2.25厚1：2.5水泥砂浆粘结层 3.其它满足规范和设计图纸要求 | m2 | 1.849 | 60 | 200 | 60 | 38.4 | 32.256 | 390.656 | 722.3229
| 石材压顶 | 1、50厚600*300芝麻黑花岗岩光面 2.25厚1：2.5水泥砂浆粘结层 3.其它满足规范和设计图纸要求 | m2 | 2.5788 | 60 | 250 | 60 | 44.4 | 37.296 | 451.696 | 1164.8336
剖面图4-2/BG01-C-1.02
| 砖砌体 | 1、MU10页岩砖，M7.5水泥砂浆砌筑 2、其它满足规范和设计图纸要求 | m3 | 1.771 | 80 | 360 | 18 | 54.96 | 46.1664 | 559.1264 | 990.1989
| 侧面石材 | 1、20厚900*400芝麻黑花岗岩烧面上拉10*20凹槽 2.25厚1：2.5水泥砂浆粘结层 3.其它满足规范和设计图纸要求 | m2 | 2.385 | 60 | 200 | 60 | 38.4 | 32.256 | 390.656 | 931.7146
| 石材压顶 | 1、50厚600*900芝麻黑花岗岩光面 2.25厚1：2.5水泥砂浆粘结层 3.其它满足规范和设计图纸要求 | m2 | 4.32 | 60 | 250 | 60 | 44.4 | 37.296 | 451.696 | 1951.3267
| 不锈钢构件 | 1、3厚304#不锈钢板，电镀深咖拉丝面5厚镀锌钢板按形折 2、框架采用3厚20*20热镀锌角钢 3、规格500*700*600 4.、其它满足规范和设计图纸要求 | 个 | 2 | 100 | 2452.43 | 73.5729 | 315.1203 | 264.7011 | 3205.8243 | 6411.6487
| 雕塑 | 1、棕色卡通熊雕塑、玻璃钢 专业厂家二次深化色设计并安装 2、规格980*1050*1400 3、其它满足规范和设计图纸要求 | 个 | 1 | 100 | 6980 | 209.4 | 874.728 | 734.7715 | 8898.8995 | 8898.8995
| 户外高耐竹木地板 | 1、18厚1860*137户外高耐竹木地板，粟色、对中错缝安装、留缝3 2、5厚50*50方钢管龙骨@465，与角钢焊接 3、80长3厚L50*50角钢@500 4、侧板采用12厚100宽户外高耐竹木檐板 5、计算规则：水平投影面积 6、其它满足规范和设计图纸要求 | m2 | 7.23 | 60 | 200 | 15 | 33 | 27.72 | 335.72 | 2427.2556
合计 |  |  | 元 | [7 empty] | 641972.5979
备注：1.综合单价包括且不限于人工、材料、机械、措施、检验检测、规费、管理费、利润、税金(增值税专用发票)、赶工措施、安全防护、现场文明施工措施、风险等全部费用。 2.本工程清单，无论是否存在缺项、漏项、工程量偏差，均视为乙方已综合考虑在固定合同总价内。

## 绿植乔木
乔木配置表
序号 | 名称 | 规格 |  |  |  | 数量 | 单 位 | 其中：各子项构成（元） |  |  |  |  | 综合单价 | 合价 | 备注
|  | 胸径(cm) | 树高(m) | 冠径(m) | 分支点（m） |  |  | 人工费 a | 主材费 b | 机械、辅材及其他c | 管理费、利润、措施、规费等一切费用 d=(a+b+c)*费率 | 税金 e=(a+b+c+d)*费率
一 | 常绿乔木
1 | 桂花OF | ∅12 | 3.5-4 | 3-3.5 | 1-1.2 | 3 | 株 | 458 | 2800 | 84 | 401.04 | 336.8736 | 4079.9136 | 12239.7408 | 全冠假植苗，冠型均匀完整，枝繁叶茂，修剪成型
二 | 落叶乔木
2 | 山杏AS-A | D18 | 4-4.5 | 3.5-4 | 0.2-0.6 | 1 | 株 | 200 | 1500 | 45 | 209.4 | 175.896 | 2130.296 | 2130.296 | 低分枝，主杆四分叉以上，全冠假植苗，冠型开展、均匀完整，枝繁叶茂
3 | 红叶李PE-B | D15 | 4-4.5 | 3-3.5 | 0.3-0.8 | 1 | 株 | 200 | 1350 | 40.5 | 190.86 | 160.3224 | 1941.6824 | 1941.6824 | 低分枝，主杆四分叉以上，全冠假植苗，冠型开展、均匀完整，枝繁叶茂
4 | 红枫AT-B | D12 | 2.5-3 | 2.5-3 | 0.3-0.8 | 2 | 株 | 768 | 3000 | 90 | 462.96 | 388.8864 | 4709.8464 | 9419.6928 | 低分枝，冠型开展,冠型均匀完整，枝繁叶茂，特选
三 | 合计 | [12 empty] | 25731.412
特别说明：1、选苗胸径/基径的浮动范围应不小于标注胸径/基径，且修剪后苗木冠幅、高度不能小于以上设计规格标准，基径按照离地30公分处测量；
2、三方选定乔木必须由甲方、设计方、施工方共同确定树形；3、所有乔木需保证全冠栽植，可在保全树形的前提下适当疏枝疏叶;
4、特选斜飘丛生朴树、特选弯杆朴树、特选斜飘山杏、丛生鸡爪槭与水景边红梅、丛生乌桕等乔木的倾斜方向参照ZS-2.01植物配置图中的箭头方向

## 绿植灌木
灌木地被配置表
序 号 | 名称 | 规格 |  |  | 工程量 | 单位 | 其中：各子项构成（元） |  |  |  |  | 综合单价 | 合价 | 备注（密度仅供参考,以不见土为原则）
|  | 高度(m) | 种植密度 | 蓬径(m) |  |  | 人工费 a | 主材费 b | 机械、辅材及其他c | 管理费、利润、措施、规费等一切费用 d=(a+b+c)*费率 | 税金 e=(a+b+c+d)*费率
1 | 大叶黄杨 | 0.5-0.6 | 25株/㎡ | 0.26-0.3 | 36 | ㎡ | 45 | 100 | 3 | 17.76 | 14.9184 | 180.6784 | 6504.4224 | 笼子货，修剪整形
2 | 毛鹃 | 0.3-0.35 | 36株/㎡ | 0.26-0.3 | 46 | ㎡ | 50 | 140 | 4.2 | 23.304 | 19.5754 | 237.0794 | 10905.6506
3 | 黄金庆典 | 藤长1.5m | 4株/m |  | 53 | ㎡ | 30 | 180 | 5.4 | 25.848 | 21.7123 | 262.9603 | 13936.897
4 | 合计 | [11 empty] | 31346.9699
说明：以上苗木规格均为修剪后苗木规格

## 景观水电
栾川山水文苑S1地块商业街工程招标清单与计价表-水电
序号 | 工程项目名称 | 工程内容 | 单位 | 工程量 g | 其中：各子项构成（元） |  |  |  |  | 含税综合单价(元) f=(a+b+c+d+e) | 合价(元)=g*f | 品牌
[5 empty] | 人工费 a | 主材费 b | 机械、辅材及其他c | 管理费及利润 d=(a+b+c)*费率 | 税金 e=(a+b+c+d)*费率
一 | 景观照明
1 | 配电箱 | 1、名称:配电箱 AL-2 2、规格:370*600*600 3、含预埋、接地、端子接线等 4、未详尽处满足图纸设计、相关规范要求 | 台 | 1 | 250 | 1800 | 234 | 274.08 | 230.2272 | 2788.3072 | 2788.3072
2 | 商业柱灯 | 1、名称:商业柱灯 2、规格：220V/50W LED/3000k IP65,H=4m 3、含灯具基础、预埋基础螺栓、接地、调试等 4、详见景观详图 5、未详尽处满足图纸设计、相关规范要求 | 套 | 13 | 212 |  | 0 | 25.44 | 21.3696 | 258.8096 | 3364.5248
3 | 特色灯3 | 1、名称:特色灯3 2、规格：220V/10W LED/3000k IP65 3、详见景观详图 4、未详尽处满足图纸设计、相关规范要求 | 套 | 6 | 250 | 1300 | 100 | 198 | 166.32 | 2014.32 | 12085.92
4 | 手孔井1 | 1、名称:手孔井1 2、规格:400*400*500(净尺寸) 3、未详尽处满足图纸设计、相关规范要求 | 座 | 6 | 112 | 450 | 58.5 | 74.46 | 62.5464 | 757.5064 | 4545.0384
5 | 配管 | 1、名称：配管 2、规格：PVC32 3、敷设方式:埋地敷设 4、未详尽处满足图纸设计、相关规范要求 | m | 6.67 | 1.13 | 4.5 | 0.585 | 0.7458 | 0.62647 | 7.5873 | 50.6071 | 中财、公元
6 | 配管 | 1、名称：配管 2、规格：PVC25 3、敷设方式:埋地敷设 4、未详尽处满足图纸设计、相关规范要求 | m | 781.4 | 0.78 | 3.12 | 0.4056 | 0.51667 | 0.434 | 5.2563 | 4107.2544 | 中财、公元
7 | 南侧景观照明箱进线电缆 | 1、名称：景观照明箱进线电缆 2、规格：WDZ-YJY-0.6/1KV-5*6 3、敷设方式:穿桥架或管敷设 4、未详尽处满足图纸设计、相关规范要求 | m | 100 | 3.58 | 30 | 3.9 | 4.4976 | 3.778 | 45.7556 | 4575.5584 | 三缆、郑缆、恒天、金水
8 | 电缆 | 1、名称：电缆 2、规格：YJV-3*4 3、敷设方式:穿管敷设 4、未详尽处满足图纸设计、相关规范要求 | m | 493.6298 | 2.39 | 10.76 | 1.3988 | 1.7459 | 1.4665 | 17.7612 | 8767.4444 | 三缆、郑缆、恒天、金水
9 | 电缆 | 1、名称：电缆 2、规格：YJV-3*2.5 3、敷设方式:穿管敷设 4、未详尽处满足图纸设计、相关规范要求 | m | 174.0757 | 2 | 7.48 | 0.9724 | 1.2543 | 1.0536 | 12.7603 | 2221.257 | 三缆、郑缆、恒天、金水
10 | 挖土方 | 1、名称:土方的开挖 2、含穿线管、配电箱基础、灯具基础、手孔井及变压器井土方 | m3 | 45.2896 | 3 |  | 15 | 2.16 | 1.8144 | 21.9744 | 995.2118
11 | 回填方 | 1、名称:土方的回填 2、含穿线管、配电箱基础、灯具基础、手孔井及变压器井土方 | m3 | 45.2896 | 5 |  | 20 | 3 | 2.52 | 30.52 | 1382.2386
二 | 景观给水
1 | 快速取水阀 | 1、名称：快速取水阀 2、规格：DN25 3、含埋地式(铜质)快速取水阀配套闸阀、成品箱体、铰接管等附件 4、未详尽处满足图纸设计、相关规范要求 | 座 | 7 | 46 | 100 | 20 | 19.92 | 16.7328 | 202.6528 | 1418.5696
2 | 给水管 | 1、名称：PE给水管,S4系列 2、规格：De25 3、连接方式：热熔连接 4、压力等级:1.25Mpa 5、压力试验及吹、洗设计要求: 满足规范及设计要求 6、未详尽处满足图纸设计、相关规范要求 | m | 4.9 | 1.6 | 5 | 0.65 | 0.87 | 0.7308 | 8.8508 | 43.3689 | 中财、公元
3 | 给水管 | 1、名称：PE给水管,S4系列 2、规格：De32 3、连接方式：热熔连接 4、压力等级:1.25Mpa 5、压力试验及吹、洗设计要求: 满足规范及设计要求 6、未详尽处满足图纸设计、相关规范要求 | m | 151.97 | 1.6 | 6.4 | 0.832 | 1.0598 | 0.89027 | 10.7821 | 1638.5566 | 中财、公元
4 | 给水管 | 1、名称：PE给水管,S4系列 2、规格：De40 3、连接方式：热熔连接 4、压力等级:1.25Mpa 5、压力试验及吹、洗设计要求: 满足规范及设计要求 6、未详尽处满足图纸设计、相关规范要求 | m | 77.15 | 3.77 | 15.08 | 1.9604 | 2.4972 | 2.0977 | 25.4053 | 1960.0217 | 中财、公元
5 | 给水管 | 1、名称：PE给水管,S4系列 2、规格：De50 3、连接方式：热熔连接 4、压力等级:1.25Mpa 5、压力试验及吹、洗设计要求: 满足规范及设计要求 6、未详尽处满足图纸设计、相关规范要求 | m | 1 | 5.83 | 23.32 | 3.0316 | 3.8618 | 3.2439 | 39.2873 | 39.2873 | 中财、公元
6 | 挖土方 | 1、名称:土方的开挖 2、未详尽处满足图纸设计、相关规范要求 | m3 | 18.4 | 3 |  | 15 | 2.16 | 1.8144 | 21.9744 | 404.329
7 | 回填土 | 1、名称:土方的回填 2、未详尽处满足图纸设计、相关规范要求 | m3 | 18.4 | 5 |  | 20 | 3 | 2.52 | 30.52 | 561.568
合计（元） | [10 empty] | 50949.0632
注：1.综合单价包括且不限于人工、材料、机械、措施、检验检测、规费、管理费、利润、税金(增值税专用发票)、赶工措施、安全防护、现场文明施工措施、风险等全部费用。 2.本工程清单，无论是否存在缺项、漏项、工程量偏差，均视为乙方已综合考虑在固定合同总价内。