## 汇总表 (hidden)
栾川山水文苑项目门窗工程造价汇总表(表1)
序号 | 型号 | 面积（m2） | 综合单价 (元/m2) | 合价(元) | 备注
1 | 内平开窗 55断桥铝合金内平开窗 5+12A+5LOW-E钢化玻璃 | 669.3024 | 493.8897 | 330561.5758
2 | 内平开窗 55断桥铝合金内平开窗 5+12A+5LOW-E钢化玻璃 >2m2采用6mm玻璃 | 913.8048 | 476.4908 | 435419.538
3 | 内平开窗 55断桥铝合金内平开窗 5+12A+5LOW-E中空玻璃 | 1106.3784 | 553.7774 | 612687.3949
4 | 内平开窗 55断桥铝合金内平开窗 5+12A+5中空玻璃 | 35.2444 | 870.2095 | 30670.0109
5 | 内平开窗 55普通铝合金内平开窗 5+12A+5中空玻璃 | 118.9204 | 490.855 | 58372.6768
6 | 内平开窗 55普通铝合金内平开窗 5+12A+5中空玻璃 >2m2采用6mm玻璃 | 13.6324 | 434.4297 | 5922.3198
7 | 平开门 55断桥铝合金外平开门 5+12A+5LOW-E钢化玻璃 | 891.4644 | 630.1045 | 561715.7072
8 | 平开门 55断桥铝合金外平开门 5+12A+5LOW-E钢化玻璃 >2m2采用6mm玻璃 | 155.0016 | 542.0699 | 84021.6962
9 | 平开门 55普通铝合金外平开门 5+12A+5钢化玻璃 | 504.2916 | 596.4924 | 300806.1161
10 | 上悬窗 55断桥铝合金上悬窗 5+12A+5LOW-E中空玻璃 | 526.2208 | 851.6434 | 448152.4855
11 | 上悬窗 55断桥铝合金上悬窗 5+12A+5LOW-E中空玻璃 七层及以上钢化玻璃 | 195.0424 | 861.6463 | 168057.5697
12 | 上悬窗 55断桥铝合金上悬窗 5+12A+5中空玻璃 | 15.4154 | 738.2303 | 11380.1153
13 | 推拉窗 80断桥铝合金推拉窗 5+12A+5LOW-E中空玻璃 | 181.4544 | 590.351 | 107121.7952
14 | 推拉窗 80断桥铝合金推拉窗 5+12A+5中空玻璃 | 381.7008 | 616.3223 | 235250.7159
15 | 推拉窗 80普通铝合金推拉窗 5+12A+5中空玻璃 | 124.5628 | 475.6448 | 59247.6504
16 | 推拉门 80普通铝合金推拉门 5+12A+5钢化玻璃 | 1082.016 | 376.7463 | 407645.5591
17 | 推拉门 80普通铝合金推拉门 5+12A+5钢化玻璃 >2m2采用6mm玻璃 | 1546.452 | 393.1455 | 607980.6878
18 | 推拉内平开窗 80普铝推拉内平开窗 5+12A+5中空玻璃 | 45.1992 | 644.9782 | 29152.4972
19 | 外平开窗 55断桥铝合金外平开窗 5+12A+5LOW-E中空玻璃 | 4.0112 | 711.0817 | 2852.2909
20 | 外平开窗 55断桥铝合金外平开窗 5+12A+5中空玻璃 | 31.9756 | 718.723 | 22981.5997
21 | 合计 | 8542.091 | 529.1444 | 4520000.0024
说明：1、此工程量统计以设计部签字下发的纸制版方案为依据进行统计，综合单价包含人工、材料、机械、运输、安装、税金、利润等所有费用； 2、详见后附各楼栋工程量计算表；3、清单未尽事宜详见图纸，均考虑在报价内。 | [5 empty] | 538.2044

## Sheet1 (hidden)
序号 | 型号 | 面积（m2） | 综合单价 (元/m2) | 合价(元) | 备注
1 | 内平开窗 55断桥铝合金内平开窗 5+12A+5LOW-E钢化玻璃 >2m2采用6mm玻璃 | 109.0592 | 485.5615 | 52954.9458
1 | 内平开窗 55断桥铝合金内平开窗 5+12A+5LOW-E中空玻璃 | 94.48 | 515.8652 | 48738.9478 |  |  | #REF!
1 | 内平开窗 55断桥铝合金内平开窗 5+12A+5中空玻璃 | 2.2932 | 878.3915 | 2014.3273
1 | 内平开窗 55普通铝合金内平开窗 5+12A+5中空玻璃 | 10.1724 | 489.4312 | 4978.6895
1 | 内平开窗 55普通铝合金内平开窗 5+12A+5中空玻璃 >2m2采用6mm玻璃 | 13.6324 | 442.802 | 6036.4543
1 | 平开门 55断桥铝合金外平开门 5+12A+5LOW-E钢化玻璃 | 110.0736 | 630.2244 | 69371.0675
1 | 平开门 55普通铝合金外平开门 5+12A+5钢化玻璃 | 95.0976 | 603.8602 | 57425.6552
1 | 上悬窗 55断桥铝合金上悬窗 5+12A+5LOW-E中空玻璃 | 45.9888 | 815.8351 | 37519.2782
1 | 上悬窗 55断桥铝合金上悬窗 5+12A+5LOW-E中空玻璃 七层及以上钢化玻璃 | 15.3296 | 829.4925 | 12715.7887
1 | 推拉窗 80断桥铝合金推拉窗 5+12A+5LOW-E中空玻璃 | 8.7024 | 560.8027 | 4880.3294
1 | 推拉窗 80断桥铝合金推拉窗 5+12A+5中空玻璃 | 58.3128 | 611.4371 | 35654.6105
1 | 推拉窗 80普通铝合金推拉窗 5+12A+5中空玻璃 | 15.3624 | 404.564 | 6215.074
1 | 推拉门 80普通铝合金推拉门 5+12A+5钢化玻璃 >2m2采用6mm玻璃 | 166.2336 | 400.6065 | 66594.2526
1 | 外平开窗 55断桥铝合金外平开窗 5+12A+5中空玻璃 | 4.0112 | 725.1852 | 2908.8627
2 | 内平开窗 55断桥铝合金内平开窗 5+12A+5LOW-E钢化玻璃 | 146.9808 | 496.9141 | 73036.825
2 | 内平开窗 55断桥铝合金内平开窗 5+12A+5LOW-E中空玻璃 | 119.364 | 557.3678 | 66529.6544
2 | 内平开窗 55断桥铝合金内平开窗 5+12A+5中空玻璃 | 3.4398 | 878.3915 | 3021.4909 |  | 35.2444
2 | 内平开窗 55普通铝合金内平开窗 5+12A+5中空玻璃 | 32.5932 | 456.6783 | 14884.6084 |  | 118.9204
2 | 平开门 55断桥铝合金外平开门 5+12A+5LOW-E钢化玻璃 | 153.8784 | 654.0141 | 100638.6418
2 | 上悬窗 55断桥铝合金上悬窗 5+12A+5LOW-E中空玻璃 | 82.8828 | 929.1109 | 77007.3133 |  | 526.2208
2 | 上悬窗 55断桥铝合金上悬窗 5+12A+5LOW-E中空玻璃 七层及以上钢化玻璃 | 27.6276 | 942.7683 | 26046.4259 |  | 195.0424
2 | 推拉窗 80断桥铝合金推拉窗 5+12A+5LOW-E中空玻璃 | 12.7596 | 563.9577 | 7195.8749 |  | 181.4544
2 | 推拉窗 80断桥铝合金推拉窗 5+12A+5中空玻璃 | 17.199 | 675.8824 | 11624.502 |  | 381.7008
2 | 推拉窗 80普通铝合金推拉窗 5+12A+5中空玻璃 | 22.5246 | 406.8839 | 9164.8964 |  | 124.5628
2 | 推拉门 80普通铝合金推拉门 5+12A+5钢化玻璃 >2m2采用6mm玻璃 | 243.7344 | 403.0953 | 98248.1991 |  | 1546.452
2 | 推拉门 80普通铝合金推拉门 5+12A+5钢化玻璃 | 176.3424 | 431.6696 | 76121.6606 |  | 1082.016
2 | 外平开窗 55断桥铝合金外平开窗 5+12A+5中空玻璃 | 5.9598 | 740.8756 | 4415.4706 |  | 31.9756
0
0
3 | 内平开窗 55断桥铝合金内平开窗 5+12A+5LOW-E钢化玻璃 | 146.9808 | 496.9141 | 73036.825
3 | 内平开窗 55断桥铝合金内平开窗 5+12A+5LOW-E中空玻璃 | 119.364 | 557.3678 | 66529.6544 |  | 1106.3784
3 | 内平开窗 55断桥铝合金内平开窗 5+12A+5中空玻璃 | 3.4398 | 878.3915 | 3021.4909 |  | 31077.3272
3 | 内平开窗 55普通铝合金内平开窗 5+12A+5中空玻璃 | 32.5932 | 452.3164 | 14742.4395 |  | 59415.8527
3 | 平开门 55断桥铝合金外平开门 5+12A+5LOW-E钢化玻璃 | 153.8784 | 654.0141 | 100638.6418 |  | 891.4644
3 | 上悬窗 55断桥铝合金上悬窗 5+12A+5LOW-E中空玻璃 | 82.8828 | 929.1109 | 77007.3133 |  | 454161.2677
3 | 上悬窗 55断桥铝合金上悬窗 5+12A+5LOW-E中空玻璃 七层及以上钢化玻璃 | 27.6276 | 942.7683 | 26046.4259 |  | 170300.2201
3 | 推拉窗 80断桥铝合金推拉窗 5+12A+5LOW-E中空玻璃 | 12.7596 | 563.9577 | 7195.8749 |  | 108846.4133
3 | 推拉窗 80断桥铝合金推拉窗 5+12A+5中空玻璃 | 17.199 | 675.8824 | 11624.502 |  | 238954.1648
3 | 推拉窗 80普通铝合金推拉窗 5+12A+5中空玻璃 | 22.5246 | 406.8839 | 9164.8964 |  | 60326.7465
3 | 推拉门 80普通铝合金推拉门 5+12A+5钢化玻璃 | 176.3424 | 431.6696 | 76121.6606 |  | 416244.9629
3 | 推拉门 80普通铝合金推拉门 5+12A+5钢化玻璃 >2m2采用6mm玻璃 | 243.7344 | 403.0953 | 98248.1991 |  | 620457.2705
3 | 外平开窗 55断桥铝合金外平开窗 5+12A+5中空玻璃 | 5.9598 | 740.8756 | 4415.4706 |  | 23315.7228
0
0
5 | 内平开窗 55断桥铝合金内平开窗 5+12A+5LOW-E钢化玻璃 >2m2采用6mm玻璃 | 109.0592 | 485.5615 | 52954.9458
5 | 内平开窗 55断桥铝合金内平开窗 5+12A+5LOW-E中空玻璃 | 80.9952 | 504.5362 | 40865.0088 |  | 622912.524
5 | 内平开窗 55断桥铝合金内平开窗 5+12A+5中空玻璃 | 2.2932 | 878.3915 | 2014.3273 |  | 881.7664
5 | 内平开窗 55普通铝合金内平开窗 5+12A+5中空玻璃 | 23.8048 | 564.1545 | 13429.5858 |  | 499.6271
5 | 平开门 55断桥铝合金外平开门 5+12A+5LOW-E钢化玻璃 | 110.0736 | 630.2244 | 69371.0675 |  | 570450.1697
5 | 平开门 55普通铝合金外平开门 5+12A+5钢化玻璃 | 95.0976 | 603.8602 | 57425.6552 |  | 504.2916
5 | 上悬窗 55断桥铝合金上悬窗 5+12A+5LOW-E中空玻璃 | 45.9888 | 815.8351 | 37519.2782 |  | 863.0622
5 | 上悬窗 55断桥铝合金上悬窗 5+12A+5LOW-E中空玻璃 七层及以上钢化玻璃 | 15.3296 | 829.4925 | 12715.7887 |  | 873.1446
5 | 推拉窗 80断桥铝合金推拉窗 5+12A+5中空玻璃 | 58.3128 | 611.4371 | 35654.6105 |  | 626.0248
5 | 推拉门 80普通铝合金推拉门 5+12A+5钢化玻璃 >2m2采用6mm玻璃 | 166.2336 | 400.6065 | 66594.2526 |  | 401.2134
5 | 推拉内平开窗 80普铝推拉内平开窗 5+12A+5中空玻璃 | 15.3624 | 646.2632 | 9928.1534 |  | 45.1992
| 外平开窗 55断桥铝合金外平开窗 5+12A+5中空玻璃 | 4.0112 | 721.4748 | 2893.9797 |  | 729.1723
0
6 | 内平开窗 55断桥铝合金内平开窗 5+12A+5LOW-E钢化玻璃 >2m2采用6mm玻璃 | 119.1456 | 490.909 | 58489.6527 |  | 913.8048
6 | 内平开窗 55断桥铝合金内平开窗 5+12A+5LOW-E中空玻璃 | 101.172 | 523.9986 | 53013.9891 |  | 563.0194
6 | 内平开窗 55断桥铝合金内平开窗 5+12A+5中空玻璃 | 2.2932 | 878.3915 | 2014.3273
6 | 内平开窗 55普通铝合金内平开窗 5+12A+5中空玻璃 | 9.8784 | 571.4594 | 5645.1049
6 | 平开门 55断桥铝合金外平开门 5+12A+5LOW-E钢化玻璃 | 121.1868 | 633.817 | 76810.2504 |  | 639.9024
6 | 平开门 55普通铝合金外平开门 5+12A+5钢化玻璃 | 104.6988 | 607.3705 | 63590.9658 |  | 305624.2077
6 | 上悬窗 55断桥铝合金上悬窗 5+12A+5LOW-E中空玻璃 | 44.3808 | 826.2024 | 36667.5229
6 | 上悬窗 55断桥铝合金上悬窗 5+12A+5LOW-E中空玻璃 七层及以上钢化玻璃 | 22.1904 | 839.8598 | 18636.8248
6 | 推拉窗 80断桥铝合金推拉窗 5+12A+5中空玻璃 | 65.4264 | 617.2174 | 40382.3119
6 | 推拉门 80普通铝合金推拉门 5+12A+5钢化玻璃 >2m2采用6mm玻璃 | 183.0168 | 402.316 | 73630.5849
6 | 推拉内平开窗 80普铝推拉内平开窗 5+12A+5中空玻璃 | 14.9184 | 652.7478 | 9737.9522 |  | 29600.7109
| 外平开窗 55断桥铝合金外平开窗 5+12A+5中空玻璃 | 4.0112 | 721.4748 | 2893.9797
0
7 | 内平开窗 55断桥铝合金内平开窗 5+12A+5LOW-E钢化玻璃 | 179.3664 | 521.8047 | 93594.2354
7 | 内平开窗 55断桥铝合金内平开窗 5+12A+5LOW-E钢化玻璃 >2m2采用6mm玻璃 | 109.0592 | 485.4991 | 52948.1411 |  | 443354.7183
7 | 内平开窗 55断桥铝合金内平开窗 5+12A+5LOW-E中空玻璃 | 105.488 | 531.2765 | 56043.2902
7 | 内平开窗 55断桥铝合金内平开窗 5+12A+5中空玻璃 | 2.2932 | 878.3915 | 2014.3273
7 | 平开门 55断桥铝合金外平开门 5+12A+5LOW-E钢化玻璃 >2m2采用6mm玻璃 | 155.0016 | 551.2238 | 85440.568 |  | 155.0016
7 | 上悬窗 55断桥铝合金上悬窗 5+12A+5LOW-E中空玻璃 | 56.2848 | 732.4324 | 41224.8094
7 | 上悬窗 55断桥铝合金上悬窗 5+12A+5LOW-E中空玻璃 七层及以上钢化玻璃 | 18.7616 | 746.0898 | 13997.838
7 | 上悬窗 55断桥铝合金上悬窗 5+12A+5中空玻璃 | 15.4154 | 748.8185 | 11543.3374 |  | 15.4154
7 | 推拉窗 80断桥铝合金推拉窗 5+12A+5LOW-E中空玻璃 | 53.5392 | 608.3857 | 32572.4851 |  | 599.8555
7 | 推拉窗 80断桥铝合金推拉窗 5+12A+5中空玻璃 | 11.466 | 675.8824 | 7749.668
7 | 推拉窗 80普通铝合金推拉窗 5+12A+5中空玻璃 | 29.4768 | 549.225 | 16189.3954 |  | 484.3079
7 | 推拉门 80普通铝合金推拉门 5+12A+5钢化玻璃 >2m2采用6mm玻璃 | 177.4656 | 393.7699 | 69880.6123
7 | 外平开窗 55断桥铝合金外平开窗 5+12A+5LOW-E中空玻璃 | 4.0112 | 721.4748 | 2893.9797 |  | 4.0112
0
0
8 | 内平开窗 55断桥铝合金内平开窗 5+12A+5LOW-E钢化玻璃 | 97.9872 | 493.8444 | 48390.4323 |  | 669.3024
8 | 内平开窗 55断桥铝合金内平开窗 5+12A+5LOW-E钢化玻璃 >2m2采用6mm玻璃 | 114.5952 | 476.7591 | 54634.3 |  | 485.1744
8 | 内平开窗 55断桥铝合金内平开窗 5+12A+5LOW-E中空玻璃 | 161.8752 | 650.5928 | 105314.8381
8 | 内平开窗 55断桥铝合金内平开窗 5+12A+5中空玻璃 | 7.3028 | 886.5354 | 6474.1908
8 | 上悬窗 55断桥铝合金上悬窗 5+12A+5LOW-E中空玻璃 | 39.5252 | 934.6026 | 36940.3534
8 | 上悬窗 55断桥铝合金上悬窗 5+12A+5LOW-E中空玻璃 七层及以上钢化玻璃 | 11.8976 | 961.0123 | 11433.7393
8 | 推拉窗 80断桥铝合金推拉窗 5+12A+5LOW-E中空玻璃 | 46.8468 | 608.3857 | 28500.9245
8 | 推拉窗 80断桥铝合金推拉窗 5+12A+5中空玻璃 | 11.466 | 675.8824 | 7749.668
8 | 推拉窗 80普通铝合金推拉窗 5+12A+5中空玻璃 | 34.6744 | 565.0418 | 19592.4843
8 | 推拉门 80普通铝合金推拉门 5+12A+5钢化玻璃 | 364.6656 | 361.9777 | 132000.8208 |  | 384.6939
0
0
9 | 内平开窗 55断桥铝合金内平开窗 5+12A+5LOW-E钢化玻璃 >2m2采用6mm玻璃 | 119.1456 | 490.8467 | 58482.2187
9 | 内平开窗 55断桥铝合金内平开窗 5+12A+5LOW-E中空玻璃 | 87.9336 | 509.6236 | 44813.0401
9 | 内平开窗 55断桥铝合金内平开窗 5+12A+5中空玻璃 | 2.2932 | 878.3915 | 2014.3273
9 | 平开门 55断桥铝合金外平开门 5+12A+5LOW-E钢化玻璃 | 121.1868 | 633.817 | 76810.2504
9 | 平开门 55普通铝合金外平开门 5+12A+5钢化玻璃 | 104.6988 | 607.3705 | 63590.9658 |  | 606.0466
9 | 上悬窗 55断桥铝合金上悬窗 5+12A+5LOW-E中空玻璃 | 44.3808 | 826.2024 | 36667.5229
9 | 上悬窗 55断桥铝合金上悬窗 5+12A+5LOW-E中空玻璃 七层及以上钢化玻璃 | 22.1904 | 839.8598 | 18636.8248
9 | 推拉窗 80断桥铝合金推拉窗 5+12A+5中空玻璃 | 65.4264 | 617.2174 | 40382.3119
9 | 推拉门 80普通铝合金推拉门 5+12A+5钢化玻璃 >2m2采用6mm玻璃 | 183.0168 | 402.316 | 73630.5849
| 外平开窗 55断桥铝合金外平开窗 5+12A+5中空玻璃 | 4.0112 | 721.4748 | 2893.9797
0
10 | 内平开窗 55断桥铝合金内平开窗 5+12A+5LOW-E钢化玻璃 | 97.9872 | 493.8444 | 48390.4323 |  | 336448.75
10 | 内平开窗 55断桥铝合金内平开窗 5+12A+5LOW-E钢化玻璃 >2m2采用6mm玻璃 | 114.5952 | 476.7591 | 54634.3
10 | 内平开窗 55断桥铝合金内平开窗 5+12A+5LOW-E中空玻璃 | 134.5344 | 651.1267 | 87598.9355
10 | 内平开窗 55断桥铝合金内平开窗 5+12A+5中空玻璃 | 7.3028 | 886.5354 | 6474.1908
10 | 上悬窗 55断桥铝合金上悬窗 5+12A+5LOW-E中空玻璃 | 39.5252 | 934.6026 | 36940.3534
10 | 上悬窗 55断桥铝合金上悬窗 5+12A+5LOW-E中空玻璃 七层及以上钢化玻璃 | 11.8976 | 961.0123 | 11433.7393
10 | 推拉窗 80断桥铝合金推拉窗 5+12A+5LOW-E中空玻璃 | 46.8468 | 608.3857 | 28500.9245
10 | 推拉窗 80断桥铝合金推拉窗 5+12A+5中空玻璃 | 11.466 | 675.8824 | 7749.668
10 | 推拉门 80普通铝合金推拉门 5+12A+5钢化玻璃 | 364.6656 | 361.9777 | 132000.8208
0
0
11 | 内平开窗 55断桥铝合金内平开窗 5+12A+5LOW-E钢化玻璃 >2m2采用6mm玻璃 | 119.1456 | 488.9498 | 58256.2143
11 | 内平开窗 55断桥铝合金内平开窗 5+12A+5LOW-E中空玻璃 | 101.172 | 528.4581 | 53465.1656
11 | 内平开窗 55断桥铝合金内平开窗 5+12A+5中空玻璃 | 2.2932 | 878.3915 | 2014.3273
11 | 内平开窗 55普通铝合金内平开窗 5+12A+5中空玻璃 | 9.8784 | 580.6026 | 5735.4245
11 | 平开门 55断桥铝合金外平开门 5+12A+5LOW-E钢化玻璃 | 121.1868 | 633.817 | 76810.2504
11 | 平开门 55普通铝合金外平开门 5+12A+5钢化玻璃 | 104.6988 | 607.3705 | 63590.9658
11 | 上悬窗 55断桥铝合金上悬窗 5+12A+5LOW-E中空玻璃 | 44.3808 | 826.2024 | 36667.5229
11 | 上悬窗 55断桥铝合金上悬窗 5+12A+5LOW-E中空玻璃 七层及以上钢化玻璃 | 22.1904 | 839.8598 | 18636.8248
11 | 推拉窗 80断桥铝合金推拉窗 5+12A+5中空玻璃 | 65.4264 | 617.2174 | 40382.3119
11 | 推拉门 80普通铝合金推拉门 5+12A+5钢化玻璃 >2m2采用6mm玻璃 | 183.0168 | 402.316 | 73630.5849
11 | 推拉内平开窗 80普铝推拉内平开窗 5+12A+5中空玻璃 | 14.9184 | 665.9297 | 9934.6054 |  | 654.8946
| 外平开窗 55断桥铝合金外平开窗 5+12A+5中空玻璃 | 4.0112 | 721.4748 | 2893.9797

## 综合单价分析表 (hidden)
综合单价分析表
工程名称： 55系列断桥铝合金内平开窗 | [5 empty] | 门窗类型： |  | 内平开窗
| 序号 | 项目名称 | 单位 | 平方含量 | 数量 | 单价 | 合价 | 品牌、厂家
材料费 | 1.1 | 断桥型材 | kg | 5.604 | 669.3024 | 23.469 | 131.5204 | 奋安
|  | 普铝型材 | kg | 0.96 |  | 22.8496 | 21.9356 | 奋安
|  | 素材 | kg | 0.3 |  | 21.6991 | 6.5097 | 奋安
| 1.2 | 5+12A+5low-e钢化玻璃 | ㎡ | 0.85 |  | 107.9646 | 91.7699 | 玻璃原片为洛玻/北玻（low-e原片）
| 1.3 | 五金件 | 套 | 0.34 |  | 55.7522 | 18.9558 | 坚朗
| 1.4 | 密封胶条 | m | 0.15 |  | 22.1239 | 3.3186 | 新安东
| 1.5 | 密封毛条 | m |  |  |  | 0
| 1.6 | 发泡剂（750ml） | 支 | 0.25 |  | 20.7965 | 5.1991 | 上海桑莱斯（F649）
| 1.7 | 耐候胶（500ml） | 支 | 1.73 |  | 15.9292 | 27.5575 | 广州白云(SS650)
| 1.8 | 其他材料 | 项 | 1 |  | 8.8496 | 8.8496
一、材料费小计 |  |  | 315.6162
二、人工、机械费（门窗） |  |  | 68
三、综合费用（一+二）* 15.15.16% |  |  | 58.1456
四、税前工程费（一+二+三） |  |  | 441.7618
五、税金（一+二+三）* 11.8 % |  |  | 52.1279
六、综合单价(元/㎡） |  |  | 493.8897
综合单价分析表
工程名称： 55系列断桥铝合金内平开窗 | [5 empty] | 门窗类型： |  | 内平开窗
| 序号 | 项目名称 | 单位 | 平方含量 | 数量 | 单价 | 合价 | 品牌、厂家
材料费 | 1.1 | 断桥型材 | kg | 5.1166 | 913.8048 | 23.469 | 120.0816 | 奋安
|  | 普铝型材 | kg | 0.9 |  | 22.8496 | 20.5646 | 奋安
|  | 素材 | kg | 0.25 |  | 21.6991 | 5.4248 | 奋安
| 1.2 | 6+12A+6low-e钢化玻璃 | ㎡ | 0.59 |  | 120.354 | 71.0088 | 玻璃原片为洛玻/北玻（low-e原片）
|  | 5+12A+5low-e钢化玻璃 | ㎡ | 0.26 |  | 107.9646 | 28.0708
| 1.3 | 五金件 | 套 | 0.29 |  | 55.7522 | 16.1681 | 坚朗
| 1.4 | 密封胶条 | m | 0.14 |  | 22.1239 | 3.0973 | 新安东
| 1.5 | 密封毛条 | m |  |  |  | 0
| 1.6 | 发泡剂（750ml） | 支 | 0.23 |  | 20.7965 | 4.7832 | 上海桑莱斯（F649）
| 1.7 | 耐候胶（500ml） | 支 | 1.51 |  | 15.9292 | 24.0531 | 广州白云(SS650)
| 1.8 | 其他材料 | 项 | 1 |  | 8.8496 | 8.8496
一、材料费小计 |  |  | 302.102
二、人工、机械费（门窗） |  |  | 68
三、综合费用（一+二）* 15.16% |  |  | 56.0973
四、税前工程费（一+二+三） |  |  | 426.1992
五、税金（一+二+三）* 11.8 % |  |  | 50.2915
六、综合单价(元/㎡） |  |  | 476.4908
综合单价分析表
工程名称： 55系列断桥铝合金内平开窗 | [5 empty] | 门窗类型： |  | 内平开窗
| 序号 | 项目名称 | 单位 | 平方含量 | 数量 | 单价 | 合价 | 品牌、厂家
材料费 | 1.1 | 断桥型材 | kg | 7.002 | 1106.3784 | 23.469 | 164.3301 | 奋安
|  | 普铝型材 | kg | 1.18 |  | 22.8496 | 26.9625 | 奋安
|  | 素材 | kg | 0.45 |  | 21.6991 | 9.7646 | 奋安
| 1.2 | 5+12A+5low-e钢化玻璃 | ㎡ | 0 |  | 107.9646 | 0 | 玻璃原片为洛玻/北玻（low-e原片）
|  | 5+12A+5low-e非钢玻璃 | ㎡ | 0.85 |  | 95.5752 | 81.2389
| 1.3 | 五金件 | 套 | 0.52 |  | 55.7522 | 28.9912 | 坚朗
| 1.4 | 密封胶条 | m | 0.2 |  | 22.1239 | 4.4248 | 新安东
| 1.5 | 密封毛条 | m |  |  |  | 0
| 1.6 | 发泡剂（750ml） | 支 | 0.29 |  | 20.7965 | 6.031 | 上海桑莱斯（F649）
| 1.7 | 耐候胶（500ml） | 支 | 1.98 |  | 15.9292 | 31.5398 | 广州白云(SS650)
| 1.8 | 其他材料 | 项 | 1 |  | 8.8496 | 8.8496
一、材料费小计 |  |  | 362.1324
二、人工、机械费（门窗） |  |  | 68
三、综合费用（一+二）* 15.16% |  |  | 65.1962
四、税前工程费（一+二+三） |  |  | 495.3287
五、税金（一+二+三）* 11.8 % |  |  | 58.4488
六、综合单价(元/㎡） |  |  | 553.7774
综合单价分析表
工程名称： 55系列断桥铝合金内平开窗 | [5 empty] | 门窗类型： |  | 内平开窗
| 序号 | 项目名称 | 单位 | 平方含量 | 数量 | 单价 | 合价 | 品牌、厂家
材料费 | 1.1 | 断桥型材 | kg | 13.0138 | 35.2444 | 23.469 | 305.4212 | 奋安
|  | 普铝型材 | kg | 1.54 |  | 22.8496 | 35.1883 | 奋安
|  | 素材 | kg | 1.14 |  | 21.6991 | 24.737 | 奋安
| 1.2 | 5+12A+5非钢玻璃 | ㎡ | 0.85 |  | 88.4956 | 75.2212 | 玻璃原片为洛玻/北玻（low-e原片）
| 1.3 | 五金件 | 套 | 1.74 |  | 55.7522 | 97.0088 | 坚朗
| 1.4 | 密封胶条 | m | 0.55 |  | 22.1239 | 12.1681 | 新安东
| 1.5 | 密封毛条 | m |  |  |  | 0
| 1.6 | 发泡剂（750ml） | 支 | 0.38 |  | 20.7965 | 7.9027 | 上海桑莱斯（F649）
| 1.7 | 耐候胶（500ml） | 支 | 2.6 |  | 15.9292 | 41.4159 | 广州白云(SS650)
| 1.8 | 其他材料 | 项 | 1 |  | 8.8496 | 8.8496
一、材料费小计 |  |  | 607.9129
二、人工、机械费（门窗） |  |  | 68
三、综合费用（一+二）* 15.16% |  |  | 102.4498
四、税前工程费（一+二+三） |  |  | 778.3627
五、税金（一+二+三）* 11.8 % |  |  | 91.8468
六、综合单价(元/㎡） |  |  | 870.2095
综合单价分析表
工程名称： 55系列普通铝合金内平开窗 | [5 empty] | 门窗类型： |  | 内平开窗
| 序号 | 项目名称 | 单位 | 平方含量 | 数量 | 单价 | 合价 | 品牌、厂家
材料费 | 1.1 | 断桥型材 | kg | 0 | 118.9204 | 23.469 | 0 | 奋安
|  | 普铝型材 | kg | 6.7359 |  | 22.8496 | 153.9123 | 奋安
|  | 素材 | kg | 0.59 |  | 21.6991 | 12.8025 | 奋安
| 1.2 | 5+12A+5非钢玻璃 | ㎡ | 0.85 |  | 88.4956 | 75.2212 | 玻璃原片为洛玻/北玻（low-e原片）
| 1.3 | 五金件 | 套 | 0.4 |  | 55.7522 | 22.3009 | 坚朗
| 1.4 | 密封胶条 | m | 0.23 |  | 22.1239 | 5.0885 | 新安东
| 1.5 | 密封毛条 | m |  |  |  | 0
| 1.6 | 发泡剂（750ml） | 支 | 0.27 |  | 20.7965 | 5.615 | 上海桑莱斯（F649）
| 1.7 | 耐候胶（500ml） | 支 | 1.85 |  | 15.9292 | 29.469 | 广州白云(SS650)
| 1.8 | 其他材料 | 项 | 1 |  | 8.8496 | 8.8496
一、材料费小计 |  |  | 313.2591
二、人工、机械费（门窗） |  |  | 68
三、综合费用（一+二）* 15.16% |  |  | 57.7884
四、税前工程费（一+二+三） |  |  | 439.0474
五、税金（一+二+三）* 11.8 % |  |  | 51.8076
六、综合单价(元/㎡） |  |  | 490.855
综合单价分析表
工程名称： 55系列普通铝合金内平开窗 | [5 empty] | 门窗类型： |  | 内平开窗
| 序号 | 项目名称 | 单位 | 平方含量 | 数量 | 单价 | 合价 | 品牌、厂家
材料费 | 1.1 | 断桥型材 | kg | 0 | 13.6324 | 23.469 | 0 | 奋安
|  | 普铝型材 | kg | 4.9626 |  | 22.8496 | 113.3932 | 奋安
|  | 素材 | kg | 0.45 |  | 21.6991 | 9.7646 | 奋安
| 1.2 | 5+12A+5非钢玻璃 | ㎡ | 0.26 |  | 88.4956 | 23.0088 | 玻璃原片为洛玻/北玻（low-e原片）
|  | 6+12A+6钢化玻璃 | ㎡ | 0.59 |  | 111.5044 | 65.7876
| 1.3 | 五金件 | 套 | 0.29 |  | 55.7522 | 16.1681 | 坚朗
| 1.4 | 密封胶条 | m | 0.14 |  | 22.1239 | 3.0973 | 新安东
| 1.5 | 密封毛条 | m |  |  |  | 0
| 1.6 | 发泡剂（750ml） | 支 | 0.24 |  | 20.7965 | 4.9912 | 上海桑莱斯（F649）
| 1.7 | 耐候胶（500ml） | 支 | 1.53 |  | 15.9292 | 24.3717 | 广州白云(SS650)
| 1.8 | 其他材料 | 项 | 1 |  | 8.8496 | 8.8496
一、材料费小计 |  |  | 269.4322
二、人工、机械费（门窗） |  |  | 68
三、综合费用（一+二）* 15.16% |  |  | 51.1454
四、税前工程费（一+二+三） |  |  | 388.5776
五、税金（一+二+三）* 11.8 % |  |  | 45.8522
六、综合单价(元/㎡） |  |  | 434.4297
综合单价分析表
工程名称： 55系列断桥铝合金外平开门 | [5 empty] | 门窗类型： |  | 平开门
| 序号 | 项目名称 | 单位 | 平方含量 | 数量 | 单价 | 合价 | 品牌、厂家
材料费 | 1.1 | 断桥型材 | kg | 8.8484 | 891.4644 | 23.469 | 207.6633 | 奋安
|  | 普铝型材 | kg | 1.14 |  | 22.8496 | 26.0485 | 奋安
|  | 素材 | kg | 0.37 |  | 21.6991 | 8.0287 | 奋安
| 1.2 | 5+12A+5low-e钢化玻璃 | ㎡ | 0.85 |  | 107.9646 | 91.7699 | 玻璃原片为洛玻/北玻（low-e原片）
| 1.3 | 五金件 | 套 | 0.31 |  | 135.3982 | 41.9735 | 坚朗
| 1.4 | 密封胶条 | m | 0.2 |  | 22.1239 | 4.4248 | 新安东
| 1.5 | 密封毛条 | m |  |  |  | 0
| 1.6 | 发泡剂（750ml） | 支 | 0.23 |  | 20.7965 | 4.7832 | 上海桑莱斯（F649）
| 1.7 | 耐候胶（500ml） | 支 | 1.75 |  | 15.9292 | 27.8761 | 广州白云(SS650)
| 1.8 | 其他材料 | 项 | 1 |  | 8.8496 | 8.8496
一、材料费小计 |  |  | 421.4175
二、人工、机械费（门窗） |  |  | 68
三、综合费用（一+二）* 15.16% |  |  | 74.1822
四、税前工程费（一+二+三） |  |  | 563.5997
五、税金（一+二+三）* 11.8 % |  |  | 66.5048
六、综合单价(元/㎡） |  |  | 630.1045
综合单价分析表
工程名称： 55系列断桥铝合金外平开门 | [5 empty] | 门窗类型： |  | 平开门
| 序号 | 项目名称 | 单位 | 平方含量 | 数量 | 单价 | 合价 | 品牌、厂家
材料费 | 1.1 | 断桥型材 | kg | 6.811 | 155.0016 | 23.469 | 159.8475 | 奋安
|  | 普铝型材 | kg | 0.91 |  | 22.8496 | 20.7931 | 奋安
|  | 素材 | kg | 0.25 |  | 21.6991 | 5.4248 | 奋安
| 1.2 | 6+12A+6low-e钢化玻璃 | ㎡ | 0.85 |  | 120.354 | 102.3009 | 玻璃原片为洛玻/北玻（low-e原片）
| 1.3 | 五金件 | 套 | 0.21 |  | 135.3982 | 28.4336 | 坚朗
| 1.4 | 密封胶条 | m | 0.14 |  | 22.1239 | 3.0973 | 新安东
| 1.5 | 密封毛条 | m |  |  |  | 0
| 1.6 | 发泡剂（750ml） | 支 | 0.18 |  | 20.7965 | 3.7434 | 上海桑莱斯（F649）
| 1.7 | 耐候胶（500ml） | 支 | 1.29 |  | 15.9292 | 20.5487 | 广州白云(SS650)
| 1.8 | 其他材料 | 项 | 1 |  | 8.8496 | 8.8496
一、材料费小计 |  |  | 353.0389
二、人工、机械费（门窗） |  |  | 68
三、综合费用（一+二）* 15.16% |  |  | 63.8179
四、税前工程费（一+二+三） |  |  | 484.8568
五、税金（一+二+三）* 11.8 % |  |  | 57.2131
六、综合单价(元/㎡） |  |  | 542.0699
综合单价分析表
工程名称： 55系列普通铝合金外平开门 | [5 empty] | 门窗类型： |  | 平开门
| 序号 | 项目名称 | 单位 | 平方含量 | 数量 | 单价 | 合价 | 品牌、厂家
材料费 | 1.1 | 断桥型材 | kg | 0 | 504.2916 | 23.469 | 0 | 奋安
|  | 普铝型材 | kg | 9.0238 |  | 22.8496 | 206.1898 | 奋安
|  | 素材 | kg | 0.55 |  | 21.6991 | 11.9345 | 奋安
| 1.2 | 5+12A+5钢化玻璃 | ㎡ | 0.85 |  | 99.115 | 84.2478 | 玻璃原片为洛玻/北玻（low-e原片）
| 1.3 | 五金件 | 套 | 0.34 |  | 135.3982 | 46.0354 | 坚朗
| 1.4 | 密封胶条 | m | 0.22 |  | 22.1239 | 4.8673 | 新安东
| 1.5 | 密封毛条 | m |  |  |  | 0
| 1.6 | 发泡剂（750ml） | 支 | 0.24 |  | 20.7965 | 4.9912 | 上海桑莱斯（F649）
| 1.7 | 耐候胶（500ml） | 支 | 1.77 |  | 15.9292 | 28.1947 | 广州白云(SS650)
| 1.8 | 其他材料 | 项 | 1 |  | 8.8496 | 8.8496
一、材料费小计 |  |  | 395.3102
二、人工、机械费（门窗） |  |  | 68
三、综合费用（一+二）* 15.16% |  |  | 70.2251
四、税前工程费（一+二+三） |  |  | 533.5353
五、税金（一+二+三）* 11.8 % |  |  | 62.9572
六、综合单价(元/㎡） |  |  | 596.4924
综合单价分析表
工程名称： 55系列断桥铝合金上悬窗 | [5 empty] | 门窗类型： |  | 上悬窗
| 序号 | 项目名称 | 单位 | 平方含量 | 数量 | 单价 | 合价 | 品牌、厂家
材料费 | 1.1 | 断桥型材 | kg | 11.9915 | 526.2208 | 23.469 | 281.4288 | 奋安
|  | 普铝型材 | kg | 1.28 |  | 22.8496 | 29.2474 | 奋安
|  | 素材 | kg | 1.6 |  | 21.6991 | 34.7186 | 奋安
| 1.2 | 5+12A+5low-e钢化玻璃 | ㎡ | 0 |  | 107.9646 | 0 | 玻璃原片为洛玻/北玻（low-e原片）
|  | 5+12A+5low-e非钢玻璃 | ㎡ | 0.85 |  | 95.5752 | 81.2389
| 1.3 | 五金件 | 套 | 1.23 |  | 72.1239 | 88.7124 | 坚朗
| 1.4 | 密封胶条 | m | 0.49 |  | 22.1239 | 10.8407 | 新安东
| 1.5 | 密封毛条 | m |  |  |  | 0
| 1.6 | 发泡剂（750ml） | 支 | 0.49 |  | 20.7965 | 10.1903 | 上海桑莱斯（F649）
| 1.7 | 耐候胶（500ml） | 支 | 3.03 |  | 15.9292 | 48.2655 | 广州白云(SS650)
| 1.8 | 其他材料 | 项 | 1 |  | 8.8496 | 8.8496
一、材料费小计 |  |  | 593.4922
二、人工、机械费（门窗） |  |  | 68
三、综合费用（一+二）* 15.16% |  |  | 100.264
四、税前工程费（一+二+三） |  |  | 761.7562
五、税金（一+二+三）* 11.8 % |  |  | 89.8872
六、综合单价(元/㎡） |  |  | 851.6434
综合单价分析表
工程名称： 55系列断桥铝合金上悬窗 | [5 empty] | 门窗类型： |  | 上悬窗
| 序号 | 项目名称 | 单位 | 平方含量 | 数量 | 单价 | 合价 | 品牌、厂家
材料费 | 1.1 | 断桥型材 | kg | 12.206 | 195.0424 | 23.469 | 286.4629 | 奋安
|  | 普铝型材 | kg | 1.21 |  | 22.8496 | 27.648 | 奋安
|  | 素材 | kg | 1.52 |  | 21.6991 | 32.9827 | 奋安
| 1.2 | 5+12A+5low-e钢化玻璃 | ㎡ | 0.85 |  | 107.9646 | 91.7699 | 玻璃原片为洛玻/北玻（low-e原片）
|  | 5+12A+5low-e非钢玻璃 | ㎡ | 0 |  | 95.5752 | 0
| 1.3 | 五金件 | 套 | 1.25 |  | 72.1239 | 90.1549 | 坚朗
| 1.4 | 密封胶条 | m | 0.5 |  | 22.1239 | 11.0619 | 新安东
| 1.5 | 密封毛条 | m |  |  |  | 0
| 1.6 | 发泡剂（750ml） | 支 | 0.41 |  | 20.7965 | 8.5265 | 上海桑莱斯（F649）
| 1.7 | 耐候胶（500ml） | 支 | 2.75 |  | 15.9292 | 43.8053 | 广州白云(SS650)
| 1.8 | 其他材料 | 项 | 1 |  | 8.8496 | 8.8496
一、材料费小计 |  |  | 601.2617
二、人工、机械费（门窗） |  |  | 68
三、综合费用（一+二）* 15.16% |  |  | 101.4416
四、税前工程费（一+二+三） |  |  | 770.7033
五、税金（一+二+三）* 11.8 % |  |  | 90.943
六、综合单价(元/㎡） |  |  | 861.6463
综合单价分析表
工程名称： 55系列断桥铝合金上悬窗 | [5 empty] | 门窗类型： |  | 上悬窗
| 序号 | 项目名称 | 单位 | 平方含量 | 数量 | 单价 | 合价 | 品牌、厂家
材料费 | 1.1 | 断桥型材 | kg | 10.4047 | 15.4154 | 23.469 | 244.1882 | 奋安
|  | 普铝型材 | kg | 1.13 |  | 22.8496 | 25.82 | 奋安
|  | 素材 | kg | 1.22 |  | 21.6991 | 26.4729 | 奋安
| 1.2 | 5+12A+5low-e钢化玻璃 | ㎡ | 0 |  | 107.9646 | 0 | 玻璃原片为洛玻/北玻（low-e原片）
|  | 5+12A+5非钢玻璃 | ㎡ | 0.85 |  | 88.4956 | 75.2212
| 1.3 | 五金件 | 套 | 0.94 |  | 72.1239 | 67.7965 | 坚朗
| 1.4 | 密封胶条 | m | 0.4 |  | 22.1239 | 8.8496 | 新安东
| 1.5 | 密封毛条 | m |  |  |  | 0
| 1.6 | 发泡剂（750ml） | 支 | 0.38 |  | 20.7965 | 7.9027 | 上海桑莱斯（F649）
| 1.7 | 耐候胶（500ml） | 支 | 2.53 |  | 15.9292 | 40.3009 | 广州白云(SS650)
| 1.8 | 其他材料 | 项 | 1 |  | 8.8496 | 8.8496
一、材料费小计 |  |  | 505.4015
二、人工、机械费（门窗） |  |  | 68
三、综合费用（一+二）* 15.16% |  |  | 86.9119
四、税前工程费（一+二+三） |  |  | 660.3133
五、税金（一+二+三）* 11.8 % |  |  | 77.917
六、综合单价(元/㎡） |  |  | 738.2303
综合单价分析表
工程名称： 80系列隔热铝合金推拉窗 | [5 empty] | 门窗类型： |  | 推拉窗
| 序号 | 项目名称 | 单位 | 平方含量 | 数量 | 单价 | 合价 | 品牌、厂家
材料费 | 1.1 | 断桥型材 | kg | 9.6297 | 181.4544 | 23.469 | 225.9997 | 奋安
|  | 普铝型材 | kg | 0.48 |  | 22.8496 | 10.9678 | 奋安
|  | 素材 | kg | 0 |  | 21.6991 | 0 | 奋安
| 1.2 | 5+12A+5low-e中空玻璃 | ㎡ | 0.85 |  | 95.5752 | 81.2389 | 玻璃原片为洛玻/北玻（low-e原片）
| 1.3 | 五金件 | 套 | 0.6 |  | 22.6549 | 13.5929 | 坚朗
| 1.4 | 密封胶条 | m | 0 |  | 22.1239 | 0 | 新安东
| 1.5 | 密封毛条 | m | 7.91 |  | 1.0619 | 8.4
| 1.6 | 发泡剂（750ml） | 支 | 0.31 |  | 20.7965 | 6.4469 | 上海桑莱斯（F649）
| 1.7 | 耐候胶（500ml） | 支 | 2.2 |  | 15.9292 | 35.0442 | 广州白云(SS650)
| 1.8 | 其他材料 | 项 | 1 |  | 8.8496 | 8.8496
一、材料费小计 |  |  | 390.54
二、人工、机械费（门窗） |  |  | 68
三、综合费用（一+二）* 15.16% |  |  | 69.502
四、税前工程费（一+二+三） |  |  | 528.0421
五、税金（一+二+三）* 11.8 % |  |  | 62.309
六、综合单价(元/㎡） |  |  | 590.351
综合单价分析表
工程名称： 80系列隔热铝合金推拉窗 | [5 empty] | 门窗类型： |  | 推拉窗
| 序号 | 项目名称 | 单位 | 平方含量 | 数量 | 单价 | 合价 | 品牌、厂家
材料费 | 1.1 | 断桥型材 | kg | 10.6138 | 381.7008 | 23.469 | 249.0956 | 奋安
|  | 普铝型材 | kg | 0.56 |  | 22.8496 | 12.7958 | 奋安
|  | 素材 | kg | 0 |  | 21.6991 | 0 | 奋安
| 1.2 | 5+12A+5中空玻璃 | ㎡ | 0.85 |  | 88.4956 | 75.2212 | 玻璃原片为洛玻/北玻（low-e原片）
| 1.3 | 五金件 | 套 | 0.62 |  | 22.6549 | 14.046 | 坚朗
| 1.4 | 密封胶条 | m | 0 |  | 22.1239 | 0 | 新安东
| 1.5 | 密封毛条 | m | 8.03 |  | 1.0619 | 8.5274
| 1.6 | 发泡剂（750ml） | 支 | 0.32 |  | 20.7965 | 6.6549 | 上海桑莱斯（F649）
| 1.7 | 耐候胶（500ml） | 支 | 2.23 |  | 15.9292 | 35.5221 | 广州白云(SS650)
| 1.8 | 其他材料 | 项 | 1 |  | 8.8496 | 8.8496
一、材料费小计 |  |  | 410.7125
二、人工、机械费（门窗） |  |  | 68
三、综合费用（一+二）* 15.16% |  |  | 72.5596
四、税前工程费（一+二+三） |  |  | 551.2722
五、税金（一+二+三）* 11.8 % |  |  | 65.0501
六、综合单价(元/㎡） |  |  | 616.3223
综合单价分析表
工程名称： 80系列普通铝合金推拉窗 | [5 empty] | 门窗类型： |  | 推拉窗
| 序号 | 项目名称 | 单位 | 平方含量 | 数量 | 单价 | 合价 | 品牌、厂家
材料费 | 1.1 | 断桥型材 | kg | 0 | 124.5628 | 23.469 | 0 | 奋安
|  | 普铝型材 | kg | 7.7058 |  | 22.8496 | 176.0741 | 奋安
|  | 素材 | kg | 0 |  | 21.6991 | 0 | 奋安
| 1.2 | 5+12A+5中空玻璃 | ㎡ | 0.85 |  | 88.4956 | 75.2212 | 玻璃原片为洛玻/北玻（low-e原片）
| 1.3 | 五金件 | 套 | 0.42 |  | 26.3717 | 11.0761 | 坚朗
| 1.4 | 密封胶条 | m | 0 |  | 22.1239 | 0 | 新安东
| 1.5 | 密封毛条 | m | 4.94 |  | 1.0619 | 5.246
| 1.6 | 发泡剂（750ml） | 支 | 0.19 |  | 20.7965 | 3.9513 | 上海桑莱斯（F649）
| 1.7 | 耐候胶（500ml） | 支 | 1.32 |  | 15.9292 | 21.0265 | 广州白云(SS650)
| 1.8 | 其他材料 | 项 | 1 |  | 8.8496 | 8.8496
一、材料费小计 |  |  | 301.4449
二、人工、机械费（门窗） |  |  | 68
三、综合费用（一+二）* 15.16% |  |  | 55.9977
四、税前工程费（一+二+三） |  |  | 425.4426
五、税金（一+二+三）* 11.8 % |  |  | 50.2022
六、综合单价(元/㎡） |  |  | 475.6448
综合单价分析表
工程名称： 80系列普通铝合金推拉门 | [5 empty] | 门窗类型： |  | 推拉门
| 序号 | 项目名称 | 单位 | 平方含量 | 数量 | 单价 | 合价 | 品牌、厂家
材料费 | 1.1 | 断桥型材 | kg | 0 | 1082.016 | 23.469 | 0 | 奋安
|  | 普铝型材 | kg | 3.895 |  | 22.8496 | 88.999 | 奋安
|  | 素材 | kg | 0 |  | 21.6991 | 0 | 奋安
| 1.2 | 5+12A+5钢化玻璃 | ㎡ | 0.85 |  | 99.115 | 84.2478 | 玻璃原片为洛玻/北玻（low-e原片）
|  | 6+12A+6钢化玻璃 | ㎡ | 0 |  | 111.5044 | 0
| 1.3 | 五金件 | 套 | 0.22 |  | 53.9823 | 11.8761 | 坚朗
| 1.4 | 密封胶条 | m | 0 |  | 22.1239 | 0 | 新安东
| 1.5 | 密封毛条 | m | 4.79 |  | 1.0619 | 5.0867
| 1.6 | 发泡剂（750ml） | 支 | 0.19 |  | 20.7965 | 3.9513 | 上海桑莱斯（F649）
| 1.7 | 耐候胶（500ml） | 支 | 1.3571 |  | 15.9292 | 21.6175 | 广州白云(SS650)
| 1.8 | 其他材料 | 项 | 1 |  | 8.8496 | 8.8496
一、材料费小计 |  |  | 224.6281
二、人工、机械费（门窗） |  |  | 68
三、综合费用（一+二）* 15.16% |  |  | 44.3544
四、税前工程费（一+二+三） |  |  | 336.9824
五、税金（一+二+三）* 11.8 % |  |  | 39.7639
六、综合单价(元/㎡） |  |  | 376.7463
综合单价分析表
工程名称： 80系列普通铝合金推拉门 | [5 empty] | 门窗类型： |  | 推拉门
| 序号 | 项目名称 | 单位 | 平方含量 | 数量 | 单价 | 合价 | 品牌、厂家
材料费 | 1.1 | 断桥型材 | kg | 0 | 1546.452 | 23.469 | 0 | 奋安
|  | 普铝型材 | kg | 4.2375 |  | 22.8496 | 96.825 | 奋安
|  | 素材 | kg | 0 |  | 21.6991 | 0 | 奋安
| 1.2 | 6+12A+6钢化玻璃 | ㎡ | 0.85 |  | 111.5044 | 94.7788 | 玻璃原片为洛玻/北玻（low-e原片）
| 1.3 | 五金件 | 套 | 0.18 |  | 53.9823 | 9.7168 | 坚朗
| 1.4 | 密封胶条 | m | 0 |  | 22.1239 | 0 | 新安东
| 1.5 | 密封毛条 | m | 4.28 |  | 1.0619 | 4.5451
| 1.6 | 发泡剂（750ml） | 支 | 0.17 |  | 20.7965 | 3.5354 | 上海桑莱斯（F649）
| 1.7 | 耐候胶（500ml） | 支 | 1.2 |  | 15.9292 | 19.115 | 广州白云(SS650)
| 1.8 | 其他材料 | 项 | 1 |  | 8.8496 | 8.8496
一、材料费小计 |  |  | 237.3657
二、人工、机械费（门窗） |  |  | 68
三、综合费用（一+二）* 15.16% |  |  | 46.285
四、税前工程费（一+二+三） |  |  | 351.6507
五、税金（一+二+三）* 11.8 % |  |  | 41.4948
六、综合单价(元/㎡） |  |  | 393.1455
综合单价分析表
工程名称： 80系列普通铝合金推拉窗 | [5 empty] | 门窗类型： |  | 推拉窗
| 序号 | 项目名称 | 单位 | 平方含量 | 数量 | 单价 | 合价 | 品牌、厂家
材料费 | 1.1 | 断桥型材 | kg | 0 | 45.1992 | 23.469 | 0 | 奋安
|  | 普铝型材 | kg | 10.3223 |  | 22.8496 | 235.86 | 奋安
|  | 素材 | kg | 0.98 |  | 21.6991 | 21.2651 | 奋安
| 1.2 | 5+12A+5中空玻璃 | ㎡ | 0.85 |  | 88.4956 | 75.2212 | 玻璃原片为洛玻/北玻（low-e原片）
| 1.3 | 五金件 | 套 | 0.28 |  | 216.8142 | 60.708 | 坚朗
| 1.4 | 密封胶条 | m | 0 |  | 22.1239 | 0 | 新安东
| 1.5 | 密封毛条 | m | 4.2 |  | 1.0619 | 4.4602
| 1.6 | 发泡剂（750ml） | 支 | 0.23 |  | 20.7965 | 4.7832 | 上海桑莱斯（F649）
| 1.7 | 耐候胶（500ml） | 支 | 1.37 |  | 15.9292 | 21.823 | 广州白云(SS650)
| 1.8 | 其他材料 | 项 | 1 |  | 8.8496 | 8.8496
一、材料费小计 |  |  | 432.9703
二、人工、机械费（门窗） |  |  | 68
三、综合费用（一+二）* 15.16% |  |  | 75.9333
四、税前工程费（一+二+三） |  |  | 576.9035
五、税金（一+二+三）* 11.8 % |  |  | 68.0746
六、综合单价(元/㎡） |  |  | 644.9782
综合单价分析表
工程名称： 55系列断桥铝合金外平开窗 | [5 empty] | 门窗类型： |  | 外平开窗
| 序号 | 项目名称 | 单位 | 平方含量 | 数量 | 单价 | 合价 | 品牌、厂家
材料费 | 1.1 | 断桥型材 | kg | 10.2078 | 4.0112 | 23.469 | 239.5671 | 奋安
|  | 普铝型材 | kg | 1.125 |  | 22.8496 | 25.7058 | 奋安
|  | 素材 | kg | 1.1 |  | 21.6991 | 23.869 | 奋安
| 1.2 | 5+12A+5非钢玻璃 | ㎡ | 0.85 |  | 88.4956 | 75.2212 | 玻璃原片为洛玻/北玻（low-e原片）
| 1.3 | 五金件 | 套 | 1 |  | 62.8319 | 62.8319 | 坚朗
| 1.4 | 密封胶条 | m | 0.4 |  | 22.1239 | 8.8496 | 新安东
| 1.5 | 密封毛条 | m |  |  |  | 0
| 1.6 | 发泡剂（750ml） | 支 | 0.31 |  | 20.7965 | 6.4469 | 上海桑莱斯（F649）
| 1.7 | 耐候胶（500ml） | 支 | 2.07 |  | 15.9292 | 32.9735 | 广州白云(SS650)
| 1.8 | 其他材料 | 项 | 1 |  | 8.8496 | 8.8496
一、材料费小计 |  |  | 484.3145
二、人工、机械费（门窗） |  |  | 68
三、综合费用（一+二）* 15.16% |  |  | 83.7157
四、税前工程费（一+二+三） |  |  | 636.0301
五、税金（一+二+三）* 11.8 % |  |  | 75.0516
六、综合单价(元/㎡） |  |  | 711.0817
综合单价分析表
工程名称： 55系列断桥铝合金外平开窗 | [5 empty] | 门窗类型： |  | 外平开窗
| 序号 | 项目名称 | 单位 | 平方含量 | 数量 | 单价 | 合价 | 品牌、厂家
材料费 | 1.1 | 断桥型材 | kg | 10.2441 | 31.9756 | 23.469 | 240.4191 | 奋安
|  | 普铝型材 | kg | 1.13 |  | 22.8496 | 25.82 | 奋安
|  | 素材 | kg | 1.1 |  | 21.6991 | 23.869 | 奋安
| 1.2 | 5+12A+5非钢玻璃 | ㎡ | 0.85 |  | 88.4956 | 75.2212 | 玻璃原片为洛玻/北玻（low-e原片）
| 1.3 | 五金件 | 套 | 1.02 |  | 62.8319 | 64.0885 | 坚朗
| 1.4 | 密封胶条 | m | 0.41 |  | 22.1239 | 9.0708 | 新安东
| 1.5 | 密封毛条 | m |  |  |  | 0
| 1.6 | 发泡剂（750ml） | 支 | 0.34 |  | 20.7965 | 7.0708 | 上海桑莱斯（F649）
| 1.7 | 耐候胶（500ml） | 支 | 2.25 |  | 15.9292 | 35.8407 | 广州白云(SS650)
| 1.8 | 其他材料 | 项 | 1 |  | 8.8496 | 8.8496
一、材料费小计 |  |  | 490.2497
二、人工、机械费（门窗） |  |  | 68
三、综合费用（一+二）* 15.16% |  |  | 84.6153
四、税前工程费（一+二+三） |  |  | 642.865
五、税金（一+二+三）* 11.8 % |  |  | 75.8581
六、综合单价(元/㎡） |  |  | 718.723

## 汇总
工程进度款费用计算明细表
序号 | 分项名称 | 暂定/固定合同价 (元) | 合同总工程量 | 合同单价 | 累计已审批进度款（元） |  | 本次申请应付款（元） |  |  | 累计应付款（含本次申请，元) |  | 累计实付款 (元) | 累计已批未付 (不含本次申请，元) | 本次付款形象进度简述
[5 empty] | 累计已审批工程量 | 累计已审批款 | 本次应付工程量 | 合同节点比例 | 本次应付款 | 应申请总金额 | 累计申请比例
|  | 按合同填写 | 按中标清单填写 | 按中标清单填写 | 填写累计已审批的量 | 按已审批金额填写 | 根据形象进度填写 | 按合同节点填写比例 | 按合同付款节点计算 | 不能超合同对应清单项总价 | 自动计算 | 截至付款计算时，按财务实际支付金额填写 | 已审批-实付 | 隐藏该行
1 | 6#楼窗框完成 | [5 empty] | 434079.8145 | 40% | 173631.9258
2 | 10#楼窗框完成 | [5 empty] | 406757.6077 | 40% | 162703.0431
| 合计 | [5 empty] | 840837.4222 |  | 336334.9689 |  |  | 据实填总金额 | 据实填写挂账
| 本次付款申请金额取整为： | [7 empty] | 336000 |  |  |  |  | 取到整数位
注：1、分项工程不同时按具体约定进行调整;2、付款线上发起时需上传本电子表格。3、一份合同建立一个付款计算明细表，每次计算付款时在工作表内新建新的工作薄，每次付款时能看到上次付款计算情况，不允许在一个工作薄内修改。4、本表格随开工楼号数量逐步自行添加；
5、本付款表为参考样表，格式不同能体现以上要求即可。6、按定额计价总包工程本表填写总金额，对应定额预算单独打包上次做附件供复查。
[6 empty] | 现场驻场成本负责人： |  |  |  |  | 日期：

## 1#楼汇总表（表2） (hidden)
栾川山水文苑项目1#楼门窗工程造价汇总表(表2)
序号 | 型号 | 面积（m2） | 综合单价 (元/m2) | 综合单价 (元/m2) | 合价(元) | 合价(元) | 备注
1 | 内平开窗 55断桥铝合金内平开窗 5+12A+5LOW-E钢化玻璃 >2m2采用6mm玻璃 | 109.0592 | 485.5615 | 477.3862 | 52954.9458 | 52063.3566
2 | 内平开窗 55断桥铝合金内平开窗 5+12A+5LOW-E中空玻璃 | 94.48 | 515.8652 | 507.1797 | 48738.9478 | 47918.3423
3 | 内平开窗 55断桥铝合金内平开窗 5+12A+5中空玻璃 | 2.2932 | 878.3915 | 863.6022 | 2014.3273 | 1980.4126
4 | 内平开窗 55普通铝合金内平开窗 5+12A+5中空玻璃 | 10.1724 | 489.4312 | 481.1907 | 4978.6895 | 4894.8646
5 | 内平开窗 55普通铝合金内平开窗 5+12A+5中空玻璃 >2m2采用6mm玻璃 | 13.6324 | 442.802 | 435.3467 | 6036.4543 | 5934.82
6 | 平开门 55断桥铝合金外平开门 5+12A+5LOW-E钢化玻璃 | 110.0736 | 630.2244 | 619.6135 | 69371.0675 | 68203.0842
7 | 平开门 55普通铝合金外平开门 5+12A+5钢化玻璃 | 95.0976 | 603.8602 | 593.6932 | 57425.6552 | 56458.7938
8 | 上悬窗 55断桥铝合金上悬窗 5+12A+5LOW-E中空玻璃 | 45.9888 | 815.8351 | 802.0991 | 37519.2782 | 36887.5754
9 | 上悬窗 55断桥铝合金上悬窗 5+12A+5LOW-E中空玻璃 七层及以上钢化玻璃 | 15.3296 | 829.4925 | 815.5266 | 12715.7887 | 12501.6961
10 | 推拉窗 80断桥铝合金推拉窗 5+12A+5LOW-E中空玻璃 | 8.7024 | 560.8027 | 551.3606 | 4880.3294 | 4798.1605
11 | 推拉窗 80断桥铝合金推拉窗 5+12A+5中空玻璃 | 58.3128 | 611.4371 | 601.1425 | 35654.6105 | 35054.3027
12 | 推拉窗 80普通铝合金推拉窗 5+12A+5中空玻璃 | 15.3624 | 404.564 | 397.7525 | 6215.074 | 6110.4323
13 | 推拉门 80普通铝合金推拉门 5+12A+5钢化玻璃 >2m2采用6mm玻璃 | 166.2336 | 400.6065 | 393.8615 | 66594.2526 | 65473.0218
14 | 外平开窗 55断桥铝合金外平开窗 5+12A+5中空玻璃 | 4.0112 | 725.1852 | 712.9754 | 2908.8627 | 2859.8869
合计 |  | 748.7492 | 544.9198 | 535.7451 | 408008.2835 | 401138.7499
说明：1）此工程量统计以设计部签字下发的纸制版方案为依据进行统计，综合单价包含人工、材料、机械、运输、安装、税金、利润等所有费用。2）详见后附各楼栋工程量计算表。3、清单未尽事宜详见图纸，均考虑在报价内。 | [7 empty] | 0.98316

## 1#楼明细(表2.1) (hidden)
栾川山水文苑项目1#楼门窗工程量计算表(表2.1)
序号 | 窗型 | 窗号 | 门窗 |  |  |  |  | 备注
|  |  | 部位 | 宽度 | 高度 | 樘数 | 面积（m2）
1 | 平开门 55断桥铝合金外平开门 5+12A+5LOW-E钢化玻璃 | TLM1523 | 一层至八层A户型、A"户型 | 1470 | 2340 | 32 | 110.0736 | 南次卧
2 | 推拉门 80普通铝合金推拉门 5+12A+5钢化玻璃 >2m2采用6mm玻璃 | TLM2223 | 一层至八层A户型、A"户型 | 2220 | 2340 | 32 | 166.2336 | 客厅
3 | 平开门 55普通铝合金外平开门 5+12A+5钢化玻璃 | MLC1323 | 一层至八层A户型、A"户型 | 1270 | 2340 | 32 | 95.0976 | 厨房
4 | 上悬窗 55断桥铝合金上悬窗 5+12A+5LOW-E中空玻璃 | C0914 | 一层至六层A户型、A"户型 | 870 | 1430 | 24 | 29.8584 | 客卫
4.1 | 上悬窗 55断桥铝合金上悬窗 5+12A+5LOW-E中空玻璃 七层及以上钢化玻璃 | C0914 | 七层至八层A户型、A"户型 | 870 | 1430 | 8 | 9.9528 | 客卫
5 | 内平开窗 55断桥铝合金内平开窗 5+12A+5LOW-E中空玻璃 | C1814 | 一层至八层A户型、A"户型 | 1770 | 1430 | 32 | 80.9952 | 北次卧
6 | 内平开窗 55断桥铝合金内平开窗 5+12A+5LOW-E钢化玻璃 >2m2采用6mm玻璃 | TC2017 | 一层至八层A户型、A"户型 | 1970 | 1730 | 32 | 109.0592 | 主卧
7 | 内平开窗 55断桥铝合金内平开窗 5+12A+5中空玻璃 | C1210 | 顶层楼梯梯间 | 1170 | 980 | 2 | 2.2932 | 顶层楼梯梯间
8 | 推拉窗 80断桥铝合金推拉窗 5+12A+5中空玻璃 | C1214 | 一层大堂公区 | 1170 | 1430 | 28 | 46.8468 | 侯梯厅
9 | 推拉窗 80断桥铝合金推拉窗 5+12A+5中空玻璃 | C1210 | 三层至七层楼梯间 | 1170 | 980 | 10 | 11.466 | 楼体间
10 | 上悬窗 55断桥铝合金上悬窗 5+12A+5LOW-E中空玻璃 | C0514 | 一层至六层A户型、A"户型 | 470 | 1430 | 24 | 16.1304 | 主卧卫生间
10.1 | 上悬窗 55断桥铝合金上悬窗 5+12A+5LOW-E中空玻璃 七层及以上钢化玻璃 | C0514 | 七层至八层A户型、A"户型 | 470 | 1430 | 8 | 5.3768 | 主卧卫生间
11 | 外平开窗 55断桥铝合金外平开窗 5+12A+5中空玻璃 | C09522 | 一层楼体 二楼楼梯间 | 920 | 2180 | 2 | 4.0112 | 楼体间
12 | 内平开窗 55断桥铝合金内平开窗 5+12A+5LOW-E中空玻璃 | GC2010 | 负一层 | 1970 | 980 | 4 | 7.7224
13 | 推拉窗 80断桥铝合金推拉窗 5+12A+5LOW-E中空玻璃 | GC2310 | 负一层 | 2220 | 980 | 4 | 8.7024
14 | 内平开窗 55断桥铝合金内平开窗 5+12A+5LOW-E中空玻璃 | GC1510 | 负一层 | 1470 | 980 | 4 | 5.7624
15 | 内平开窗 55普通铝合金内平开窗 5+12A+5中空玻璃 >2m2采用6mm玻璃 | C2017-1 | 负一层 | 1970 | 1730 | 4 | 13.6324
16 | 推拉窗 80普通铝合金推拉窗 5+12A+5中空玻璃 | C2317-1 | 负一层 | 2220 | 1730 | 4 | 15.3624
17 | 内平开窗 55普通铝合金内平开窗 5+12A+5中空玻璃 | C1517-1 | 负一层 | 1470 | 1730 | 4 | 10.1724
18 | [6 empty] | 748.7492

## 2#楼汇总表（表2） (hidden)
栾川山水文苑项目2#楼门窗工程造价汇总表(表2)
序号 | 型号 | 面积（m2） | 综合单价 (元/m2) | 综合单价 (元/m2) | 合价(元) | 合价(元) | 备注
1 | 内平开窗 55断桥铝合金内平开窗 5+12A+5LOW-E钢化玻璃 | 146.9808 | 496.9141 | 488.5476 | 73036.825 | 71807.1222
2 | 内平开窗 55断桥铝合金内平开窗 5+12A+5LOW-E中空玻璃 | 119.364 | 557.3678 | 547.9836 | 66529.6544 | 65409.5112
3 | 内平开窗 55断桥铝合金内平开窗 5+12A+5中空玻璃 | 3.4398 | 878.3915 | 863.6022 | 3021.4909 | 2970.6188
4 | 内平开窗 55普通铝合金内平开窗 5+12A+5中空玻璃 | 32.5932 | 456.6783 | 448.9894 | 14884.6084 | 14634
5 | 平开门 55断桥铝合金外平开门 5+12A+5LOW-E钢化玻璃 | 153.8784 | 654.0141 | 643.0026 | 100638.6418 | 98944.2141
6 | 上悬窗 55断桥铝合金上悬窗 5+12A+5LOW-E中空玻璃 | 82.8828 | 929.1109 | 913.4677 | 77007.3133 | 75710.7604
7 | 上悬窗 55断桥铝合金上悬窗 5+12A+5LOW-E中空玻璃 七层及以上钢化玻璃 | 27.6276 | 942.7683 | 926.8952 | 26046.4259 | 25607.8887
8 | 推拉窗 80断桥铝合金推拉窗 5+12A+5LOW-E中空玻璃 | 12.7596 | 563.9577 | 554.4625 | 7195.8749 | 7074.7198
9 | 推拉窗 80断桥铝合金推拉窗 5+12A+5中空玻璃 | 17.199 | 675.8824 | 664.5028 | 11624.502 | 11428.7832
10 | 推拉窗 80普通铝合金推拉窗 5+12A+5中空玻璃 | 22.5246 | 406.8839 | 400.0333 | 9164.8964 | 9010.5893
11 | 推拉门 80普通铝合金推拉门 5+12A+5钢化玻璃 >2m2采用6mm玻璃 | 243.7344 | 403.0953 | 396.3085 | 98248.1991 | 96594.0187
12 | 推拉门 80普通铝合金推拉门 5+12A+5钢化玻璃 | 176.3424 | 431.6696 | 424.4017 | 76121.6606 | 74840.0193
13 | 外平开窗 55断桥铝合金外平开窗 5+12A+5中空玻璃 | 5.9598 | 740.8756 | 728.4017 | 4415.4706 | 4341.1284
合计 |  | 1045.2864 | 543.3301 | 534.1822 | 567935.5632 | 558373.374 |  | 0.98316
说明：1）此工程量统计以设计部签字下发的纸制版方案为依据进行统计，综合单价包含人工、材料、机械、运输、安装、税金、利润等所有费用。2）详见后附各楼栋工程量计算表。3、清单未尽事宜详见图纸，均考虑在报价内。

## 2#楼明细(表2.1) (hidden)
栾川山水文苑项目2#楼门窗工程量计算表(表2.1)
序号 | 窗型 | 窗号 | 门窗 |  |  |  |  | 备注
|  |  | 部位 | 宽度 | 高度 | 樘数 | 面积（m2）
1 | 推拉门 80普通铝合金推拉门 5+12A+5钢化玻璃 >2m2采用6mm玻璃 | TLM22235 | 一层至八层B1户型、B2户型 | 2170 | 2340 | 48 | 243.7344 | 客厅
2 | 平开门 55断桥铝合金外平开门 5+12A+5LOW-E钢化玻璃 | TLM14235 | 一层至八层B1户型、B2户型 | 1370 | 2340 | 48 | 153.8784 | 南次卧
3 | 推拉门 80普通铝合金推拉门 5+12A+5钢化玻璃 | TLC16235 | 一层至八层B1户型、B2户型 | 1570 | 2340 | 48 | 176.3424 | 餐厅
4 | 上悬窗 55断桥铝合金上悬窗 5+12A+5LOW-E中空玻璃 | C045145 | 一层至六层B1户型、B2户型 | 420 | 1430 | 24 | 14.4144 | 主卧卫生间
4.1 | 上悬窗 55断桥铝合金上悬窗 5+12A+5LOW-E中空玻璃 七层及以上钢化玻璃 | C045145 | 七层至八层B1户型、B2户型 | 420 | 1430 | 8 | 4.8048 | 主卧卫生间
5 | 上悬窗 55断桥铝合金上悬窗 5+12A+5LOW-E中空玻璃 | C06145 | 一层至六层B1户型、B2户型 | 570 | 1430 | 84 | 68.4684 | 卫生间、厨房
5.1 | 上悬窗 55断桥铝合金上悬窗 5+12A+5LOW-E中空玻璃 七层及以上钢化玻璃 | C06145 | 七层至八层B1户型、B2户型 | 570 | 1430 | 28 | 22.8228 | 卫生间、厨房
6 | 推拉窗 80断桥铝合金推拉窗 5+12A+5中空玻璃 | C1210 | 三层至七层楼梯间 | 1170 | 980 | 15 | 17.199 | 楼体间
7 | 外平开窗 55断桥铝合金外平开窗 5+12A+5中空玻璃 | C0826 | 一,二层楼梯间 | 770 | 2580 | 3 | 5.9598 | 1层-2层楼体间
8 | 内平开窗 55断桥铝合金内平开窗 5+12A+5中空玻璃 | C1210 | 八层楼梯间 | 1170 | 980 | 3 | 3.4398 | 楼体间
9 | 内平开窗 55断桥铝合金内平开窗 5+12A+5LOW-E钢化玻璃 | PC18175 | 一层至八层B1户型、B2户型 | 1770 | 1730 | 48 | 146.9808 | 主卧
10 | 内平开窗 55断桥铝合金内平开窗 5+12A+5LOW-E中空玻璃 | C15145 | 一层至八层B1户型、B2户型 | 1470 | 1430 | 48 | 100.9008 | 北次卧
11 | 内平开窗 55断桥铝合金内平开窗 5+12A+5LOW-E中空玻璃 | GC1810 | 负一层 | 1770 | 980 | 6 | 10.4076
12 | 推拉窗 80断桥铝合金推拉窗 5+12A+5LOW-E中空玻璃 | GC2210 | 负一层 | 2170 | 980 | 6 | 12.7596
13 | 内平开窗 55断桥铝合金内平开窗 5+12A+5LOW-E中空玻璃 | GC1410 | 负一层 | 1370 | 980 | 6 | 8.0556
14 | 内平开窗 55普通铝合金内平开窗 5+12A+5中空玻璃 | c1817 | 负一层 | 1770 | 1730 | 6 | 18.3726
15 | 推拉窗 80普通铝合金推拉窗 5+12A+5中空玻璃 | c2217 | 负一层 | 2170 | 1730 | 6 | 22.5246
16 | 内平开窗 55普通铝合金内平开窗 5+12A+5中空玻璃 | c1417 | 负一层 | 1370 | 1730 | 6 | 14.2206
17 | [6 empty] | 1045.2864

## 3#楼汇总表（表2） (hidden)
栾川山水文苑项目3#楼门窗工程造价汇总表(表2)
序号 | 型号 | 面积（m2） | 综合单价 (元/m2) | 合价(元) | 备注
1 | 内平开窗 55断桥铝合金内平开窗 5+12A+5LOW-E钢化玻璃 | 146.9808 | 496.9141 | 73036.825
2 | 内平开窗 55断桥铝合金内平开窗 5+12A+5LOW-E中空玻璃 | 119.364 | 557.3678 | 66529.6544
3 | 内平开窗 55断桥铝合金内平开窗 5+12A+5中空玻璃 | 3.4398 | 878.3915 | 3021.4909
4 | 内平开窗 55普通铝合金内平开窗 5+12A+5中空玻璃 | 32.5932 | 452.3164 | 14742.4395
5 | 平开门 55断桥铝合金外平开门 5+12A+5LOW-E钢化玻璃 | 153.8784 | 654.0141 | 100638.6418
6 | 上悬窗 55断桥铝合金上悬窗 5+12A+5LOW-E中空玻璃 | 82.8828 | 929.1109 | 77007.3133
7 | 上悬窗 55断桥铝合金上悬窗 5+12A+5LOW-E中空玻璃 七层及以上钢化玻璃 | 27.6276 | 942.7683 | 26046.4259
8 | 推拉窗 80断桥铝合金推拉窗 5+12A+5LOW-E中空玻璃 | 12.7596 | 563.9577 | 7195.8749
9 | 推拉窗 80断桥铝合金推拉窗 5+12A+5中空玻璃 | 17.199 | 675.8824 | 11624.502
10 | 推拉窗 80普通铝合金推拉窗 5+12A+5中空玻璃 | 22.5246 | 406.8839 | 9164.8964
11 | 推拉门 80普通铝合金推拉门 5+12A+5钢化玻璃 | 176.3424 | 431.6696 | 76121.6606
12 | 推拉门 80普通铝合金推拉门 5+12A+5钢化玻璃 >2m2采用6mm玻璃 | 243.7344 | 403.0953 | 98248.1991
13 | 外平开窗 55断桥铝合金外平开窗 5+12A+5中空玻璃 | 5.9598 | 740.8756 | 4415.4706
合计 |  | 1045.2864 | 543.1941 | 567793.3943
说明：1）此工程量统计以设计部签字下发的纸制版方案为依据进行统计，综合单价包含人工、材料、机械、运输、安装、税金、利润等所有费用。2）详见后附各楼栋工程量计算表。3、清单未尽事宜详见图纸，均考虑在报价内。 | [5 empty] | 0.98316

## 3#楼明细(表2.1) (hidden)
栾川山水文苑项目3#楼门窗工程量计算表(表2.1)
序号 | 窗型 | 窗号 | 门窗 |  |  |  |  | 备注
|  |  | 部位 | 宽度 | 高度 | 樘数 | 面积（m2）
1 | 推拉门 80普通铝合金推拉门 5+12A+5钢化玻璃 >2m2采用6mm玻璃 | TLM2235 | 一层至八层B1户型、B2户型 | 2170 | 2340 | 48 | 243.7344 | 客厅
2 | 平开门 55断桥铝合金外平开门 5+12A+5LOW-E钢化玻璃 | TLM14235 | 一层至八层B1户型、B2户型 | 1370 | 2340 | 48 | 153.8784 | 南次卧
3 | 推拉门 80普通铝合金推拉门 5+12A+5钢化玻璃 | TLC16235 | 一层至八层B1户型、B2户型 | 1570 | 2340 | 48 | 176.3424 | 餐厅
4 | 上悬窗 55断桥铝合金上悬窗 5+12A+5LOW-E中空玻璃 | C045145 | 一层至六层B1户型、B2户型 | 420 | 1430 | 24 | 14.4144 | 卫生间
4.1 | 上悬窗 55断桥铝合金上悬窗 5+12A+5LOW-E中空玻璃 七层及以上钢化玻璃 | C045145 | 七层至八层B1户型、B2户型 | 420 | 1430 | 8 | 4.8048 | 卫生间
5 | 上悬窗 55断桥铝合金上悬窗 5+12A+5LOW-E中空玻璃 | C06145 | 一层至六层B1户型、B2户型 | 570 | 1430 | 84 | 68.4684 | 厨房、卫生间
5.1 | 上悬窗 55断桥铝合金上悬窗 5+12A+5LOW-E中空玻璃 七层及以上钢化玻璃 | C06145 | 七层至八层B1户型、B2户型 | 570 | 1430 | 28 | 22.8228 | 厨房、卫生间
6 | 推拉窗 80断桥铝合金推拉窗 5+12A+5中空玻璃 | C1210 | 三层至七层楼梯间 | 1170 | 980 | 15 | 17.199 | 楼体间
7 | 外平开窗 55断桥铝合金外平开窗 5+12A+5中空玻璃 | C0826 | 一,二层楼梯间 | 770 | 2580 | 3 | 5.9598 | 1层-2层楼体间
8 | 内平开窗 55断桥铝合金内平开窗 5+12A+5中空玻璃 | C1210 | 顶层楼梯间 | 1170 | 980 | 3 | 3.4398 | 楼体间
9 | 内平开窗 55断桥铝合金内平开窗 5+12A+5LOW-E钢化玻璃 | PC18175 | 一层至八层B1户型、B2户型 | 1770 | 1730 | 48 | 146.9808 | 主卧
10 | 内平开窗 55断桥铝合金内平开窗 5+12A+5LOW-E中空玻璃 | C15145 | 一层至八层B1户型、B2户型 | 1470 | 1430 | 48 | 100.9008 | 北次卧
11 | 内平开窗 55断桥铝合金内平开窗 5+12A+5LOW-E中空玻璃 | GC1810 | 负一层 | 1770 | 980 | 6 | 10.4076
12 | 推拉窗 80断桥铝合金推拉窗 5+12A+5LOW-E中空玻璃 | GC2210 | 负一层 | 2170 | 980 | 6 | 12.7596
13 | 内平开窗 55断桥铝合金内平开窗 5+12A+5LOW-E中空玻璃 | GC1410 | 负一层 | 1370 | 980 | 6 | 8.0556
14 | 内平开窗 55普通铝合金内平开窗 5+12A+5中空玻璃 | c1817 | 负一层 | 1770 | 1730 | 6 | 18.3726
15 | 推拉窗 80普通铝合金推拉窗 5+12A+5中空玻璃 | c2217 | 负一层 | 2170 | 1730 | 6 | 22.5246
16 | 内平开窗 55普通铝合金内平开窗 5+12A+5中空玻璃 | c1417 | 负一层 | 1370 | 1730 | 6 | 14.2206
17 | [6 empty] | 1045.2864

## 5#楼汇总表（表2） (hidden)
栾川山水文苑项目5#楼门窗工程造价汇总表(表2)
序号 | 型号 | 面积（m2） | 综合单价 (元/m2) | 合价(元) | 备注
1 | 内平开窗 55断桥铝合金内平开窗 5+12A+5LOW-E钢化玻璃 >2m2采用6mm玻璃 | 109.0592 | 485.5615 | 52954.9458
2 | 内平开窗 55断桥铝合金内平开窗 5+12A+5LOW-E中空玻璃 | 80.9952 | 504.5362 | 40865.0088
3 | 内平开窗 55断桥铝合金内平开窗 5+12A+5中空玻璃 | 2.2932 | 878.3915 | 2014.3273
4 | 内平开窗 55普通铝合金内平开窗 5+12A+5中空玻璃 | 23.8048 | 564.1545 | 13429.5858
5 | 平开门 55断桥铝合金外平开门 5+12A+5LOW-E钢化玻璃 | 110.0736 | 630.2244 | 69371.0675
6 | 平开门 55普通铝合金外平开门 5+12A+5钢化玻璃 | 95.0976 | 603.8602 | 57425.6552
7 | 上悬窗 55断桥铝合金上悬窗 5+12A+5LOW-E中空玻璃 | 45.9888 | 815.8351 | 37519.2782
8 | 上悬窗 55断桥铝合金上悬窗 5+12A+5LOW-E中空玻璃 七层及以上钢化玻璃 | 15.3296 | 829.4925 | 12715.7887
9 | 推拉窗 80断桥铝合金推拉窗 5+12A+5中空玻璃 | 58.3128 | 611.4371 | 35654.6105
10 | 推拉门 80普通铝合金推拉门 5+12A+5钢化玻璃 >2m2采用6mm玻璃 | 166.2336 | 400.6065 | 66594.2526
11 | 推拉内平开窗 80普铝推拉内平开窗 5+12A+5中空玻璃 | 15.3624 | 646.2632 | 9928.1534
12 | 外平开窗 55断桥铝合金外平开窗 5+12A+5中空玻璃 | 4.0112 | 721.4748 | 2893.9797
合计 |  | 726.562 | 552.419 | 401366.6535 |  | 0.98316
说明：1）此工程量统计以设计部签字下发的纸制版方案为依据进行统计，综合单价包含人工、材料、机械、运输、安装、税金、利润等所有费用。2）详见后附各楼栋工程量计算表。3、清单未尽事宜详见图纸，均考虑在报价内。

## 5#楼明细(表2.1) (hidden)
栾川山水文苑项目5#楼门窗工程量计算表(表2.1)
序号 | 窗型 | 窗号 | 门窗 |  |  |  |  | 备注
|  |  | 部位 | 宽度 | 高度 | 樘数 | 面积（m2）
1 | 平开门 55断桥铝合金外平开门 5+12A+5LOW-E钢化玻璃 | TLM1523 | 一层至八层A户型、A"户型 | 1470 | 2340 | 32 | 110.0736 | 南次卧
2 | 推拉门 80普通铝合金推拉门 5+12A+5钢化玻璃 >2m2采用6mm玻璃 | TLM2223 | 一层至八层A户型、A"户型 | 2220 | 2340 | 32 | 166.2336 | 客厅
3 | 平开门 55普通铝合金外平开门 5+12A+5钢化玻璃 | MLC1323 | 一层至八层A户型、A"户型 | 1270 | 2340 | 32 | 95.0976 | 厨房
4 | 上悬窗 55断桥铝合金上悬窗 5+12A+5LOW-E中空玻璃 | C0914 | 一层至六层A户型、A"户型 | 870 | 1430 | 24 | 29.8584 | 客卫
4.1 | 上悬窗 55断桥铝合金上悬窗 5+12A+5LOW-E中空玻璃 七层及以上钢化玻璃 | C0914 | 七层至八层A户型、A"户型 | 870 | 1430 | 8 | 9.9528 | 客卫
5 | 内平开窗 55断桥铝合金内平开窗 5+12A+5LOW-E中空玻璃 | C1814 | 一层至八层A户型、A"户型 | 1770 | 1430 | 32 | 80.9952 | 北次卧
6 | 内平开窗 55断桥铝合金内平开窗 5+12A+5LOW-E钢化玻璃 >2m2采用6mm玻璃 | TC2017 | 一层至八层A户型、A"户型 | 1970 | 1730 | 32 | 109.0592 | 主卧
7 | 内平开窗 55断桥铝合金内平开窗 5+12A+5中空玻璃 | C1210 | 顶层楼梯梯间 | 1170 | 980 | 2 | 2.2932 | 顶层楼梯梯间
8 | 推拉窗 80断桥铝合金推拉窗 5+12A+5中空玻璃 | C1214 | 一层大堂公区 | 1170 | 1430 | 28 | 46.8468 | 侯梯厅
9 | 推拉窗 80断桥铝合金推拉窗 5+12A+5中空玻璃 | C1210 | 三层至七层楼梯间 | 1170 | 980 | 10 | 11.466 | 楼体间
10 | 上悬窗 55断桥铝合金上悬窗 5+12A+5LOW-E中空玻璃 | C0514 | 一层至六层A户型、A"户型 | 470 | 1430 | 24 | 16.1304 | 主卧卫生间
10.1 | 上悬窗 55断桥铝合金上悬窗 5+12A+5LOW-E中空玻璃 七层及以上钢化玻璃 | C0514 | 七层至八层A户型、A"户型 | 470 | 1430 | 8 | 5.3768 | 主卧卫生间
11 | 外平开窗 55断桥铝合金外平开窗 5+12A+5中空玻璃 | C09522 | 一层楼体 二楼楼梯间 | 920 | 2180 | 2 | 4.0112 | 楼体间
12 | 内平开窗 55普通铝合金内平开窗 5+12A+5中空玻璃 | C2017-1 | 地下一层储藏间 | 1970 | 1730 | 4 | 13.6324
13 | 推拉内平开窗 80普铝推拉内平开窗 5+12A+5中空玻璃 | C2317-1 | 地下一层储藏间 | 2220 | 1730 | 4 | 15.3624
14 | 内平开窗 55普通铝合金内平开窗 5+12A+5中空玻璃 | C1517-1 | 地下一层储藏间 | 1470 | 1730 | 4 | 10.1724
15 | 合计 | [5 empty] | 726.562

## 6#楼汇总表（表2）
栾川山水文苑项目6#楼门窗工程造价汇总表(表2)
序号 | 型号 | 面积（m2） | 综合单价 (元/m2) | 合价(元) | 综合单价 (元/m2) | 合价(元) | 备注
1 | 内平开窗 55断桥铝合金内平开窗 5+12A+5LOW-E钢化玻璃 >2m2采用6mm玻璃 | 119.1456 | 490.909 | 58489.6527 | 482.6437 | 57504.877
2 | 内平开窗 55断桥铝合金内平开窗 5+12A+5LOW-E中空玻璃 | 101.172 | 523.9986 | 53013.9891 | 515.1762 | 52121.4058
3 | 内平开窗 55断桥铝合金内平开窗 5+12A+5中空玻璃 | 2.2932 | 878.3915 | 2014.3273 | 863.6022 | 1980.4126
4 | 内平开窗 55普通铝合金内平开窗 5+12A+5中空玻璃 | 9.8784 | 571.4594 | 5645.1049 | 561.8379 | 5550.0597
5 | 平开门 55断桥铝合金外平开门 5+12A+5LOW-E钢化玻璃 | 121.1868 | 633.817 | 76810.2504 | 623.1456 | 75517.0154
6 | 平开门 55普通铝合金外平开门 5+12A+5钢化玻璃 | 104.6988 | 607.3705 | 63590.9658 | 597.1444 | 62520.3005
7 | 上悬窗 55断桥铝合金上悬窗 5+12A+5LOW-E中空玻璃 | 44.3808 | 826.2024 | 36667.5229 | 812.2918 | 36050.1609
8 | 上悬窗 55断桥铝合金上悬窗 5+12A+5LOW-E中空玻璃 七层及以上钢化玻璃 | 22.1904 | 839.8598 | 18636.8248 | 825.7193 | 18323.0412
9 | 推拉窗 80断桥铝合金推拉窗 5+12A+5中空玻璃 | 65.4264 | 617.2174 | 40382.3119 | 606.8255 | 39702.405
10 | 推拉门 80普通铝合金推拉门 5+12A+5钢化玻璃 >2m2采用6mm玻璃 | 183.0168 | 402.316 | 73630.5849 | 395.5423 | 72390.8851
11 | 推拉内平开窗 80普铝推拉内平开窗 5+12A+5中空玻璃 | 14.9184 | 652.7478 | 9737.9522 | 641.7576 | 9573.9967
12 | 外平开窗 55断桥铝合金外平开窗 5+12A+5中空玻璃 | 4.0112 | 721.4748 | 2893.9797 | 709.3275 | 2845.2545
合计 |  | 792.3188 | 557.2422 | 441513.4665 |  | 434079.8145
说明：1）此工程量统计以设计部签字下发的纸制版方案为依据进行统计，综合单价包含人工、材料、机械、运输、安装、税金、利润等所有费用。2）详见后附各楼栋工程量计算表。3、清单未尽事宜详见图纸，均考虑在报价内。 | [7 empty] | 0.98316

## 6#楼明细(表2.1) (hidden)
栾川山水文苑项目6#楼门窗工程量计算表(表2.1)
序号 | 窗型 | 窗号 | 门窗 |  |  |  |  | 备注
|  |  | 部位 | 宽度 | 高度 | 樘数 | 面积（m2）
1 | 平开门 55断桥铝合金外平开门 5+12A+5LOW-E钢化玻璃 | TLM1523 | 一层至九层A户型、A"户型 | 1470 | 2290 | 36 | 121.1868 | 南次卧
2 | 推拉门 80普通铝合金推拉门 5+12A+5钢化玻璃 >2m2采用6mm玻璃 | TLM2223 | 一层至九层A户型、A"户型 | 2220 | 2290 | 36 | 183.0168 | 客厅
3 | 平开门 55普通铝合金外平开门 5+12A+5钢化玻璃 | MLC1323 | 一层至九层A户型、A"户型 | 1270 | 2290 | 36 | 104.6988 | 厨房
4 | 上悬窗 55断桥铝合金上悬窗 5+12A+5LOW-E中空玻璃 | C0914 | 一层至九层A户型、A"户型 | 870 | 1380 | 24 | 28.8144 | 客卫
4.1 | 上悬窗 55断桥铝合金上悬窗 5+12A+5LOW-E中空玻璃 七层及以上钢化玻璃 | C0914 | 一层至九层A户型、A"户型 | 870 | 1380 | 12 | 14.4072 | 客卫
5 | 内平开窗 55断桥铝合金内平开窗 5+12A+5LOW-E中空玻璃 | C1814 | 一层至九层A户型、A"户型 | 1770 | 1380 | 36 | 87.9336 | 北次卧
6 | 内平开窗 55断桥铝合金内平开窗 5+12A+5LOW-E钢化玻璃 >2m2采用6mm玻璃 | TC2017 | 一层至九层A户型、A"户型 | 1970 | 1680 | 36 | 119.1456 | 主卧
7 | 内平开窗 55断桥铝合金内平开窗 5+12A+5中空玻璃 | C1210 | 顶层楼梯梯间 | 1170 | 980 | 2 | 2.2932 | 顶层楼梯梯间
8 | 推拉窗 80断桥铝合金推拉窗 5+12A+5中空玻璃 | C1214 | 一层大堂公区 | 1170 | 1380 | 32 | 51.6672 | 侯梯厅
9 | 推拉窗 80断桥铝合金推拉窗 5+12A+5中空玻璃 | C1210 | 三层至八层楼梯间 | 1170 | 980 | 12 | 13.7592 | 楼体间
10 | 上悬窗 55断桥铝合金上悬窗 5+12A+5LOW-E中空玻璃 | C0514 | 一层至九层A户型、A"户型 | 470 | 1380 | 24 | 15.5664 | 主卧卫生间
10.1 | 上悬窗 55断桥铝合金上悬窗 5+12A+5LOW-E中空玻璃 七层及以上钢化玻璃 | C0514 | 一层至九层A户型、A"户型 | 470 | 1380 | 12 | 7.7832 | 主卧卫生间
11 | 外平开窗 55断桥铝合金外平开窗 5+12A+5中空玻璃 | C09522 | 一层楼体 二楼楼梯间 | 920 | 2180 | 2 | 4.0112 | 楼体间
12 | 内平开窗 55断桥铝合金内平开窗 5+12A+5LOW-E中空玻璃 | C2017-1 | 负一层 | 1970 | 1680 | 4 | 13.2384
13 | 推拉内平开窗 80普铝推拉内平开窗 5+12A+5中空玻璃 | C2317-1 | 负一层 | 2220 | 1680 | 4 | 14.9184
14 | 内平开窗 55普通铝合金内平开窗 5+12A+5中空玻璃 | C1517-1 | 负一层 | 1470 | 1680 | 4 | 9.8784
15 | 合计 | [5 empty] | 792.3188
21

## 7#楼汇总表（表2） (hidden)
栾川山水文苑项目7#楼门窗工程造价汇总表(表2)
序号 | 型号 | 面积（m2） | 综合单价 (元/m2) | 综合单价 (元/m2) | 合价(元) | 合价(元) | 备注
1 | 内平开窗 55断桥铝合金内平开窗 5+12A+5LOW-E钢化玻璃 | 179.3664 | 521.8047 | 513.0192 | 93594.2354 | 92018.4127
2 | 内平开窗 55断桥铝合金内平开窗 5+12A+5LOW-E钢化玻璃 >2m2采用6mm玻璃 | 109.0592 | 485.4991 | 477.3249 | 52948.1411 | 52056.6665
3 | 内平开窗 55断桥铝合金内平开窗 5+12A+5LOW-E中空玻璃 | 105.488 | 531.2765 | 522.3315 | 56043.2902 | 55099.7033
4 | 内平开窗 55断桥铝合金内平开窗 5+12A+5中空玻璃 | 2.2932 | 878.3915 | 863.6022 | 2014.3273 | 1980.4126
5 | 平开门 55断桥铝合金外平开门 5+12A+5LOW-E钢化玻璃 >2m2采用6mm玻璃 | 155.0016 | 551.2238 | 541.943 | 85440.568 | 84002.0265
6 | 上悬窗 55断桥铝合金上悬窗 5+12A+5LOW-E中空玻璃 | 56.2848 | 732.4324 | 720.1006 | 41224.8094 | 40530.7176
7 | 上悬窗 55断桥铝合金上悬窗 5+12A+5LOW-E中空玻璃 七层及以上钢化玻璃 | 18.7616 | 746.0898 | 733.5281 | 13997.838 | 13762.1599
8 | 上悬窗 55断桥铝合金上悬窗 5+12A+5中空玻璃 | 15.4154 | 748.8185 | 736.2109 | 11543.3374 | 11348.9851
9 | 推拉窗 80断桥铝合金推拉窗 5+12A+5LOW-E中空玻璃 | 53.5392 | 608.3857 | 598.1425 | 32572.4851 | 32024.0703
10 | 推拉窗 80断桥铝合金推拉窗 5+12A+5中空玻璃 | 11.466 | 675.8824 | 664.5028 | 7749.668 | 7619.1888
11 | 推拉窗 80普通铝合金推拉窗 5+12A+5中空玻璃 | 29.4768 | 549.225 | 539.9778 | 16189.3954 | 15916.8186
12 | 推拉门 80普通铝合金推拉门 5+12A+5钢化玻璃 >2m2采用6mm玻璃 | 177.4656 | 393.7699 | 387.1401 | 69880.6123 | 68704.0499
13 | 外平开窗 55断桥铝合金外平开窗 5+12A+5LOW-E中空玻璃 | 4.0112 | 721.4748 | 709.3275 | 2893.9797 | 2845.2545 |  | 0.98316
合计 |  | 917.629 | 529.7268 | 520.8079 | 486092.6875 | 477908.4663
说明：1）此工程量统计以设计部签字下发的纸制版方案为依据进行统计，综合单价包含人工、材料、机械、运输、安装、税金、利润等所有费用。2）详见后附各楼栋工程量计算表。3、清单未尽事宜详见图纸，均考虑在报价内。

## 7#楼明细(表2.1) (hidden)
栾川山水文苑项目7#楼门窗工程量计算表(表2.1)
序号 | 窗型 | 窗号 | 门窗 |  |  |  |  | 备注
|  |  | 部位 | 宽度 | 高度 | 樘数 | 面积（m2）
1 | 推拉门 80普通铝合金推拉门 5+12A+5钢化玻璃 >2m2采用6mm玻璃 | TLM2423 | 一层至八层c户型、c"户型 | 2370 | 2340 | 32 | 177.4656 | 阳台推拉门
2 | 平开门 55断桥铝合金外平开门 5+12A+5LOW-E钢化玻璃 >2m2采用6mm玻璃 | MLC2123 | 一层至八层c户型、c"户型 | 2070 | 2340 | 32 | 155.0016 | 书房
3 | 外平开窗 55断桥铝合金外平开窗 5+12A+5LOW-E中空玻璃 | C09522 |  | 920 | 2180 | 2 | 4.0112 | 一,二层楼梯间
4 | 内平开窗 55断桥铝合金内平开窗 5+12A+5LOW-E钢化玻璃 >2m2采用6mm玻璃 | PC20175 | 一层至八层c户型、c"户型 | 1970 | 1730 | 32 | 109.0592 | 主卧
5 | 内平开窗 55断桥铝合金内平开窗 5+12A+5LOW-E钢化玻璃 | PC15175 | 一层至八层c户型、c"户型 | 1470 | 1730 | 32 | 81.3792 | 南次卧
6 | 内平开窗 55断桥铝合金内平开窗 5+12A+5LOW-E钢化玻璃 | C18175 | 一层至八层c户型、c"户型 | 1770 | 1730 | 32 | 97.9872 | 餐厅
7 | 上悬窗 55断桥铝合金上悬窗 5+12A+5LOW-E中空玻璃 | C09145 | 一层至六层c户型、c"户型 | 870 | 1430 | 36 | 44.7876 | 卫生间
7.1 | 上悬窗 55断桥铝合金上悬窗 5+12A+5LOW-E中空玻璃 七层及以上钢化玻璃 | C09145 | 七层至八层c户型、c"户型 | 870 | 1430 | 12 | 14.9292 | 卫生间
8 | 上悬窗 55断桥铝合金上悬窗 5+12A+5LOW-E中空玻璃 | C07145 | 一层至六层c户型、c"户型 | 670 | 1430 | 12 | 11.4972 | 卫生间
8.1 | 上悬窗 55断桥铝合金上悬窗 5+12A+5LOW-E中空玻璃 七层及以上钢化玻璃 | C07145 | 七层至八层c户型、c"户型 | 670 | 1430 | 4 | 3.8324 | 卫生间
9 | 内平开窗 55断桥铝合金内平开窗 5+12A+5LOW-E中空玻璃 | C18145 | 一层至八层c户型、c"户型 | 1770 | 1430 | 32 | 80.9952 | 北次卧
10 | 推拉窗 80断桥铝合金推拉窗 5+12A+5LOW-E中空玻璃 | c12145 | 一层至八层c户型、c"户型 | 1170 | 1430 | 32 | 53.5392 | 厨房
11 | 推拉窗 80断桥铝合金推拉窗 5+12A+5中空玻璃 | C1210 | 楼梯间 | 1170 | 980 | 10 | 11.466
12 | 上悬窗 55断桥铝合金上悬窗 5+12A+5中空玻璃 | c08145 | 二到八层电梯前室 | 770 | 1430 | 14 | 15.4154 | 电梯前室
13 | 内平开窗 55断桥铝合金内平开窗 5+12A+5LOW-E中空玻璃 | DC2018 | 负一层储藏室 | 1970 | 1780 | 4 | 14.0264
14 | 内平开窗 55断桥铝合金内平开窗 5+12A+5LOW-E中空玻璃 | DC1518 | 负一层储藏室 | 1470 | 1780 | 4 | 10.4664
15 | 推拉窗 80普通铝合金推拉窗 5+12A+5中空玻璃 | DC2418 | 负一层储藏室 | 2370 | 1780 | 4 | 16.8744
16 | 推拉窗 80普通铝合金推拉窗 5+12A+5中空玻璃 | DC1818 | 负一层储藏室 | 1770 | 1780 | 4 | 12.6024
17 | 内平开窗 55断桥铝合金内平开窗 5+12A+5中空玻璃 | C1210 | 顶层楼梯间 | 1170 | 980 | 2 | 2.2932
18 | 小计 | [5 empty] | 917.629

## 8#楼汇总表（表2） (hidden)
栾川山水文苑项目8#楼门窗工程造价汇总表(表2)
序号 | 型号 | 面积（m2） | 综合单价 (元/m2) | 合价(元) | 备注
1 | 内平开窗 55断桥铝合金内平开窗 5+12A+5LOW-E钢化玻璃 | 97.9872 | 493.8444 | 48390.4323
2 | 内平开窗 55断桥铝合金内平开窗 5+12A+5LOW-E钢化玻璃 >2m2采用6mm玻璃 | 114.5952 | 476.7591 | 54634.3
3 | 内平开窗 55断桥铝合金内平开窗 5+12A+5LOW-E中空玻璃 | 161.8752 | 650.5928 | 105314.8381
4 | 内平开窗 55断桥铝合金内平开窗 5+12A+5中空玻璃 | 7.3028 | 886.5354 | 6474.1908
5 | 上悬窗 55断桥铝合金上悬窗 5+12A+5LOW-E中空玻璃 | 39.5252 | 934.6026 | 36940.3534
6 | 上悬窗 55断桥铝合金上悬窗 5+12A+5LOW-E中空玻璃 七层及以上钢化玻璃 | 11.8976 | 961.0123 | 11433.7393
7 | 推拉窗 80断桥铝合金推拉窗 5+12A+5LOW-E中空玻璃 | 46.8468 | 608.3857 | 28500.9245
8 | 推拉窗 80断桥铝合金推拉窗 5+12A+5中空玻璃 | 11.466 | 675.8824 | 7749.668
9 | 推拉窗 80普通铝合金推拉窗 5+12A+5中空玻璃 | 34.6744 | 565.0418 | 19592.4843
10 | 推拉门 80普通铝合金推拉门 5+12A+5钢化玻璃 | 364.6656 | 361.9777 | 132000.8208
合计 |  | 890.836 | 506.3017 | 451031.7515 |  | 0.98316
说明：1）此工程量统计以设计部签字下发的纸制版方案为依据进行统计，综合单价包含人工、材料、机械、运输、安装、税金、利润等所有费用。2）详见后附各楼栋工程量计算表。3、清单未尽事宜详见图纸，均考虑在报价内。

## 8#楼明细(表2.1) (hidden)
栾川山水文苑项目8#楼门窗工程量计算表(表2.1)
序号 | 窗型 | 窗号 | 门窗 |  |  |  |  | 备注
|  |  | 部位 | 宽度 | 高度 | 樘数 | 面积（m2）
1 | 推拉门 80普通铝合金推拉门 5+12A+5钢化玻璃 | TLM4923 | 一层至八层d户型、d"户型 | 4870 | 2340 | 32 | 364.6656 | 客厅
2 | 内平开窗 55断桥铝合金内平开窗 5+12A+5中空玻璃 | c1210 | 顶层楼梯间 | 1170 | 980 | 2 | 2.2932 | 顶层楼梯间
3 | 内平开窗 55断桥铝合金内平开窗 5+12A+5中空玻璃 | c1115 | 一楼楼梯间 | 1070 | 1480 | 2 | 3.1672 | 一楼楼梯间
4 | 内平开窗 55断桥铝合金内平开窗 5+12A+5中空玻璃 | c0510 | 一楼、二楼楼梯间 | 470 | 980 | 4 | 1.8424 | 一楼、二楼楼梯间
5 | 推拉窗 80断桥铝合金推拉窗 5+12A+5中空玻璃 | C1210 | 三 - 七层 楼梯间 | 1170 | 980 | 10 | 11.466
6 | 上悬窗 55断桥铝合金上悬窗 5+12A+5LOW-E中空玻璃 | C0514 | 一层至六层d户型、d"户型 | 470 | 1430 | 24 | 16.1304 | 卫生间
6.1 | 上悬窗 55断桥铝合金上悬窗 5+12A+5LOW-E中空玻璃 七层及以上钢化玻璃 | C0514 | 七层至八层d户型、d"户型 | 470 | 1430 | 8 | 5.3768 | 卫生间
7 | 上悬窗 55断桥铝合金上悬窗 5+12A+5LOW-E中空玻璃 | C0614 | 一层至六层d户型、d"户型 | 570 | 1430 | 24 | 19.5624 | 客卫
7.1 | 上悬窗 55断桥铝合金上悬窗 5+12A+5LOW-E中空玻璃 七层及以上钢化玻璃 | C0614 | 七层至八层d户型、d"户型 | 570 | 1430 | 8 | 6.5208 | 客卫
8 | 上悬窗 55断桥铝合金上悬窗 5+12A+5LOW-E中空玻璃 | c0714 | 一层至二层d户型、d"户型 | 670 | 1430 | 4 | 3.8324 | 厨房
9 | 推拉窗 80断桥铝合金推拉窗 5+12A+5LOW-E中空玻璃 | c1214 | 一层至八层d户型、d"户型 | 1170 | 1430 | 28 | 46.8468 | 厨房
10 | 内平开窗 55断桥铝合金内平开窗 5+12A+5LOW-E中空玻璃 | C1514 | 一层至八层d户型、d"户型 | 1470 | 1430 | 64 | 134.5344 | 北次卧
11 | 内平开窗 55断桥铝合金内平开窗 5+12A+5LOW-E钢化玻璃 >2m2采用6mm玻璃 | PC2117 | 一层至八层d户型、d"户型 | 2070 | 1730 | 32 | 114.5952 | 主卧
12 | 内平开窗 55断桥铝合金内平开窗 5+12A+5LOW-E钢化玻璃 | C1817 | 一层至八层d户型、d"户型 | 1770 | 1730 | 32 | 97.9872 | 南次卧
13 | 内平开窗 55断桥铝合金内平开窗 5+12A+5LOW-E中空玻璃 | DC2118 | 负一层 | 2070 | 1780 | 4 | 14.7384
14 | 内平开窗 55断桥铝合金内平开窗 5+12A+5LOW-E中空玻璃 | DC1818 | 负一层 | 1770 | 1780 | 4 | 12.6024
15 | 推拉窗 80普通铝合金推拉窗 5+12A+5中空玻璃 | DC4917 | 负一层 | 4870 | 1780 | 4 | 34.6744
16 | [6 empty] | 890.836

## 9#楼汇总表（表2） (hidden)
栾川山水文苑项目9#楼门窗工程造价汇总表(表2)
序号 | 型号 | 面积（m2） | 综合单价 (元/m2) | 合价(元) | 备注
1 | 内平开窗 55断桥铝合金内平开窗 5+12A+5LOW-E钢化玻璃 >2m2采用6mm玻璃 | 119.1456 | 490.8467 | 58482.2187
2 | 内平开窗 55断桥铝合金内平开窗 5+12A+5LOW-E中空玻璃 | 87.9336 | 509.6236 | 44813.0401
3 | 内平开窗 55断桥铝合金内平开窗 5+12A+5中空玻璃 | 2.2932 | 878.3915 | 2014.3273
4 | 平开门 55断桥铝合金外平开门 5+12A+5LOW-E钢化玻璃 | 121.1868 | 633.817 | 76810.2504
5 | 平开门 55普通铝合金外平开门 5+12A+5钢化玻璃 | 104.6988 | 607.3705 | 63590.9658
6 | 上悬窗 55断桥铝合金上悬窗 5+12A+5LOW-E中空玻璃 | 44.3808 | 826.2024 | 36667.5229
7 | 上悬窗 55断桥铝合金上悬窗 5+12A+5LOW-E中空玻璃 七层及以上钢化玻璃 | 22.1904 | 839.8598 | 18636.8248
8 | 推拉窗 80断桥铝合金推拉窗 5+12A+5中空玻璃 | 65.4264 | 617.2174 | 40382.3119
9 | 推拉门 80普通铝合金推拉门 5+12A+5钢化玻璃 >2m2采用6mm玻璃 | 183.0168 | 402.316 | 73630.5849
10 | 外平开窗 55断桥铝合金外平开窗 5+12A+5中空玻璃 | 4.0112 | 721.4748 | 2893.9797
合计 |  | 754.2836 | 554.0648 | 417922.0264 |  | 0.98316
说明：1）此工程量统计以设计部签字下发的纸制版方案为依据进行统计，综合单价包含人工、材料、机械、运输、安装、税金、利润等所有费用。2）详见后附各楼栋工程量计算表。3、清单未尽事宜详见图纸，均考虑在报价内。

## 9#楼明细(表2.1) (hidden)
栾川山水文苑项目9#楼门窗工程量计算表(表2.1)
序号 | 窗型 | 窗号 | 门窗 |  |  |  |  | 备注
|  |  | 部位 | 宽度 | 高度 | 樘数 | 面积（m2）
1 | 平开门 55断桥铝合金外平开门 5+12A+5LOW-E钢化玻璃 | TLM1523 | 一层至九层A户型、A"户型 | 1470 | 2290 | 36 | 121.1868 | 南次卧
2 | 推拉门 80普通铝合金推拉门 5+12A+5钢化玻璃 >2m2采用6mm玻璃 | TLM2323 | 一层至九层A户型、A"户型 | 2220 | 2290 | 36 | 183.0168 | 客厅
3 | 平开门 55普通铝合金外平开门 5+12A+5钢化玻璃 | MLC1323 | 一层至九层A户型、A"户型 | 1270 | 2290 | 36 | 104.6988 | 厨房
4 | 上悬窗 55断桥铝合金上悬窗 5+12A+5LOW-E中空玻璃 | C0914 | 一层至六层A户型、A"户型 | 870 | 1380 | 24 | 28.8144 | 客卫
4.1 | 上悬窗 55断桥铝合金上悬窗 5+12A+5LOW-E中空玻璃 七层及以上钢化玻璃 | C0914 | 七层至九层A户型、A"户型 | 870 | 1380 | 12 | 14.4072 | 客卫
5 | 内平开窗 55断桥铝合金内平开窗 5+12A+5LOW-E中空玻璃 | C1814 | 一层至九层A户型、A"户型 | 1770 | 1380 | 36 | 87.9336 | 北次卧
6 | 内平开窗 55断桥铝合金内平开窗 5+12A+5LOW-E钢化玻璃 >2m2采用6mm玻璃 | TC2017 | 一层至九层A户型、A"户型 | 1970 | 1680 | 36 | 119.1456 | 主卧
7 | 内平开窗 55断桥铝合金内平开窗 5+12A+5中空玻璃 | C1210 | 顶层楼梯梯间 | 1170 | 980 | 2 | 2.2932 | 顶层楼梯梯间
8 | 推拉窗 80断桥铝合金推拉窗 5+12A+5中空玻璃 | C1214 | 一层大堂公区 | 1170 | 1380 | 32 | 51.6672 | 侯梯厅
9 | 推拉窗 80断桥铝合金推拉窗 5+12A+5中空玻璃 | C1210 | 三层至八层楼梯间 | 1170 | 980 | 12 | 13.7592 | 楼体间
10 | 上悬窗 55断桥铝合金上悬窗 5+12A+5LOW-E中空玻璃 | C0514 | 一层至六层A户型、A"户型 | 470 | 1380 | 24 | 15.5664 | 主卧卫生间
10.1 | 上悬窗 55断桥铝合金上悬窗 5+12A+5LOW-E中空玻璃 七层及以上钢化玻璃 | C0514 | 七层至九层A户型、A"户型 | 470 | 1380 | 12 | 7.7832 | 主卧卫生间
11 | 外平开窗 55断桥铝合金外平开窗 5+12A+5中空玻璃 | C09522 | 一层楼体 二楼楼梯间 | 920 | 2180 | 2 | 4.0112 | 楼体间
754.2836

## 10#楼汇总表（表2）
栾川山水文苑项目10#楼门窗工程造价汇总表(表2)
序号 | 型号 | 面积（m2） | 综合单价 (元/m2) | 合价(元) | 综合单价 (元/m2) | 合价(元)（调整） | 备注
1 | 内平开窗 55断桥铝合金内平开窗 5+12A+5LOW-E钢化玻璃 | 97.9872 | 493.8444 | 48390.4323 | 485.5297 | 47575.6947
2 | 内平开窗 55断桥铝合金内平开窗 5+12A+5LOW-E钢化玻璃 >2m2采用6mm玻璃 | 114.5952 | 476.7591 | 54634.3 | 468.732 | 53714.4359
3 | 内平开窗 55断桥铝合金内平开窗 5+12A+5LOW-E中空玻璃 | 134.5344 | 651.1267 | 87598.9355 | 640.1638 | 86124.0541
4 | 内平开窗 55断桥铝合金内平开窗 5+12A+5中空玻璃 | 7.3028 | 886.5354 | 6474.1908 | 871.609 | 6365.1865
5 | 上悬窗 55断桥铝合金上悬窗 5+12A+5LOW-E中空玻璃 | 39.5252 | 934.6026 | 36940.3534 | 918.8669 | 36318.3979
6 | 上悬窗 55断桥铝合金上悬窗 5+12A+5LOW-E中空玻璃 七层及以上钢化玻璃 | 11.8976 | 961.0123 | 11433.7393 | 944.8319 | 11241.2323
7 | 推拉窗 80断桥铝合金推拉窗 5+12A+5LOW-E中空玻璃 | 46.8468 | 608.3857 | 28500.9245 | 598.1425 | 28021.0615
8 | 推拉窗 80断桥铝合金推拉窗 5+12A+5中空玻璃 | 11.466 | 675.8824 | 7749.668 | 664.5028 | 7619.1888
9 | 推拉门 80普通铝合金推拉门 5+12A+5钢化玻璃 | 364.6656 | 361.9777 | 132000.8208 | 355.8832 | 129778.3559
合计 |  | 828.8208 | 499.1711 | 413723.3647 |  | 406757.6077 |  | 0.98316
说明：1）此工程量统计以设计部签字下发的纸制版方案为依据进行统计，综合单价包含人工、材料、机械、运输、安装、税金、利润等所有费用。2）详见后附各楼栋工程量计算表。3、清单未尽事宜详见图纸，均考虑在报价内。

## 10#楼明细(表2.1) (hidden)
栾川山水文苑项目10#楼门窗工程量计算表(表2.1)
序号 | 窗型 | 窗号 | 门窗 |  |  |  |  | 备注
|  |  | 部位 | 宽度 | 高度 | 樘数 | 面积（m2）
1 | 推拉门 80普通铝合金推拉门 5+12A+5钢化玻璃 | TLM4923 | 一层至八层d户型、d"户型 | 4870 | 2340 | 32 | 364.6656 | 客厅
2 | 内平开窗 55断桥铝合金内平开窗 5+12A+5中空玻璃 | c1210 | 顶层楼梯间 | 1170 | 980 | 2 | 2.2932 | 顶层楼梯间
3 | 内平开窗 55断桥铝合金内平开窗 5+12A+5中空玻璃 | c1115 | 一楼楼梯间 | 1070 | 1480 | 2 | 3.1672 | 一楼楼梯间
4 | 内平开窗 55断桥铝合金内平开窗 5+12A+5中空玻璃 | c0510 | 一楼、二楼楼梯间 | 470 | 980 | 4 | 1.8424 | 一楼、二楼楼梯间
5 | 推拉窗 80断桥铝合金推拉窗 5+12A+5中空玻璃 | C1210 | 三 - 七层 楼梯间 | 1170 | 980 | 10 | 11.466
6 | 上悬窗 55断桥铝合金上悬窗 5+12A+5LOW-E中空玻璃 | C0514 | 一层至六层d户型、d"户型 | 470 | 1430 | 24 | 16.1304 | 卫生间
6.1 | 上悬窗 55断桥铝合金上悬窗 5+12A+5LOW-E中空玻璃 七层及以上钢化玻璃 | C0514 | 七层至八层d户型、d"户型 | 470 | 1430 | 8 | 5.3768 | 卫生间
7 | 上悬窗 55断桥铝合金上悬窗 5+12A+5LOW-E中空玻璃 | C0614 | 一层至六层d户型、d"户型 | 570 | 1430 | 8 | 6.5208 | 客卫
7.1 | 上悬窗 55断桥铝合金上悬窗 5+12A+5LOW-E中空玻璃 七层及以上钢化玻璃 | C0614 | 七层至八层d户型、d"户型 | 570 | 1430 | 24 | 19.5624 | 客卫
8 | 上悬窗 55断桥铝合金上悬窗 5+12A+5LOW-E中空玻璃 | c0714 | 一层至二层d户型、d"户型 | 670 | 1430 | 4 | 3.8324 | 厨房
9 | 推拉窗 80断桥铝合金推拉窗 5+12A+5LOW-E中空玻璃 | c1214 | 一层至八层d户型、d"户型 | 1170 | 1430 | 28 | 46.8468 | 厨房
10 | 内平开窗 55断桥铝合金内平开窗 5+12A+5LOW-E中空玻璃 | C1514 | 一层至八层d户型、d"户型 | 1470 | 1430 | 64 | 134.5344 | 北次卧
11 | 内平开窗 55断桥铝合金内平开窗 5+12A+5LOW-E钢化玻璃 >2m2采用6mm玻璃 | PC2117 | 一层至八层d户型、d"户型 | 2070 | 1730 | 32 | 114.5952 | 主卧
12 | 内平开窗 55断桥铝合金内平开窗 5+12A+5LOW-E钢化玻璃 | PC1817 | 一层至八层d户型、d"户型 | 1770 | 1730 | 32 | 97.9872 | 南次卧
13 | [6 empty] | 828.8208

## 11#楼汇总表（表2） (hidden)
栾川山水文苑项目11#楼门窗工程造价汇总表(表2)
序号 | 型号 | 面积（m2） | 综合单价 (元/m2) | 合价(元) | 备注
1 | 内平开窗 55断桥铝合金内平开窗 5+12A+5LOW-E钢化玻璃 >2m2采用6mm玻璃 | 119.1456 | 488.9498 | 58256.2143
2 | 内平开窗 55断桥铝合金内平开窗 5+12A+5LOW-E中空玻璃 | 101.172 | 528.4581 | 53465.1656
3 | 内平开窗 55断桥铝合金内平开窗 5+12A+5中空玻璃 | 2.2932 | 878.3915 | 2014.3273
4 | 内平开窗 55普通铝合金内平开窗 5+12A+5中空玻璃 | 9.8784 | 580.6026 | 5735.4245
5 | 平开门 55断桥铝合金外平开门 5+12A+5LOW-E钢化玻璃 | 121.1868 | 633.817 | 76810.2504
6 | 平开门 55普通铝合金外平开门 5+12A+5钢化玻璃 | 104.6988 | 607.3705 | 63590.9658
7 | 上悬窗 55断桥铝合金上悬窗 5+12A+5LOW-E中空玻璃 | 44.3808 | 826.2024 | 36667.5229
8 | 上悬窗 55断桥铝合金上悬窗 5+12A+5LOW-E中空玻璃 七层及以上钢化玻璃 | 22.1904 | 839.8598 | 18636.8248
9 | 推拉窗 80断桥铝合金推拉窗 5+12A+5中空玻璃 | 65.4264 | 617.2174 | 40382.3119
10 | 推拉门 80普通铝合金推拉门 5+12A+5钢化玻璃 >2m2采用6mm玻璃 | 183.0168 | 402.316 | 73630.5849
11 | 推拉内平开窗 80普铝推拉内平开窗 5+12A+5中空玻璃 | 14.9184 | 665.9297 | 9934.6054
12 | 外平开窗 55断桥铝合金外平开窗 5+12A+5中空玻璃 | 4.0112 | 721.4748 | 2893.9797 |  | 0.98316
合计 |  | 792.3188 | 557.8792 | 442018.1775 |  | 4520000.0024
说明：1）此工程量统计以设计部签字下发的纸制版方案为依据进行统计，综合单价包含人工、材料、机械、运输、安装、税金、利润等所有费用。2）详见后附各楼栋工程量计算表。3、清单未尽事宜详见图纸，均考虑在报价内。 | [5 empty] | 4597405.3685

## 11#楼明细(表2.1) (hidden)
栾川山水文苑项目11#楼门窗工程量计算表(表2.1)
序号 | 窗型 | 窗号 | 门窗 |  |  |  |  | 备注
|  |  | 部位 | 宽度 | 高度 | 樘数 | 面积（m2）
1 | 平开门 55断桥铝合金外平开门 5+12A+5LOW-E钢化玻璃 | TLM1523 | 一层至九层A户型、A"户型 | 1470 | 2290 | 36 | 121.1868 | 南次卧
2 | 推拉门 80普通铝合金推拉门 5+12A+5钢化玻璃 >2m2采用6mm玻璃 | TLM2323 | 一层至九层A户型、A"户型 | 2220 | 2290 | 36 | 183.0168 | 客厅
3 | 平开门 55普通铝合金外平开门 5+12A+5钢化玻璃 | MLC1323 | 一层至九层A户型、A"户型 | 1270 | 2290 | 36 | 104.6988 | 厨房
4 | 上悬窗 55断桥铝合金上悬窗 5+12A+5LOW-E中空玻璃 | C0914 | 一层至六层A户型、A"户型 | 870 | 1380 | 24 | 28.8144 | 客卫
4.1 | 上悬窗 55断桥铝合金上悬窗 5+12A+5LOW-E中空玻璃 七层及以上钢化玻璃 | C0914 | 七层至九层A户型、A"户型 | 870 | 1380 | 12 | 14.4072 | 客卫
5 | 内平开窗 55断桥铝合金内平开窗 5+12A+5LOW-E中空玻璃 | C1814 | 一层至九层A户型、A"户型 | 1770 | 1380 | 36 | 87.9336 | 北次卧
6 | 内平开窗 55断桥铝合金内平开窗 5+12A+5LOW-E钢化玻璃 >2m2采用6mm玻璃 | TC2017 | 一层至九层A户型、A"户型 | 1970 | 1680 | 36 | 119.1456 | 主卧
7 | 内平开窗 55断桥铝合金内平开窗 5+12A+5中空玻璃 | C1210 | 顶层楼梯梯间 | 1170 | 980 | 2 | 2.2932 | 顶层楼梯梯间
8 | 推拉窗 80断桥铝合金推拉窗 5+12A+5中空玻璃 | C1214 | 一层大堂公区 | 1170 | 1380 | 32 | 51.6672 | 侯梯厅
9 | 推拉窗 80断桥铝合金推拉窗 5+12A+5中空玻璃 | C1210 | 三层至八层楼梯间 | 1170 | 980 | 12 | 13.7592 | 楼体间
10 | 上悬窗 55断桥铝合金上悬窗 5+12A+5LOW-E中空玻璃 | C0514 | 一层至六层A户型、A"户型 | 470 | 1380 | 24 | 15.5664 | 主卧卫生间
10.1 | 上悬窗 55断桥铝合金上悬窗 5+12A+5LOW-E中空玻璃 七层及以上钢化玻璃 | C0514 | 七层至九层A户型、A"户型 | 470 | 1380 | 12 | 7.7832 | 主卧卫生间
11 | 外平开窗 55断桥铝合金外平开窗 5+12A+5中空玻璃 | C09522 | 一层楼体 二楼楼梯间 | 920 | 2180 | 2 | 4.0112 | 楼体间
12 | 内平开窗 55断桥铝合金内平开窗 5+12A+5LOW-E中空玻璃 | C2017-1 | 负一层 | 1970 | 1680 | 4 | 13.2384
13 | 推拉内平开窗 80普铝推拉内平开窗 5+12A+5中空玻璃 | C2317-1 | 负一层 | 2220 | 1680 | 4 | 14.9184
14 | 内平开窗 55普通铝合金内平开窗 5+12A+5中空玻璃 | C1517-1 | 负一层 | 1470 | 1680 | 4 | 9.8784
15 | 合计 | [5 empty] | 792.3188