## Sheet1
栾川山水文苑年度零星工程计价清单
项目名称 | 单位 | 暂估工程量 | 含税单价 | 含税合计 | 工程内容 | 说明
防水工程
1、屋面防水综合维修工程 | ㎡ | 100 | 154 | 15400 | 包括屋顶上人广场砖，保温及防水层的拆除，重新铺贴SBS防水层与原防水层搭接，重做保温层及找平层，面砖恢复原状。
2、聚酯胎不带片岩SBS,3mm | ㎡ | 100 | 52 | 5200 | 包括基层处理，抹找平层（不少于2cm），刷底油，铺卷材（含接嵌缝），铺保护层（不少于2cm，铺卷材收边、收口，包工包料)，此子目为单独做SBS防水时使用。
3、防水双组份聚氨脂，≥1mm | ㎡ | 200 | 50 | 10000 | 包括基层处理，抹找平层（不少于2cm），刷基层处理剂，刷涂膜防水层，铺保护层（不少于1cm，包工包料)。
4、做丙纶防水卷材 | ㎡ | 300 | 41 | 12300 | 包括基层处理，抹找平层（不少于2cm），刷基层处理剂，刷涂膜防水层，铺保护层（不少于1cm，包工包料)。
5、防水砂浆墙面，≥1mm | ㎡ | 100 | 48 | 4800 | 包括基层处理，挂钢丝网片，设置分割缝，砂浆制作，运输推铺、养护。
6、外墙防水 | ㎡ | 100 | 76 | 7600 | 包括底层处理，刷JS透明防水涂料，铺贴外墙饰面层，高空作业（坐吊绳）。 | 包含高空措施费及人身保险费用
7、窗口防水（高空作业完成工作） | 个 | 20 | 460 | 9200 | 包括底层处理，刷JS防水涂料，高空作业（坐吊绳）。
8、窗口防水（室内完成工作） | 个 | 20 | 80 | 1600 | 包括底层处理，刷JS防水涂料，室内完成工作。
9、卫生间、厨房JS防水 | ㎡ | 100 | 50 | 5000 | 包括底层处理，凿开漏水点，重新粉刷，刷JS防水涂料。
10、管头或板缝处漏水 | 处 | 20 | 50 | 1000 | 包括底层处理，凿开漏水点，堵漏，清理垃圾、恢复原状。
11、JS防水涂料 | m2 | 500 | 35 | 17500 | 包括基层处理，刷JS防水涂料，含人工及材料。
装修工程 |  |  |  | 0
1、楼地面找平层 | ㎡ | 100 | 27 | 2700 | 素水泥浆一遍，砂浆为1：3水泥砂浆25mm厚，包工包料。
2、水泥压光地面 | ㎡ | 100 | 34 | 3400 | 素水泥浆一遍，砂浆为1：2.5水泥砂浆25mm厚，包工包料。
3、内墙抹灰 | ㎡ | 200 | 22 | 4400 | 砂浆为1：3水泥砂浆15mm厚，包工包料。
4、顶棚抹灰 | ㎡ | 100 | 33 | 3300 | 砂浆为1：3水泥砂浆12mm厚，包工包料。
5、内墙、顶棚批白 | ㎡ | 500 | 10 | 5000 | 刮二遍，包括打磨包工包料。
6、内墙乳胶漆 | ㎡ | 500 | 30 | 15000 | 刮腻子二遍。打磨。刷乳胶漆二遍，包工包料（三棵树、立邦）。
7、外墙乳胶漆 | ㎡ | 300 | 31 | 9300 | 刮外墙腻子二遍。打磨。刷乳胶漆二遍，包工包料（三棵树、立邦）。
8、砌120砖墙 | ㎡ | 200 | 120 | 24000 | 120墙 包括拌砂浆，运输、砌砖、擦缝、清理垃圾、养护、包工包料。 | 20㎡以内砌体
9、砌240砖墙 | ㎡ | 200 | 220 | 44000 | 240墙 包括拌砂浆，运输、砌砖、擦缝、清理垃圾、养护、包工包料。
10、围墙涂料 | ㎡ | 100 | 12 | 1200 | 基层清理，腻子两遍，涂料刷二遍（三棵树、立邦），包括主材、辅料及人工费。
11、室内墙面空鼓 | ㎡ | 2000 | 60 | 120000 | 切割空鼓墙面、铲墙皮、粘网、粉刷、保养、清理垃圾、包工包料。
12、内墙阳角修复 | m | 100 | 40 | 4000 | 阳角20cm内破损处负责粉刷与原阳角平齐，修复完保证屋内全部阴阳角顺直，不足1m按1m计。
13、粉窗台 | 个 | 20 | 50 | 1000 | 包含原窗台空鼓或已碎裂部分剔除清理并重新粉刷。
14、人工铺砖 | ㎡ | 200 | 130 | 26000 | 清理及处理基层、刷素水泥浆、20厚1:3砂浆找平粘接层，铺贴面砖、擦缝、净面等，含人工及材料(砖材料厚度8-10mm)
拆除工程 |  |  |  | 0
1、破除混凝土地面、墙 | ㎡ | 100 | 150 | 15000 | 包括拆除、清运及堆放垃圾至指定地点(厚度按200mm)。 | 垃圾运至室外指定地点
2、拆除地板砖 | ㎡ | 100 | 65 | 6500 | 包括拆除、清运及堆放垃圾至指定地点（此子目仅为单独拆除时适用）。
3、拆除墙面砖 | ㎡ | 100 | 65 | 6500 | 包括拆除、清运及堆放垃圾至指定地点（此子目仅为单独拆除时适用）。
4、120墙体拆除 | ㎡ | 200 | 45 | 9000 | 包括拆除、清运、堆放垃圾至指定地点。 | 垃圾运至室外指定地点
5、240墙体拆除 | ㎡ | 200 | 90 | 18000 | 包括拆除、清运、堆放垃圾至指定地点。
6、裂缝处理 | m | 200 | 45 | 9000 | 包括凿缝，填缝，清理，打绷带及刮浆。
7、拆除防水层 | ㎡ | 50 | 11 | 550 | 拆除保护层，拆除防水层、垃圾堆放。 | 垃圾运至室外指定地点
8、砼面凿毛 | ㎡ | 50 | 45 | 2250 | 准备工具、清扫、凿毛、清理、垃圾堆放等。 | 垃圾运至室外指定地点
室外工程 |  |  |  | 0
1、浇注砼路面 | ㎡ | 300 | 175 | 52500 | 地基夯实、洒水、浇注 路面、养护等，包工包料。 | C25砼路面厚200mm（商品混凝土价格）
如采用现浇混凝土报价为130元/m2
2、护栏刷漆 | ㎡ | 50 | 50 | 2500 | 包工包料（两遍防锈两遍面漆）。
3、零星补漆（油漆） | 处 | 5 | 5 | 25 | 补漆点，包工包料（两遍防锈两遍面漆）。 | 单次维修5处以下
4、零星补漆（油漆） | 处 | 10 | 6 | 60 | 补漆点，包工包料（两遍防锈两遍面漆）。 | 单次维修5~10处
5、零星补漆（油漆） | 处 | 15 | 8 | 120 | 补漆点，包工包料（两遍防锈两遍面漆）。 | 单次维修10处以上
6、轻型混凝土井盖更换（直径700） | 套 | 10 | 450 | 4500 | 原有井盖、井座均拆除并清运至垃圾指定地点，购买、安装井座及井盖，含人工及材料
7、轻型混凝土井盖更换（直径800） | 套 | 10 | 480 | 4800 | 原有井盖、井座均拆除并清运至垃圾指定地点，购买、安装井座及井盖，含人工及材料
8、轻型混凝土井盖安装（直径700） | 套 | 10 | 320 | 3200 | 购买、安装井座及井盖，含人工及材料
9、轻型混凝土井盖安装（直径800） | 套 | 10 | 350 | 3500 | 购买、安装井座及井盖，含人工及材料
水电工程 |  |  |  | 0
1、凿槽埋线 | m | 200 | 25 | 5000 | 包括墙、地上凿槽、埋PVC管，抹灰压光（单次维修各处合计长度小于两米按70元计算）。
2、穿线(2.5mm铜线) | m | 300 | 3.5 | 1050 | 穿钢丝、穿铜线、接头绑扎、缠胶布，含人工及材料。
3、穿线(4mm铜线) | m | 300 | 6 | 1800 | 穿钢丝、穿铜线、接头绑扎、缠胶布，含人工及材料。
3、修复开关插座底盒 | 个 | 50 | 5 | 250 | 原损害底盒拆除，新底盒安装并将面板复位，含人工及材料。
4、灯头 | 处 | 50 | 5 | 250 | 原损害灯座或灯泡更换，含人工及材料。
5、室内排水管（管径De110） | m | 50 | 40 | 2000 | 原损害管材及管件拆除，新管件、管材安装到位，含人工及材料，管材选用金牛、联塑、伟星PPR或PVC-U之一。
6、室内排水管（管径De150） | m | 50 | 50 | 2500 | 原损害管材及管件拆除，新管件、管材安装到位，含人工及材料，管材选用金牛、联塑、伟星PPR或PVC-U之一。
7、给水管道包保温（管径DN40） | m | 100 | 18 | 1800 | 橡塑保温，包裹厚度20mm，含材料及安装人工。
8、给水管道包保温（管径DN50） | m | 200 | 18 | 3600 | 橡塑保温，包裹厚度20mm，含材料及安装人工。
9、给水管道包保温（管径DN65） | m | 300 | 18 | 5400 | 橡塑保温，包裹厚度20mm，含材料及安装人工。
10、给水管道包保温（管径DN80） | m | 200 | 20 | 4000 | 橡塑保温，包裹厚度20mm，含材料及安装人工。
11、给水管道包保温（管径DN100） | m | 200 | 20 | 4000 | 橡塑保温，包裹厚度20mm，含材料及安装人工。
12、给水管道包保温（管径DN150） | m | 100 | 20 | 2000 | 橡塑保温，包裹厚度20mm，含材料及安装人工。
13、给水管道包保温（管径DN200） | m | 50 | 20 | 1000 | 橡塑保温，包裹厚度20mm，含材料及安装人工。
14、水表DN20保温 | 个 | 500 | 6 | 3000 | 橡塑保温，包裹厚度20mm，含材料及安装人工。
15、阀门DN40保温 | 个 | 20 | 8 | 160 | 橡塑保温，包裹厚度20mm，含材料及安装人工。给水蝶阀与法兰盘价格综合考虑。
16、阀门DN50保温 | 个 | 20 | 8 | 160 | 橡塑保温，包裹厚度20mm，含材料及安装人工。给水蝶阀与法兰盘价格综合考虑。
17、阀门DN65保温 | 个 | 15 | 8 | 120 | 橡塑保温，包裹厚度20mm，含材料及安装人工。给水蝶阀与法兰盘价格综合考虑。
18、阀门DN80保温 | 个 | 20 | 8 | 160 | 橡塑保温，包裹厚度20mm，含材料及安装人工。给水蝶阀与法兰盘价格综合考虑。
19、阀门DN100保温 | 个 | 10 | 8 | 80 | 橡塑保温，包裹厚度20mm，含材料及安装人工。给水蝶阀与法兰盘价格综合考虑。
20、阀门DN150保温 | 个 | 5 | 8 | 40 | 橡塑保温，包裹厚度20mm，含材料及安装人工。给水蝶阀与法兰盘价格综合考虑。
21、阀门DN200保温 | 个 | 5 | 8 | 40 | 橡塑保温，包裹厚度20mm，含材料及安装人工。给水蝶阀与法兰盘价格综合考虑。
22、应急灯（应急照明）双头或吸顶 | 个 | 50 | 50 | 2500 | 应急照明要求持续供电时间90分钟，含材料及人工（安装到位、接线等）
23、应急灯（应急照明）应急电棒 | 根 | 50 | 50 | 2500 | 应急照明要求持续供电时间90分钟，含材料及人工（安装到位、接线等）
24、疏散指示灯 | 个 | 50 | 50 | 2500 | 应急照明要求持续供电时间90分钟，含材料及人工（安装到位、接线等）
新增部分 |  |  |  | 0
1、新建围挡（2米高） | m | 200 | 180 | 36000 | 8*8cm*1.2mm立柱，4*6cm*1.2mm横撑，5*5cm*1.2mm斜撑，50*50*50cm混凝土基础，0.3mm彩钢板
2、新建围挡（3米高） | m | 100 | 240 | 24000 | 8*8cm*1.5mm立柱，4*6cm*1.5mm横撑，5*5cm*1.5mm斜撑，50*50*50cm混凝土基础，0.3mm彩钢板
3、新建围挡（4米高） | m | 200 | 260 | 52000 | 8*8cm*2mm立柱，4*6cm*1.5mm横撑，0.3mm彩钢板
4、围挡保护性拆除 | m | 300 | 25 | 7500 | 围挡及支撑保护性拆除全部工作内容
5、围挡安装 | m | 300 | 30 | 9000 | 含安装围挡用的辅材、混凝土基础及安装人工
6、防尘网 | ㎡ | 100 | 1 | 100 | 含材料、人工，铺设到位
7、吊洞 | 个 | 50 | 45 | 2250 | 含材料、人工，施工到位
8、垃圾外运 | 车 | 100 | 330 | 33000 | 含垃圾归集、装车，运至垃圾场处理全部费用（垃圾运输车容积8m³）
9、60~70挖机 | 台班 | 10 | 980 | 9800 | 含机械进出场及人工、材料费
10、200mm厚砼墙、板开孔φ50 | 个 | 50 | 50 | 2500 | 含材料、人工，施工到位
11、200mm厚砼墙、板开孔φ65 | 个 | 50 | 65 | 3250 | 含材料、人工，施工到位
12、200mm厚砼墙、板开孔φ110 | 个 | 50 | 80 | 4000 | 含材料、人工，施工到位
13、200mm厚砼墙、板开孔φ150 | 个 | 50 | 90 | 4500 | 含材料、人工，施工到位
14、双壁波纹管（PVC-U）,SN8 DN200 | m | 100 | 20 | 2000 | 含中等档次材料及安装人工，不含土方开挖、回填
15、双壁波纹管（PVC-U）,SN8 DN315 | m | 100 | 35 | 3500 | 含中等档次材料及安装人工，不含土方开挖、回填
16、PVC管，DN100 | m | 100 | 25 | 2500 | 含材料及安装人工，不含土方开挖、回填
17、PVC管，DN150 | m | 100 | 30 | 3000 | 含材料及安装人工，不含土方开挖、回填
18、防尘土工布(150g) | ㎡ | 10000 | 1 | 10000 | 含材料、人工，铺设到位
20、抱箍 DN150（材质为铸铁） | 个 | 10 | 50 | 500 | 含材料及安装人工
21、排水沟铸铁篦子300*500 | 块 | 50 | 70 | 3500 | 含材料及安装人工
22、排水沟铸铁篦子200*500 | 块 | 50 | 65 | 3250 | 含材料及安装人工
总价（元） |  |  |  | 752965
731033.9806
731033.9806