## 开元壹号62#地块55#楼西侧及北侧室外管网工程量清单
开元壹号62#地块55#楼西侧及北侧室外管网工程量清单
序号 | 项目名称 | 项目特征描述 | 计量 单位 | 工程量 | 其中：各子项构成（元） | [6 empty] | 含税9%综合单价(元) f=(a+b+c+d+e) | 含税9%合价(元)=g*f | 品牌型号
[5 empty] | 人工费 a | 主材费 | 其中主材单价 | 其中主材损耗率 | 机械、辅材及其他c | 管理费及利润 d=(a+b+c)*费率 | 税金 e=(a+b+c+d)*费率
[6 empty] | b=x*（1+y） | x | y |  | 0.28 | 0.09
一 | 给水 | 小计 | [10 empty] | 104504.6735
1 | 球墨铸铁管 | 1.安装部位:室外 2.介质:给水 3.材质、规格:球墨铸铁管 DN100 4.连接形式:橡胶圈连接 5.清单中已考虑与此项工作相关的一切费用 | m | 87.91 | 16.69 | 102.5475 | 102.5475 | 0 | 15.8592 | 37.8271 | 15.5631 | 188.4869 | 16569.8848 | 福兴、福鑫、兴方
2 | 钢塑复合管 | 1.安装部位:室外 2.介质:给水 3.材质、规格:钢塑复合管 DN80 4.连接形式:专用管件连接 5.清单中已考虑与此项工作相关的一切费用 | m | 25.34 | 30 | 55 | 55 | 0 | 8.673 | 26.2284 | 10.7911 | 130.6926 | 3311.7497 | 友发、大通、正大
3 | 钢塑复合管 | 1.安装部位:室外 2.介质:给水 3.材质、规格:钢塑复合管 DN65 4.连接形式:专用管件连接 5.清单中已考虑与此项工作相关的一切费用 | m | 50.18 | 25 | 43.01 | 43.01 | 0 | 7.7644 | 21.2168 | 8.7292 | 105.7204 | 5305.0518 | 友发、大通、正大
4 | 钢塑复合管 | 1.安装部位:室外 2.介质:给水 3.材质、规格:钢塑复合管DN32 4.连接形式:螺纹连接 5.清单中已考虑与此项工作相关的一切费用 | m | 162.26 | 20 | 20.46 | 20.46 | 0 | 11.4814 | 14.5436 | 5.9836 | 72.4686 | 11758.7617 | 友发、大通、正大
5 | 挖沟槽土方 | 1.土壤类别:一般土 2.挖土深度:自行考虑 3.清单中已考虑与此项工作相关的一切费用 | m3 | 81.5 | 5 | 0 | 0 | 0 | 10 | 4.2 | 1.728 | 20.928 | 1705.632
6 | 回填方 | 1.名称:回填土方 2.填方来源、运距:原土夯填 3.密实度满足图纸要求 4.清单中已考虑与此项工作相关的一切费用 | m3 | 81.5 | 5 | 0 | 0 | 0 | 10 | 4.2 | 1.728 | 20.928 | 1705.632
7 | 砌筑井 | 1.名称：水表井（不含井圈及井盖） 2.规格、做法详见国标图集05S502-42~44 3.清单中已考虑与此项工作相关的一切费用 | 座 | 6 | 1902 | 3000 | 3000 | 0 | 800 | 1596.56 | 656.8704 | 7955.4304 | 47732.5824
8 | 井圈井盖 | 1.名称：水表井井圈井盖 2.其他详见图纸 | 个 | 6 | 50 | 320 | 320 | 0 | 20 | 109.2 | 44.928 | 544.128 | 3264.768 | 铸王、宇鸿、予丰
9 | 水表 | 1.名称:水表 2.规格:DN50 3.做法详见国标图集05S502-42~44 4.清单中已考虑与此项工作相关的一切费用 | 个 | 6 | 51.16 | 128.82 | 128.82 | 0 | 6.86 | 52.3152 | 21.524 | 260.6792 | 1564.075 | 三源、宁波、佳洁
10 | 蝶阀 | 1.名称:蝶阀 2.规格:DN65 3.做法详见国标图集05S502-42~44 4.清单中已考虑与此项工作相关的一切费用 | 个 | 6 | 43.48 | 54.78 | 54.78 | 0 | 37.15 | 37.9148 | 15.5992 | 188.924 | 1133.5442 | 天禾、般德、力牌
11 | 止回阀 | 1.名称:止回阀 2.规格:DN65 3.做法详见国标图集05S502-42~44 4.清单中已考虑与此项工作相关的一切费用 | 个 | 6 | 43.49 | 81.81 | 81.81 | 0 | 37.15 | 45.486 | 18.7142 | 226.6502 | 1359.9014 | 天禾、般德、力牌
12 | 水表 | 1.名称:水表 2.规格:DN25 3.做法详见国标图集05S502-42~44 4.清单中已考虑与此项工作相关的一切费用 | 个 | 17 | 26.84 | 51.53 | 51.53 | 0 | 3.23 | 22.848 | 9.4003 | 113.8483 | 1935.4214 | 天禾、三源、宁波
13 | 蝶阀 | 1.名称:蝶阀 2.规格:DN32 3.做法详见国标图集05S502-42~44 4.清单中已考虑与此项工作相关的一切费用 | 个 | 17 | 17.91 | 50.5 | 50.5 | 0 | 8.91 | 21.6496 | 8.9073 | 107.8769 | 1833.9067 | 贯宁、天禾、三源
14 | 止回阀 | 1.名称:止回阀 2.规格:DN32 3.做法详见国标图集05S502-42~44 4.清单中已考虑与此项工作相关的一切费用 | 个 | 17 | 17.91 | 67.67 | 67.67 | 0 | 8.91 | 26.4572 | 10.8852 | 131.8324 | 2241.1516 | 天禾、般德、力牌
15 | 球阀 | 1.名称:球阀 2.规格:DN65 3.做法详见国标图集05S502-42~44 4.清单中已考虑与此项工作相关的一切费用 | 个 | 6 | 43.48 | 287.61 | 287.61 | 0 | 37.15 | 103.1072 | 42.4212 | 513.7684 | 3082.6107 | 天禾、般德、力牌
二 | 雨水 | 小计 | [10 empty] | 43308.2047
1 | HDPE双壁波纹管 | 1.安装部位:室外 2.介质:雨水 3.材质、规格:HDPE双壁波纹管（环刚度SN8）DN300 4.连接形式:双向承插弹性密封橡胶圈连接 5.管道基础：200mm砂垫层 6.清单中已考虑与此项工作相关的一切费用 | m | 147.37 | 30 | 38.42 | 35.2183 | 0 | 11.9416 | 22.5012 | 9.2577 | 112.1205 | 16523.1987 | 宏岳、博源、通源
2 | HDPE双壁波纹管 | 1.安装部位:室外 2.介质:雨水 3.材质、规格:HDPE双壁波纹管（环刚度SN8）DN400 4.连接形式:双向承插弹性密封橡胶圈连接 5.管道基础：200mm砂垫层 | m | 91.8 | 35 | 55.935 | 55.935 | 0 | 14.101 | 29.4101 | 12.1001 | 146.5462 | 13452.9437 | 宏岳、博源、通源
3 | UPVC塑料管 | 1.安装部位:室外 2.介质:雨水 3.材质、规格:UPVC de160 4.连接形式:粘接 5.管道基础：200mm砂垫层 | m | 70.47 | 20 | 33.561 | 33.561 | 0 | 4.0474 | 16.1304 | 6.6365 | 80.3752 | 5664.0431 | 宏岳、博源、通源
4 | 挖沟槽土方 | 1.土壤类别:一般土 2.挖土深度:自行考虑 | m3 | 154.5 | 5 | 0 | 0 | 0 | 5 | 2.8 | 1.152 | 13.952 | 2155.584
5 | 回填方 | 1.名称:回填土方 2.填方来源、运距:原土夯填 3.密实度满足图纸要求 | m3 | 154.5 | 5 | 0 | 0 | 0 | 5 | 2.8 | 1.152 | 13.952 | 2155.584
6 | 塑料井 | 1.名称：塑料雨水井（不含井圈及井盖） 2.规格：Φ450 3.做法详见国标图集08SS523《建筑小区塑料排水检查井》11页~67页 | 座 | 10 | 30 | 33.9 | 33.9 | 0 | 5 | 19.292 | 7.9373 | 96.1293 | 961.2928 | 宏岳、博源、通源
7 | 塑料井 | 1.名称：塑料雨水井（不含井圈及井盖） 2.规格：Φ630 3.详见国标图集08SS523《建筑小区塑料排水检查井》11页~67页 | 座 | 5 | 30 | 67.8 | 67.8 | 0 | 5 | 28.784 | 11.8426 | 143.4266 | 717.1328 | 宏岳、博源、通源
8 | 井圈井盖 | 1.名称：规格Φ450井圈井盖 2.其他详见图纸 | 个 | 10 | 30 | 33.9 | 33.9 | 0 | 5 | 19.292 | 7.9373 | 96.1293 | 961.2928 | 宏岳、博源、通源
9 | 井圈井盖 | 1.名称：规格Φ630井圈井盖 2.其他详见图纸 | 个 | 5 | 30 | 67.8 | 67.8 | 0 | 5 | 28.784 | 11.8426 | 143.4266 | 717.1328 | 宏岳、博源、通源
三 | 排水 | 小计 | [10 empty] | 103187.1291
1 | 铸铁管 | 1.安装部位:室外 2.介质:污水 3.材质、规格:铸铁管 DN100 4.连接形式:胶圈连接 5.管道基础：200mm砂垫层 | m | 15 | 22 | 71.22 | 64.636 | 0 | 26.2078 | 33.4398 | 13.7581 | 166.6257 | 2499.385 | 畅通、佳超、金利达
2 | 铸铁管 | 1.安装部位:室外 2.介质:污水 3.材质、规格:铸铁管 DN150 4.连接形式:胶圈连接 5.管道基础：200mm砂垫层 | m | 15 | 25 | 97.3683 | 97.3683 | 0 | 33.335 | 43.5969 | 17.937 | 217.2373 | 3258.5594 | 畅通、佳超、金利达
3 | 塑料管 | 1.安装部位:室外 2.介质:污水 3.材质、规格:UPVC de50 4.连接形式:承插粘接 5.管道基础：200mm砂垫层 | m | 50 | 20 | 5.2828 | 5.2828 | 0 | 17.0628 | 11.8568 | 4.8782 | 59.0805 | 2954.0256 | 宏岳、博源、通源
4 | 塑料管 | 1.安装部位:室外 2.介质:污水 3.材质、规格:UPVC de75 4.连接形式:承插粘接 5.管道基础：200mm砂垫层 | m | 50 | 25 | 9.3225 | 9.3225 | 0 | 19.175 | 14.9793 | 6.1629 | 74.6397 | 3731.9856 | 宏岳、博源、通源
5 | 塑料管 | 1.安装部位:室外 2.介质:污水 3.材质、规格:UPVC de110 4.连接形式:承插粘接 5.管道基础：200mm砂垫层 | m | 67.89 | 25 | 14.6052 | 14.6052 | 0 | 26.3494 | 18.4673 | 7.598 | 92.0199 | 6247.2329 | 宏岳、博源、通源
6 | 塑料管 | 1.安装部位:室外 2.介质:污水 3.材质、规格:UPVC de150 4.连接形式:承插粘接 5.管道基础：200mm砂垫层 | m | 49.72 | 30 | 33.561 | 33.561 | 0 | 23.9068 | 24.491 | 10.0763 | 122.0351 | 6067.5839 | 宏岳、博源、通源
7 | HDPE双壁波纹管 | 1.安装部位:室外 2.介质:污水 3.材质、规格:HDPE双壁波纹管（环刚度SN8）DN200 4.连接形式:承插粘接 5.管道基础：200mm砂垫层 | m | 258.15 | 25 | 18.645 | 18.645 | 0 | 11.918 | 15.5576 | 6.4009 | 77.5215 | 20012.1746 | 宏岳、博源、通源
8 | HDPE双壁波纹管 | 1.安装部位:室外 2.介质:污水 3.材质、规格:HDPE双壁波纹管（环刚度SN8）DN300 4.连接形式:双向承插弹性密封橡胶圈连接 5.管道基础：200mm砂垫层 | m | 87.17 | 30 | 35.2183 | 35.2183 | 0 | 19.0924 | 23.607 | 9.7126 | 117.6303 | 10253.8363 | 宏岳、博源、通源
9 | 挖沟槽土方 | 1.土壤类别:一般土 2.挖土深度:满足施工要求自行考虑 | m3 | 206.5 | 5 | 0 | 0 | 0 | 10 | 4.2 | 1.728 | 20.928 | 4321.632
10 | 回填方 | 1.名称:回填土方 2.填方来源、运距:原土夯填 3.密实度满足图纸要求 | m3 | 206.5 | 5 | 0 | 0 | 0 | 10 | 4.2 | 1.728 | 20.928 | 4321.632
11 | 塑料井 | 1.名称：塑料污水井（不含井圈及井盖） 2.规格：Φ450 3.详见国标图集08SS523《建筑小区塑料排水检查井》11页~67页 | 座 | 53 | 27.96 | 33.9 | 33.9 | 0 | 5 | 18.7208 | 7.7023 | 93.2831 | 4944.0028 | 宏岳、博源、通源
12 | 井圈井盖 | 1.名称：规格Φ450井圈井盖 2.其他详见图纸 | 个 | 53 | 30 | 33.9 | 33.9 | 0 | 5 | 19.292 | 7.9373 | 96.1293 | 5094.8518 | 宏岳、博源、通源
13 | 油水分离器 | 1.名称:埋地式油水分离器 2.型号、规格:处理量60m³/h OKM-50 | 座 | 1 | 2729.75 | 14500 | 14500 | 0 | 1500 | 5244.33 | 2157.6672 | 26131.7472 | 26131.7472 | 环刚度大于1万N
14 | 挖基坑土方 | 1.土壤类别:一般土(埋地式油水分离器部分) 2.挖土深度:满足施工要求 | m3 | 80 | 5 | 0 | 0 | 0 | 10 | 4.2 | 1.728 | 20.928 | 1674.24
15 | 回填方 | 1.名称:回填土方(埋地式油水分离器部分) 2.填方来源、运距:原土夯填 3.密实度满足图纸要求 | m3 | 80 | 5 | 0 | 0 | 0 | 10 | 4.2 | 1.728 | 20.928 | 1674.24
四 | 合计 | [11 empty] | 251000.0073
注：1.综合单价中包含：人工费、材料费、机械费、措施费、安全文明施工费、扬尘治理增加费、疫情增加费、规费、管理费、利润、税金(增值税专用发票)、风险、调试、材料检测检验费等一切与之相关全部费用。