## 1#楼 (hidden)
1#楼门窗数量统计
序号 | 窗户名称 | 宽度 | 高度 | 地下室 | 1层 | 2层 | 3层 | 4层 | 5层 | 6层 | 7层 | 8层 | 9层 | 10层 | 11层 | 12层 | 13层 | 14层 | 15层 | 16层 | 17层 | 18层 | 19层 | 20层 | 21层 | 机房 | 樘数
1、 | C1815 | [25 empty] | 1 | bar: 2层
2、 | C0918 |  |  | 1 | [22 empty] | 1
3、 | C1217 |  |  | 1 | 1 | 1 | 2 | 2 | 2 | 2 | 2 | 2 | 2 | 2 | 2 | 2 | 2 | 2 | 2 | 2 | 2 | 2 | 2 | 2 | 2 | 1 | 42
4、 | C1323 |  |  | 1 | [22 empty] | 21 | bar: 1层 to 2层; 4层 to 21层
5、 | C0615 |  |  | 1 | [22 empty] | 2 | bar: 1层
6、 | C0912 |  |  | 1 |  | 4 | 2 | 2 | 2 | 2 | 2 | 2 | 2 | 2 | 2 | 2 | 2 | 2 | 2 | 2 | 2 | 2 | 2 | 2 | 2 |  | 43
7、 | C7529 | [25 empty] | 1 | bar: 1层
8、 | C1229 |  |  |  | 1层: 2 |  | 2
9、 | C1329 |  |  |  | 1层: 2 |  | 2
10、 | C3129 |  |  |  | 1层: 4 |  | 4
11、 | C1529 | [25 empty] | 1 | bar: 1层
12、 | C5129 | [25 empty] | 1 | bar: 1层
13、 | C1129 | [25 empty] | 1 | bar: 1层
14、 | C2329 | [25 empty] | 1 | bar: 1层
15、 | C2429 |  |  |  | 1层: 2 |  | 2
16、 | C3429 | [25 empty] | 1 | bar: 1层
17、 | C2829 | [25 empty] | 1 | bar: 1层
18、 | C3229 | [25 empty] | 1 | bar: 1层
19、 | S-C1510 |  |  |  | 1层: 7 |  | 7
20、 | S-C2810 | [25 empty] | 1 | bar: 1层
21、 | S-C0910 |  |  |  | 1层: 6 |  | 6
22、 | S-C1010 |  |  |  | 1层: 4 |  | 4
24、 | GC3009 | [25 empty] | 1 | bar: 1层
25、 | GC0909 | [25 empty] | 1 | bar: 1层
26、 | C1023 | [25 empty] | 1 | bar: 1层
27、 | GC3609 | [25 empty] | 1 | bar: 1层
28、 | C1029 | [25 empty] | 1 | bar: 1层
29、 | C1829 | [25 empty] | 1 | bar: 1层
30、 | C3029 | [25 empty] | 1 | bar: 1层
31、 | C7515 |  |  |  | 2层: 2 |  | 2
32、 | C5615 |  |  |  | 2层: 3 |  | 3
33、 | C1315 | [25 empty] | 1 | bar: 2层
34、 | C6315 | [25 empty] | 1 | bar: 2层
35、 | C3615 | [25 empty] | 1 | bar: 2层
36、 | C7815 | [25 empty] | 1 | bar: 2层
37、 | C8915 | [25 empty] | 1 | bar: 2层
38、 | C3215 | [25 empty] | 1 | bar: 2层
39、 | C4815 | [25 empty] | 1 | bar: 2层
40、 | C5915 | [25 empty] | 1 | bar: 2层
41、 | C5315 | [25 empty] | 1 | bar: 2层
42、 | C5515 | [25 empty] | 1 | bar: 2层
43、 | C5715 | [25 empty] | 1 | bar: 2层
44、 | S-C1517 |  |  |  | 2层: 6 |  | 6
45、 | S-C2817 | [25 empty] | 1 | bar: 2层
46、 | S-C1817 | [25 empty] | 1 | bar: 2层
47、 | SC-1017 |  |  |  | 2层: 4 |  | 4
48、 | C1215 | [25 empty] | 1 | bar: 2层
49、 | C1212 | [25 empty] | 1 | bar: 2层
50、 | C0711 |  |  |  |  | 1 | 2 | 2 | 2 | 2 | 2 | 2 | 2 | 2 | 2 | 2 | 2 | 2 | 2 | 2 | 2 | 2 | 2 | 2 | 2 | 2 | 41
51、 | C1010 | [25 empty] | 1 | bar: 2层
52、 | SC-2617 | [25 empty] | 1 | bar: 2层
53、 | SC-2717 | [25 empty] | 1 | bar: 2层
54、 | C5415 | [25 empty] | 1 | bar: 2层
55、 | C3015 |  |  |  | 2层: 2 |  | 2
56、 | [26 empty] | 0
57、 | C4715 | [25 empty] | 1 | bar: 2层
58、 | PC-1 | [25 empty] | 19 | bar: 3层 to 21层
59、 | PC-2 | [25 empty] | 19 | bar: 3层 to 21层
60、 | PC-3 | [5 empty] | 4 | 4 | 4 | 4 | 4 | 4 | 4 | 4 | 4 | 4 | 4 | 4 | 4 | 4 | 4 | 4 | 4 | 4 | 4 |  | 76
61、 | PC-4 | [5 empty] | 3 | 3 | 3 | 3 | 3 | 3 | 3 | 3 | 3 | 3 | 3 | 3 | 3 | 3 | 3 | 3 | 3 | 3 | 3 |  | 57
62、 | C0612 | [5 empty] | 6 | 6 | 6 | 6 | 6 | 6 | 6 | 6 | 6 | 6 | 6 | 6 | 6 | 6 | 6 | 6 | 6 | 6 | 6 |  | 114
63、 | YTM0821 | [5 empty] | 6 | 6 | 6 | 6 | 6 | 6 | 6 | 6 | 6 | 6 | 6 | 6 | 6 | 6 | 6 | 6 | 6 | 6 | 6 |  | 114
64、 | C0913 | [5 empty] | 3 | 1 | 1 | 1 | 2 | 1 | 2 | 1 | 1 | 1 | 1 | 1 | 1 | 1 | 1 | 1 | 1 | 1 | 1 |  | 23
65、 | YTC-2 | [25 empty] | 0
66、 | MLC-1 | [25 empty] | 19 | bar: 3层 to 21层
67、 | PC-4A | [5 empty] | 2 | 2 | 2 | 2 | 2 | 2 | 2 | 2 | 2 | 2 | 2 | 2 | 2 | 2 | 2 | 2 | 2 | 2 | 2 |  | 38
68、 | MLC1824 | [5 empty] | 2 | 1 | 1 | 1 | 1 | 1 | 1 | 1 | 1 | 1 | 1 | 1 | 1 | 1 | 1 | 1 | 1 | 1 | 1 |  | 20
69、 | C0717 | [5 empty] | 2 | 2 | 2 | 2 | 2 | 2 | 2 | 2 | 2 | 2 | 2 | 2 | 2 | 2 | 2 | 2 | 2 | 2 | 2 |  | 38
70、 | PC-5 | [25 empty] | 19 | bar: 3层 to 21层
71、 | ZJC-2 | [25 empty] | 19 | bar: 3层 to 21层
72、 | C1517 | [5 empty] | 2 | 2 | 2 | 2 | 2 | 2 | 2 | 2 | 2 | 2 | 2 | 2 | 2 | 2 | 2 | 2 | 2 | 2 | 2 |  | 38
73、 | MLC3124 | [25 empty] | 19 | bar: 3层 to 21层
74、 | C1325 | [25 empty] | 1 | bar: 3层
75、 | TLM1521 | [25 empty] | 19 | bar: 3层 to 21层
76、 | MLC2624 | [25 empty] | 19 | bar: 3层 to 21层
77、 | ZJC-1 | [25 empty] | 19 | bar: 3层 to 21层
78、 | MLC2424 | [25 empty] | 19 | bar: 3层 to 21层
79、 | C1017 | [25 empty] | 19 | bar: 3层 to 21层
80、 | C0917 | [6 empty] | 2 | 2 | 2 | 1 | 2 | 1 | 2 | 2 | 2 | 2 | 2 | 2 | 2 | 2 | 2 | 2 | 2 | 2 |  | 34
81、 | MLC1824' | [25 empty] | 18 | bar: 4层 to 21层
82、 | C3215' | [25 empty] | 1 | bar: 2层
83、 | C1012 | [24 empty] | 2 | 2
84、 | S-C1617 | [25 empty] | 1 | bar: 2层
86、 | M1221 | [25 empty] | 1 | bar: 1层
87、 | YTC-2 | [25 empty] | 0
88、 | M1224 | [25 empty] | 1 | bar: 2层
89、 | M1524 |  |  |  | 1层: 21 |  | 21
90、 | M0921 |  |  |  | 1层: 3 |  | 3
91、 | C0815 |  |  | 1 | [22 empty] | 1
1042
#REF!
#REF!

## 2#楼 (hidden)
2#楼门窗统计
序号 | 窗户名称 | 宽度 | 高度 | 地下室 | 1层 | 2层 | 3层 | 4层 | 5层 | 6层 | 7层 | 8层 | 9层 | 10层 | 11层 | 12层 | 13层 | 14层 | 15层 | 16层 | 17层 | 18层 | 19层 | 20层 | 21层 | 机房 | 樘数 | 合计面积
1、 | C0615 |  |  | 2 | [22 empty] | 2 | 0
2、 | C0712 |  |  | 3 | [22 empty] | 4 | 0 | bar: 1层
3、 | C1212 |  |  | 2 | 3 |  | 3 | 3 | 3 | 3 | 3 | 3 | 3 | 3 | 3 | 3 | 3 | 3 | 3 | 3 | 3 | 3 |  |  |  |  | 53 | 0
4、 | C1620 |  |  | 3 | 1层: 3 |  | 6 | 0
5、 | C3029 | [25 empty] | 1 | 0 | bar: 1层
6、 | C3129 |  |  |  | 1层: 2 |  | 2 | 0
7、 | C5029 | [25 empty] | 1 | 0 | bar: 1层
8、 | C4329 | [25 empty] | 1 | 0 | bar: 1层
9、 | C4029 | [25 empty] | 1 | 0 | bar: 1层
10、 | C1429 | [25 empty] | 1 | 0 | bar: 1层
11、 | C5729 | [25 empty] | 1 | 0 | bar: 1层
12、 | C4729 |  |  |  | 1层: 2 |  | 2 | 0
13、 | C5629 | [25 empty] | 1 | 0 | bar: 1层
14、 | C1229 | [25 empty] | 1 | 0 | bar: 1层
15、 | C4429 | [25 empty] | 1 | 0 | bar: 1层
16、 | C3929 | [25 empty] | 1 | 0 | bar: 1层
17、 | C1929 |  |  |  | 1层: 2 |  | 2 | 0
18、 | C4015 | [25 empty] | 2 | 0 | bar: 1层 to 2层
19、 | C0515 |  |  |  | 1层: 2 |  | 2 | 0
20、 | C0815 |  |  |  | 1层: 2 |  | 2 | 0
21、 | SC0905 |  |  |  | 1层: 3 |  | 3 | 0
22、 | C1305 |  |  |  | 1层: 2 |  | 2 | 0
23、 | C2005 |  |  |  | 1层: 2 |  | 2 | 0
24、 | C3205 | [25 empty] | 1 | 0 | bar: 1层
25、 | C2105 | [25 empty] | 1 | 0 | bar: 1层
26、 | C5515 | [25 empty] | 1 | 0 | bar: 2层
27、 | C5615 |  |  |  | 2层: 3 |  | 3 | 0
28、 | C7515 | [25 empty] | 1 | 0 | bar: 2层
29、 | C1215 |  |  |  | 2层: 5 |  | 5 | 0
30、 | C4315 | [25 empty] | 1 | 0 | bar: 2层
31、 | C6715 | [25 empty] | 1 | 0 | bar: 2层
32、 | C4115 | [25 empty] | 1 | 0 | bar: 2层
33、 | C5715 | [25 empty] | 1 | 0 | bar: 2层
34、 | C4715 |  |  |  | 2层: 2 |  | 2 | 0
35、 | C3915 | [25 empty] | 1 | 0 | bar: 2层
36、 | C4415 | [25 empty] | 1 | 0 | bar: 2层
37、 | C6615 | [25 empty] | 1 | 0 | bar: 2层
38、 | C4615 | [25 empty] | 1 | 0 | bar: 2层
39、 | C1915 | [25 empty] | 1 | 0 | bar: 2层
40、 | C0613 |  |  |  |  | 2 | 4 | 4 | 4 | 4 | 4 | 4 | 4 | 4 | 4 | 4 | 4 | 4 | 4 | 4 | 4 | 4 |  |  |  |  | 66 | 0
41、 | DC1310 |  |  |  | 2层: 2 |  | 2 | 0
42、 | C1617A |  |  |  | 2层: 2 |  | 2 | 0
43、 | C2117A |  |  |  | 2层: 2 |  | 2 | 0
44、 | C1817A | [25 empty] | 1 | 0 | bar: 2层
45、 | C0913 |  |  |  |  | 2 | 12 | 12 | 12 | 12 | 12 | 12 | 12 | 12 | 12 | 12 | 12 | 12 | 12 | 12 | 12 | 12 |  |  |  |  | 194 | 0
46、 | BC0918 |  |  |  | 2层: 2 |  | 2 | 0 | 百页窗，本次取消
47、 | DC1618 |  |  |  | 2层: 2 |  | 2 | 0
48、 | C1610 |  |  |  | 2层: 2 |  | 2 | 0
49、 | C1428 | [25 empty] | 1 | 0 | bar: 2层
50、 | C1228 |  |  |  | 2层: 3 |  | 3 | 0
51、 | DC0618 |  |  |  | 2层: 2 |  | 2 | 0
52、 | DC1411 |  |  |  | 2层: 2 |  | 2 | 0
53、 | C1217 |  |  |  |  | 3 | 4 | 4 | 4 | 4 | 4 | 4 | 4 | 4 | 4 | 4 | 4 | 4 | 4 | 4 | 4 | 4 |  |  |  |  | 67 | 0
54、 | DC0611 |  |  |  | 2层: 2 |  | 2 | 0
55、 | SC0915 |  |  |  | 2层: 3 |  | 3 | 0
56、 | C1315 |  |  |  | 2层: 2 |  | 2 | 0
57、 | C2015 |  |  |  | 2层: 2 |  | 2 | 0
58、 | C3215 | [25 empty] | 1 | 0 | bar: 2层
59、 | C2115 | [25 empty] | 1 | 0 | bar: 2层
60、 | ZJC-1A |  |  |  | 3层: 2 |  | 2 | 0
61、 | PC-1 | [5 empty] | 2 | 2 | 2 | 2 | 2 | 2 | 2 | 2 | 2 | 2 | 2 | 2 | 2 | 2 | 2 | 2 |  |  |  |  | 32 | 0
62、 | C2017 | [5 empty] | 6 | 6 | 6 | 6 | 6 | 6 | 6 | 6 | 6 | 6 | 6 | 6 | 6 | 6 | 6 | 6 |  |  |  |  | 96 | 0
63、 | YTM1224 | [5 empty] | 2 | 2 | 2 | 2 | 6 | 6 | 6 | 6 | 6 | 6 | 6 | 6 | 6 | 6 | 6 | 6 |  |  |  |  | 80 | 0
64、 | PC-2 | [5 empty] | 10 | 10 | 10 | 10 | 9 | 9 | 9 | 9 | 9 | 9 | 9 | 9 | 9 | 9 | 9 | 9 |  |  |  |  | 148 | 0
65、 | PC-3 | [5 empty] | 6 | 6 | 6 | 6 | 6 | 6 | 6 | 6 | 6 | 6 | 6 | 6 | 6 | 6 | 6 | 6 |  |  |  |  | 96 | 0
66、 | YTM0821 | [5 empty] | 6 | 6 | 6 | 6 | 6 | 6 | 6 | 6 | 6 | 6 | 6 | 6 | 6 | 6 | 6 | 6 |  |  |  |  | 96 | 0
67、 | YTM1224' |  |  |  | 3层: 3; 4层: 4; 5层: 4; 6层: 4 |  | 15 | 0
68、 | C1617 | [5 empty] | 2 | 2 | 2 | 2 | 2 | 2 | 2 | 2 | 2 | 2 | 2 | 2 | 2 | 2 | 2 | 2 |  |  |  |  | 32 | 0
69、 | C2117 | [5 empty] | 2 | 2 | 2 | 2 | 2 | 2 | 2 | 2 | 2 | 2 | 2 | 2 | 2 | 2 | 2 | 2 |  |  |  |  | 32 | 0
70、 | TLM1824 | [5 empty] | 2 | 2 | 2 | 2 | 2 | 2 | 2 | 2 | 2 | 2 | 2 | 2 | 2 | 2 | 2 | 2 |  |  |  |  | 32 | 0
71、 | C1619 | [5 empty] | 3 | 3 | 3 | 3 | 3 | 3 | 3 | 3 | 3 | 3 | 3 | 3 | 3 | 3 | 3 | 3 |  |  |  |  | 48 | 0
72、 | YTM1424 | [5 empty] | 3 | 2 | 2 | 2 | 6 | 6 | 6 | 6 | 6 | 6 | 6 | 6 | 6 | 6 | 6 | 6 |  |  |  |  | 81 | 0
73、 | C2417 | [5 empty] | 4 | 4 | 4 | 4 | 4 | 4 | 4 | 4 | 4 | 4 | 4 | 4 | 4 | 4 | 4 | 4 |  |  |  |  | 64 | 0
74、 | ZJC-1 | [6 empty] | 2 | 2 | 2 | 2 | 2 | 2 | 2 | 2 | 2 | 2 | 2 | 2 | 2 | 2 | 2 |  |  |  |  | 30 | 0
75、 | C1424 |  |  |  | 4层: 4; 5层: 4; 6层: 4 |  | 12 | 0
76、 | PC-4 | [25 empty] | 12 | 0 | bar: 7层 to 18层
77、 | C1012 | [24 empty] | 6 | 6 | 0
78、 | C1212A | [24 empty] | 3 | 3 | 0
79、 | M2437 |  |  |  | 2层: 3 |  | 3 | 0
80、 | C2417A | [25 empty] | 1 | 0 | bar: 1层
81、 | M1227 |  |  |  | 2层: 2 |  | 2 | 0
82、 | C0610 |  |  |  | 2层: 2 |  | 2 | 0
83、 | LM1524 |  |  |  | 1层: 9 |  | 9
84、 | LM1224 |  |  |  | 1层: 5 |  | 5
1415
#REF!
#REF!

## 6#楼 (hidden)
6#楼门窗统计
序号 | 窗户名称 | 宽度 | 高度 | 地下室 | 1层 | 2层 | 3层 | 4层 | 5层 | 6层 | 7层 | 8层 | 9层 | 10层 | 11层 | 12层 | 13层 | 14层 | 15层 | 16层 | 17层 | 18层 | 19层 | 20层 | 21层 | 机房 | 樘数 | 合计面积
1、 | C0922 | 900 | 2200 | 1 | [22 empty] | 21 | bar: 1层; 3层 to 21层
2、 | C0912 | 900 | 1200 | 2 | 1层: 2 |  | 4
3、 | C1615 | 1600 | 1500 | 1 | [22 empty] | 1 | bar: 1层
4、 | C1720 | 1700 | 2000 | 1 | [22 empty] | 21 | bar: 1层; 3层 to 21层
5、 | C3121 | 3100 | 2100 |  | 1层: 3 |  | 3
6、 | LM1524 | 1500 | 2400 |  | 1层: 4 |  | 4
7、 | C3021 | [25 empty] | 1 | bar: 1层
8、 | C2221 | [25 empty] | 1 | bar: 1层
9、 | S-C0910 |  |  |  | 1层: 5 |  | 5
10、 | C3610 |  |  |  | 1层: 2 |  | 2
11、 | C2810 | [25 empty] | 1 | bar: 1层
12、 | C0921 | [25 empty] | 18 | bar: 1层; 5层 to 21层
13、 | PC-3A |  |  |  | 2层: 3 |  | 3
14、 | PC-4ｂ |  |  |  | 2层: 2 |  | 2
15、 | YTM0821 |  |  |  |  | 3 | 4 | 4 | 4 | 4 | 4 | 4 | 4 | 4 | 4 | 4 | 4 | 4 | 4 | 4 | 4 | 4 | 4 | 4 | 4 |  | 79
16、 | C0913ｂ | [25 empty] | 0
17、 | C0613 |  |  |  |  | 5 | 6 | 6 | 6 | 6 | 6 | 6 | 6 | 6 | 6 | 6 | 6 | 6 | 6 | 6 | 6 | 6 | 6 | 6 | 6 |  | 119
18、 | C1313 | [25 empty] | 1 | bar: 2层
19、 | C0913 |  |  |  |  | 2 | 4 | 4 | 4 | 4 | 4 | 4 | 4 | 4 | 4 | 4 | 4 | 4 | 4 | 4 | 4 | 4 | 4 | 4 | 4 |  | 78
20、 | C0909 | [25 empty] | 1 | bar: 2层
21、 | PC-4C | [25 empty] | 1 | bar: 2层
22、 | C1317A |  |  |  | 2层: 2 |  | 2
23、 | MLC-2424 |  |  |  |  | 2 | 2 | 2 | 2 | 2 | 2 | 2 | 2 | 2 | 2 | 2 | 2 | 2 | 2 | 2 | 2 | 2 | 2 |  | 2 |  | 38
24、 | C0717A |  |  |  | 2层: 2 |  | 2
25、 | PC-2A | [25 empty] | 1 | bar: 2层
26、 | PC-1A | [25 empty] | 1 | bar: 2层
27、 | ZJC-1A | [25 empty] | 1 | bar: 2层
28、 | C0913B |  |  |  | 2层: 2 |  | 2
29、 | C1517A | [25 empty] | 1 | bar: 2层
30、 | C0613A | [25 empty] | 1 | bar: 2层
31、 | MLC-2624 |  |  |  |  | 2 | 2 | 2 | 2 | 2 | 2 | 2 | 2 | 2 | 2 | 2 | 2 | 2 | 2 | 2 | 2 | 2 | 2 |  | 2 |  | 38
32、 | MLC1824 |  |  |  |  | 2 | 2 | 2 | 2 | 2 | 2 | 2 | 2 | 2 | 2 | 2 | 2 | 2 | 2 | 2 | 2 | 2 | 2 |  | 2 |  | 38
33、 | TLM1521 | [5 empty] | 2 | 2 | 2 | 2 | 2 | 2 | 2 | 2 | 2 | 2 | 2 | 2 | 2 | 2 | 2 | 2 | 2 | 2 | 2 |  | 38
34、 | C0913C | [25 empty] | 1 | bar: 2层
35、 | C1213 | [25 empty] | 1 | bar: 2层
36、 | C0910 | [25 empty] | 1 | bar: 2层
37、 | C0917A | [25 empty] | 1 | bar: 2层
38、 | C1517 |  |  |  |  | 1 | 2 | 2 | 2 | 2 | 2 | 2 | 2 | 2 | 2 | 2 | 2 | 2 | 2 | 2 | 2 | 2 | 2 | 2 | 2 |  | 39
39、 | ZJC-1B | [25 empty] | 1 | bar: 2层
40、 | PC-1 |  |  |  |  | 1 | 2 | 2 | 2 | 2 | 2 | 2 | 2 | 2 | 2 | 2 | 2 | 2 | 2 | 2 | 2 | 2 | 2 | 2 | 2 |  | 39
41、 | PC-2 |  |  |  |  | 1 | 2 | 2 | 2 | 2 | 2 | 2 | 2 | 2 | 2 | 2 | 2 | 2 | 2 | 2 | 2 | 2 | 2 | 2 | 2 |  | 39
42、 | PC-4 | [5 empty] | 3 | 3 | 3 | 3 | 3 | 3 | 3 | 3 | 3 | 3 | 3 | 3 | 3 | 3 | 3 | 3 | 3 | 3 | 3 |  | 57
43、 | MLC-1 |  |  |  |  | 1 | 2 | 2 | 2 | 2 | 2 | 2 | 2 | 2 | 2 | 2 | 2 | 2 | 2 | 2 | 2 | 2 | 2 | 2 | 2 |  | 39
44、 | PC-4A | [25 empty] | 19 | bar: 3层 to 21层
45、 | C1317 | [5 empty] | 2 | 2 | 2 | 2 | 2 | 2 | 2 | 2 | 2 | 2 | 2 | 2 | 2 | 2 | 2 | 2 | 2 | 2 | 2 |  | 38
46、 | C0717 | [5 empty] | 2 | 2 | 2 | 2 | 2 | 2 | 2 | 2 | 2 | 2 | 2 | 2 | 2 | 2 | 2 | 2 | 2 | 2 | 2 |  | 38
47、 | ZJC-1 | [5 empty] | 2 | 1 | 2 | 2 | 2 | 1 | 2 | 2 | 2 | 2 | 2 | 2 | 2 | 2 | 2 | 2 | 2 | 2 | 2 |  | 36
48、 | C0913A | [24 empty] | 2 | 21 | bar: 3层 to 21层
49、 | PC-3 | [5 empty] | 4 | 4 | 4 | 4 | 4 | 4 | 4 | 4 | 4 | 4 | 4 | 4 | 4 | 4 | 4 | 4 | 4 | 4 | 4 |  | 76
50、 | ZJC-1C | [25 empty] | 2 | bar: 4层; 20层
51、 | MLC-2424A |  |  |  | 20层: 2 |  | 2
52、 | MLC-2624A |  |  |  | 20层: 2 |  | 2
53、 | MLC-1824A |  |  |  | 20层: 2 |  | 2
54、 | C1012 | [24 empty] | 3 | 3
55、 | M1221 | [25 empty] | 1 | bar: 1层
56、 | M1021 |  |  |  | 2层: 2 |  | 2
0
0
0
989
#REF!
#REF!

## 7#楼 (hidden)
7#楼门窗统计
序号 | 窗户名称 | 宽度 | 高度 | 地下室 | 1层 | 2层 | 3层 | 4层 | 5层 | 6层 | 7层 | 8层 | 9层 | 10层 | 11层 | 12层 | 13层 | 14层 | 15层 | 16层 | 17层 | 18层 | 19层 | 20层 | 21层 | 机房 | 樘数 | 合计面积
1、 | C1515 |  |  | 2 | [22 empty] | 2 | 0
2、 | Y-C4018 | [25 empty] | 2 | 0 | bar: 1层 to 2层
3、 | Y-C1018 | [25 empty] | 2 | 0 | bar: 1层 to 2层
4、 | Y-BLM-1 | [25 empty] | 1 | 0 | bar: 1层
5、 | Y-C4018A |  |  |  | 1层: 2; 2层: 2 |  | 4 | 0
6、 | Y-C1618 | [25 empty] | 2 | 0 | bar: 1层 to 2层
7、 | Y-C1357 | [25 empty] | 2 | 0 | bar: 1层 to 2层
8、 | C0920 | [25 empty] | 1 | 0 | bar: 1层
9、 | C0912 |  |  |  | 1层: 2 |  | 2 | 0
10、 | Y-C3607 | [25 empty] | 1 | 0 | bar: 1层
11、 | S-C0910 |  |  |  | 1层: 6 |  | 6 | 0
12、 | S-C3610 |  |  |  | 1层: 4 |  | 4 | 0
13、 | S-M1524 |  |  |  | 1层: 5 |  | 5 | 0
14、 | S-C3121 |  |  |  | 1层: 5 |  | 5 | 0
15、 | Y-M1024 | [25 empty] | 1 | 0 | bar: 1层
16、 | Y-C1215 |  |  |  | 1层: 2; 2层: 2 |  | 4 | 0
17、 | Y-C0915 |  |  |  | 1层: 6; 2层: 6 |  | 12 | 0
18、 | Y-MLC4424 | [25 empty] | 1 | 0 | bar: 1层
19、 | Y-C0611 |  |  |  | 1层: 8; 2层: 9 |  | 17 | 0
20、 | Y-C0911 |  |  |  | 1层: 1; 2层: 2 |  | 3 | 0
21、 | Y-C3015 |  |  |  | 1层: 3; 2层: 4 |  | 7 | 0
22、 | Y-C2418 |  |  |  | 1层: 3; 2层: 3 |  | 6 | 0
23、 | Y-C1321 | [25 empty] | 2 | 0 | bar: 1层 to 2层
24、 | Y-C4321 | [25 empty] | 2 | 0 | bar: 1层 to 2层
25、 | Y-MLC3024 | [25 empty] | 2 | 0 | bar: 1层 to 2层
26、 | Y-BLM-2 | [25 empty] | 1 | 0 | bar: 2层
27、 | MLC-1 |  |  |  |  | 1 | 2 | 2 | 2 | 2 | 2 | 2 | 2 | 2 | 2 | 2 | 2 | 2 | 2 | 2 | 2 | 2 |  | 2 | 2 |  | 37 | 0
28、 | C0913B |  |  |  | 2层: 2 |  | 2 | 0
29、 | PC-3A |  |  |  | 2层: 2 |  | 2 | 0
30、 | PC-4B | [25 empty] | 1 | 0 | bar: 2层
31、 | C0613 |  |  |  |  | 3 | 6 | 6 | 6 | 6 | 6 | 6 | 6 | 6 | 6 | 6 | 6 | 6 | 6 | 6 | 6 | 6 | 6 | 6 | 6 |  | 117 | 0
32、 | YTM0821 |  |  |  |  | 2 | 4 | 4 | 4 | 4 | 4 | 4 | 4 | 4 | 4 | 4 | 4 | 4 | 4 | 4 | 4 | 4 | 4 | 4 | 4 |  | 78 | 0
33、 | YTC-2A | [25 empty] | 0 | 0
34、 | C1313 | [25 empty] | 1 | 0 | bar: 2层
35、 | C0909 | [25 empty] | 1 | 0 | bar: 2层
36、 | PC-4C | [25 empty] | 1 | 0 | bar: 2层
37、 | C1317A | [25 empty] | 1 | 0 | bar: 2层
38、 | MLC2424 |  |  |  |  | 1 | 1 | 2 | 2 | 2 | 2 | 2 | 2 | 2 | 2 | 2 | 2 | 2 | 2 | 2 | 2 | 2 | 2 | 2 | 0 |  | 36 | 0
39、 | C0717 |  |  |  |  | 1 | 2 | 2 | 2 | 2 | 2 | 2 | 2 | 2 | 2 | 2 | 2 | 2 | 2 | 2 | 2 | 2 | 2 | 2 | 2 |  | 39 | 0
40、 | PC-2A | [25 empty] | 1 | 0 | bar: 2层
41、 | PC-1A | [25 empty] | 1 | 0 | bar: 2层
42、 | ZJC-1A | [25 empty] | 1 | 0 | bar: 2层
43、 | C1517A | [25 empty] | 1 | 0 | bar: 2层
44、 | C0613A | [25 empty] | 1 | 0 | bar: 2层
45、 | MLC2624 |  |  |  |  | 1 | 1 | 2 | 2 | 2 | 2 | 2 | 2 | 2 | 2 | 2 | 2 | 2 | 2 | 2 | 2 | 2 | 2 | 2 |  |  | 36 | 0
46、 | YTC-5A | [25 empty] | 0 | 0
47、 | C0913C | [25 empty] | 1 | 0 | bar: 2层
48、 | C0922 | [25 empty] | 20 | 0 | bar: 2层 to 21层
49、 | Y-C3615 | [25 empty] | 1 | 0 | bar: 2层
50、 | Y-C3821 | [25 empty] | 1 | 0 | bar: 2层
51、 | PC-3 | [5 empty] | 4 | 4 | 4 | 4 | 4 | 4 | 4 | 4 | 4 | 4 | 4 | 4 | 4 | 4 | 4 | 4 | 4 | 4 | 4 |  | 76 | 0
52、 | PC-4 | [5 empty] | 3 | 3 | 3 | 3 | 3 | 3 | 3 | 3 | 3 | 3 | 3 | 3 | 3 | 3 | 3 | 3 | 3 | 3 | 3 |  | 57 | 0
53、 | C0913 |  |  |  |  | 1 | 4 | 4 | 4 | 4 | 4 | 4 | 4 | 4 | 4 | 4 | 4 | 4 | 4 | 4 | 4 | 4 | 4 | 4 | 4 |  | 77 | 0
54、 | PC-4A | [25 empty] | 19 | 0 | bar: 3层 to 21层
55、 | C1317 | [5 empty] | 2 | 2 | 2 | 2 | 2 | 2 | 2 | 2 | 2 | 2 | 2 | 2 | 2 | 2 | 2 | 2 | 2 | 2 | 2 |  | 38 | 0
56、 | ZJC-1C |  |  |  | 4层: 1; 20层: 2 |  | 3 | 0
57、 | PC-2 | [5 empty] | 2 | 2 | 2 | 2 | 2 | 2 | 2 | 2 | 2 | 2 | 2 | 2 | 2 | 2 | 2 | 2 | 2 | 2 | 2 |  | 38 | 0
58、 | PC-1 | [5 empty] | 2 | 2 | 2 | 2 | 2 | 2 | 2 | 2 | 2 | 2 | 2 | 2 | 2 | 2 | 2 | 2 | 2 | 2 | 2 |  | 38 | 0
59、 | ZJC-1 | [5 empty] | 1 | 1 | 2 | 2 | 2 | 2 | 2 | 2 | 2 | 2 | 2 | 2 | 2 | 2 | 2 | 2 | 2 | 2 |  |  | 34 | 0
60、 | C1517 | [5 empty] | 2 | 2 | 2 | 2 | 2 | 2 | 2 | 2 | 2 | 2 | 2 | 2 | 2 | 2 | 2 | 2 | 2 | 2 | 2 |  | 38 | 0
61、 | MLC1824 | [5 empty] | 2 | 2 | 2 | 2 | 2 | 2 | 2 | 2 | 2 | 2 | 2 | 2 | 2 | 2 | 2 | 2 | 2 | 2 |  |  | 36 | 0
62、 | FC乙0922 | [24 empty] | 1 | 20 | 0 | bar: 3层 to 21层
63、 | C0913A | [24 empty] | 1 | 20 | 0 | bar: 3层 to 21层
64、 | MLC-1A |  |  |  | 19层: 2 |  | 2 | 0
65、 | TLM1521 | [25 empty] | 19 | 0 | bar: 3层 to 21层
66、 | MLC2624A |  |  |  | 3层: 1; 21层: 2 |  | 3 | 0
67、 | ZJC-1B | [25 empty] | 1 | 0 | bar: 3层
68、 | MLC2424A |  |  |  | 20层: 2 |  | 2 | 0
69、 | MLC-1824A |  |  |  | 20层: 2 |  | 2 | 0
70、 | C1012 | [24 empty] | 3 | 3 | 0
0
1003
#REF!
#REF!

## 封面
投 标 报 价
| 招 标 人： | 洛阳浩德龙瑞置业有限公司
| 工 程 名 称： | 悠然居项目样板间门窗制作及安装工程
| 投标报价（小写）： | 113293.96 | 元
| (大 写 金 额）： | 壹拾壹万叁仟贰佰玖拾叁元玖角陆分
| 投 标 单 位： | 河南泰康建筑工程有限公司（单位盖章）
| 法定代表人或其授权人： | （签字或盖章）
| 编 制 时 间： | 2023 年 11 月 15 日

## 报价说明
工程量清单编制说明
一 | 报价范围
1.1 | 承包范围：悠然居项目样板间门窗制作及安装工程，包含断桥铝合金门窗、普铝窗、推拉门、门头、零星真石漆、保温；
1.2 | 清单及报价依据：悠然居项目样板间建筑施工图、门窗深化图、工程质量及技术标准
1.3 | 水电接口：甲方现场提供水电接驳点，接驳点后的材料及安装由中标单位自行负责。
二 | 投标报价说明:
2.1 | 本项目工程采用工程量清单综合单价报价，合同价形式为含税暂定总价，按门窗净面积*综合单价据实结算。门窗净面积为粉刷后的洞口面积，门窗外框高度按二次深化门窗图纸洞口高度-20mm、外框宽度按二次深化图纸门窗洞口宽度-20mm；
2.2 | 本次招标采用增值税一般计税；进入综合单价中的材料（型材、玻璃、五金、胶条、毛条、胶等）均为不含增值税价格。合同履行期间若国家增值税税率发生调整时，按不含增值税综合单价不变的原则，以实际开具的增值税发票为界，税率按国家最新政策执行。
2.3 | 本次招标的不含增值税综合单价包括；(1)材料费用包括型材、玻璃、密封胶、发泡胶、胶条、毛条、五金配件及制作安装中必须的自攻丝、射钉、铆钉、射钉、玻璃垫块、防水砂浆、美纹纸等材料；(2)加工制作安装费用包含按照招标文件要求完成门窗安装所需的人工、材料、机械、运输费、成品保护、淋水试验、塞缝、措施费(含安全施工、文明施工费、疫情防护、冬雨季施工、夜间施工、二次搬运、赶工等)、各种管理费、利润、规费、市场涨价风险、成品保护（塑料膜）、垃圾清运等的全部费用；(3)加工制作和安装费不因实际所用材料品牌的变换而发生变化。
2.4 | 投标人应对本工程招标范围、内容、技术说明、采用规范要求、合同条件、质量标准、工期进度要求、施工现场情况、工程所在地的周围环境、交通等与工程施工有关的所有情况进行详细了解和研究,自行组织现场踏勘了解施工现场实际情况并调查市场价格及工程所在地相关建筑市场管理政策、法律和规定，根据自行编制的施工组织设计或施工方案，结合本企业的自身技术资质情况、经济物质资源情况、经营能力、组织管理能力，及相关计价规则、技术装备水平、管理水平，工程实际情况、风险程度等自主报价，投标报价被认为能够全面履行应尽的义务和应承担的责任。
2.5 | 工地周围环境、交通道路、现场地质资料、周围地下管网、现场条件、招标文件、承包范围、施工组织设计，并考虑检验检测、施工技术措施、安全文明施工措施、疫情防护、样板房抢工、保修期内因施工质量问题引起的维修等因素，以及除可调差材料外的风险因素，均应在投标报价中统一考虑，不再另外计取任何其他费用。
2.6 | 投标人的投标报价必须在合理范围内，不允许不均衡报价，不允许对相同的清单项报不同的价格。如投标人的某些综合单价与市场价格相差较大，招标人有权要求投标人对其作出澄清说明，并且招标人有权在中标后对其单价进行平衡调整；如出现相同清单项报价不同，招标人有权按照最低价格执行。
2.7 | 投标人应认真阅读招标文件的全部内容，如有错误和疑义，请以书面形式提出，如没有提出，则表明对招标文件的全部内容已理解并且接受，对此产生的全部责任由投标人承担。投标人必须按招标文件要求进行报价，不得对招标文件内容进行实质性改变，如出现投标文件同招标文件不一致的地方以招标文件为准，表格中的数字均有公式链接关系，请投标人自行检查，保证其正确性，否则因数据链接导致的错误责任由投标人承担。
2.8 | 招标人未指定产地或品牌的材料、设备由投标单位自主选择，所选择的材料设备均为经国家产品质量监督检验中心检测合格的产品，且满足招标技术要求。投标单位应填报相应的材料设备单价、品牌、规格、型号、产地等
2.9 | 门窗与主体结构的塞缝由中标单位负责，窗框底边及两侧边上翻150mm高范围采用干硬性防水砂浆塞缝，上边及两侧剩余部分打发泡胶塞缝。
三 | 调差及其他
3.1 | 本工程对市场价格波动引起的调整，对铝锭、玻璃主材价格（包含运杂、运输损耗、装卸等费用）进行调整；其余所有人工、材料、机械等均不随市场价格或政策变化而调整，单栋楼门窗具体调整方式： 一、铝锭： (1)投标时铝锭主材价格由投标人结合市场自主报价； (2)基期铝锭价格A（除税价）：本次合同铝锭按照2023年6月5日长江有色金属MA1当日价格18400元/吨作为基准价，后期按照招标人向中标人发送每批次铝合金门窗进场书面通知发送当日的长江有色金属MA1当日价价格对铝型材价格进行调差。铝型材价差在-3%~3%之间的（含3%）的不调材差，铝型材价差小于-3%或大于3%以外的部分按铝锭价差调整铝型材价格。其他材料不调整； (4)铝材调差费用=[B-A*(1±3%)]*可调差铝材总量*（1+合同增值税税率），上涨时为+3%，下跌时为-3%； (5)调差部分只计税金，其他均不作调整； 三、玻璃（仅对浮法玻璃原片进行调差，二次深加工钢化、镀膜、中空、加胶、防火处理等不调差）： (1)投标时玻璃主材价格由投标人结合市场自主报价； (2)基期玻璃价格P0（除税价）：以合同签订日对应当期（签约日对应的上旬、中旬或下旬）价格为基期价格；玻璃价格以国家统计局(http://www.stats.gov.cn)“流通领域重要生产资料市场价格变动情况”公布的“浮法平板玻璃4.8/5mm”价格为准； (3))施工期玻璃价格P1（除税价）：以首批玻璃进场日对应当期（以甲方通知玻璃进场日对应的上旬、中旬或下旬）算术平均价格为施工期价格；当施工期价格与基期价格之比浮动率在±5%以内(含±5%)不予调整，超过±5%时，只对超出部分进行调整(除税价格)； (4)玻璃调差费用=[P1-P0*(1±5%)]*可调差玻璃总量*（1+合同增值税税率）/(80.00或66.67或40.00)，上涨时为+5%，下跌时为-5%； (5)玻璃总量玻璃总量的计算，吨单价与平米单价折合关系为：5mm厚每吨=80.00㎡，6mm厚每吨=66.67㎡，8mm厚每吨=50.00㎡，10mm厚每吨=40㎡.00；双层或三层玻璃按同型号叠加计算。
3.2 | 总包服务费、配合费已由甲方统一支付给总包单位，甲方已支付的配合费包括施工方因施工需要使用总包脚手架、垂直运输工具、材料存放场地、供水电接驳点、资料统一归档的费用。
3.3 | 本页以下无内容！

## 悠然居项目样板间招标清单汇总表
悠然居项目样板间门窗及外装清单工程造价汇总表(表1-1)
序号 | 项目 | 造价（元） | 备注
1 | 悠然居项目样板间门窗 | 113293.96 | 详见汇总表(表2)
2 | 合计 | 113293.96

## 悠然居项目样板间门窗造价汇总表(表2)
悠然居项目样板间门窗及外装造价汇总表(表2)
序号 | 窗型 | 名称 | 长度 | 宽度 | 总数量（个） | 总面积（m2） | 面积（m2） | 不含增值税综合单价 (元/m2) | 增值税税率 （%） | 含税合价(元) | 备注
[6 empty] | ① |  | ② | ③ | ④=①*②*（1+③）
1 | 断桥铝合金中空玻璃窗外开窗（5+9A+5+9A+5） | C6015 | 600 | 1480 | 2 | 1.78 |  | 590.23 | 9% | 1145.16
2 |  | C0715 | 700 | 1480 | 2 | 2.07 | #REF! | 590.23 | 9% | 1331.74 | 卫生间
3 |  | C08015 | 800 | 1480 | 2 | 2.37 |  | 590.23 | 9% | 1524.74
4 |  | C0915 | 900 | 1480 | 3 | 4 |  | 590.23 | 9% | 2573.4 | 卫生间
5 |  | C1515 | 1500 | 1480 | 9 | 19.98 |  | 590.23 | 9% | 12854.15 | 厨房
6 |  | C2118 | 2100 | 1780 | 1 | 3.74 |  | 590.23 | 9% | 2406.13
7 |  | C3824 | 3800 | 2380 | 1 | 9.04 |  | 590.23 | 9% | 5815.89
8 |  | MLC1524 | 1500 | 2480 | 2 | 7.44 |  | 590.23 | 9% | 4786.53 | 卧室阳台
9 |  | TC2118 | 2100 | 1780 | 3 | 11.21 |  | 590.23 | 9% | 7211.96 | 卧室
10 |  | TC3118 | 3100 | 1780 | 2 | 11.04 |  | 590.23 | 9% | 7102.59 | 卧室
11 | 断桥铝窗框(Low-E 中空SuperSE-I)5mm+9A+5mm | C1211 | 1200 | 1080 | 3 | 3.89 |  | 520.67 | 9% | 2207.69 | 公区
12 | 推拉门联窗 断桥铝合金中空玻璃窗（5+9A+5+9A+5） | TLMLC2754 | 2700 | 5380 | 2 | 29.05 |  | 539.01 | 9% | 17067.48 | 阳台
13 |  | TLM1824 | 1800 | 2400 | 2 | 8.64 |  | 539.01 | 9% | 5076.18 | 厨房 | 1.9 | 2.88 | 5.472
14 |  | TLM3824 | 3800 | 2400 | 1 | 9.12 |  | 539.01 | 9% | 5358.19 | 阳台
15 |  | TLM3024 | 3000 | 2400 | 2 | 14.4 |  | 539.01 | 9% | 8460.3 | 阳台 | 4.8 | 2.88 | 13.824
16 | 70厚挤塑聚苯板保温层 | 1、配套胶粘剂粘贴(每层设置300高玻化微珠保温板防火隔离带) 2、5厚抹面胶浆,压入耐碱玻纤网一层 3、刮柔性耐水腻子 |  |  | m2 | 68.67 |  | 165 | 9% | 12350.3 |  | 7.4 | 2.88 | 21.312
17 | 真石漆 | 详设计参数 |  |  | m2 | 94.83 |  | 75 | 9% | 7752.35 | 按合同约定品牌 | 7.7 | 5.86 | 45.122
| 平涂 | 详设计参数 |  |  | m2 | 94.83 |  | 80 | 9% | 8269.18 | 新增项
18 | 门头 | 详见二次深化设计图 |  |  | m2 | 0 |  | 850 | 9% | 0 | 取消施工
19 | 合计 |  |  |  |  | 135.99 | #REF! |  |  | 113293.96 |  |  |  | 66.434

## 5号楼首层
门窗招标清单工程量计算表(表2.3)-东西两户
序号 | 窗型及玻璃材质 | 名称 | 单个门窗尺寸 |  |  | 隐形纱扇 |  |  |  | 小计面积 | 备注
|  |  | 宽度(mm) | 高度(mm) | 面积(m2) | 宽度 | 高度 | 面积 | 合计 | m2
1 | 断桥铝合金中空玻璃窗（5+9A+5+9A+5） | C6015 | 700 | 1480 | 1.04 |  |  |  | 2 | 2.08 | 内开
2 | 断桥铝合金中空玻璃窗（5+9A+5+9A+5） | C0815 | 900 | 1480 | 1.33 |  |  |  | 2 | 2.66 | 内开
3 | 断桥铝合金中空玻璃窗（5+9A+5+9A+5） | C0915 | 900 | 1500 | 1.35 |  |  |  | 1 | 1.35 | 内开 | 楼梯间
4 | 断桥铝合金中空玻璃窗（5+9A+5+9A+5） | C1515 | 1500 | 1500 | 2.25 |  |  |  | 5 | 11.25 | 内开
5 | 断桥铝合金中空玻璃窗（5+9A+5+9A+5） | C2118 | 2100 | 1800 | 3.78 |  |  |  | 1 | 3.78 | 内开
6 | 断桥铝合金中空玻璃窗（5+9A+5+9A+5） | C3824 | 3800 | 2400 | 9.12 |  |  |  | 1 | 9.12 | 内开
7 | 断桥铝合金中空玻璃窗（5+9A+5+9A+5） | TC2118 | 2100 | 1800 | 3.78 |  |  |  | 1 | 3.78 | 内开
8 | 断桥铝合金中空玻璃窗（5+9A+5+9A+5） | TLM3824 | 3800 | 2400 | 9.12 |  |  |  | 1 | 9.12 | 内开
合计 | [9 empty] | 43.14
注意： 1、下列部位的玻璃必须使用安全玻璃： 1）、单块面积大于1.5m2的窗玻璃或玻璃底边距最终装修面的小于500mm的落地铝合金门窗； 2）、单块面积大于1.5m2的窗玻璃或玻璃底边距离可踏面高度小于900mm塑料门窗； 3）、7层及7层以上建筑物外开窗玻璃； 4）、倾斜安装的装配窗、各类天棚（含天窗、采光顶）、建筑物的公共出入口、门厅等部位； 5）、易遭受撞击、冲击而造成人体伤害的其他部位； 6）、室内隔断玻璃应使用安全玻璃； 7）、用于室外的建筑玻璃应进行抗风压设计，并应同事满足承载力极限状态和正常使用极限状态的要求。 2、除图纸注明外,玻璃单块面积>2平方,尚应采用 6mm厚玻璃。

## 综合单价分析表
门窗单价分析表（样表，每个窗型进行分析报价）
名称 |  |  |  | 系列分类 |  |  | 深化图
门窗编号 |  |  |  | 开启方式
洞口宽 （mm) |  | 洞口高度 （mm) |  | 单樘面积 |  | 洞口面积 （㎡）
外框面积（㎡）
序号 | 构件名称 |  | 单位 | 每平米消耗量 | 损耗 | 单价（元/单位） | 合价（元/m2） | 品种、规格、产地
1 | 型材 | [5 empty] | 239.53
1.1 | 粉末喷涂铝型材断桥铝型材 |  | kg/m2 | 6.92 | 0.1 | 26 | 197.91
1.2 | 粉末喷涂铝型材普通铝型材 |  | kg/m2 | 1.21 | 0.1 | 24 | 31.94
1.3 | 素铝型材 |  | kg/m2 | 0.4 | 0.1 | 22 | 9.68
1.4 | 钢衬（热镀锌） |  | kg/m2 |  |  |  | 0
2 | 五金 | [5 empty] | 26
2.1 | 五金配件 |  | 套 | 0.4 | 0 | 65 | 26
3 | 玻璃 | [5 empty] | 161.34
3.1 | 断桥铝合金中空玻璃窗（5+9A+5+9A+5） |  | m2 | 0.88 | 0.03 | 178 | 161.34
3.2 | 断桥铝合金中空玻璃窗（5+9A+5+9A+5） |  | m2
3.2 | ......
4 | 密封材料 | [5 empty] | 17.12 | 按外框面积
4.1 | 中性硅酮耐候胶 |  | 支 |  |  |  | 0
4.2 | 密封胶 |  | 支 | 0.4 | 0.1 | 20 | 8.8
4.3 | 聚氨酯发泡剂 |  | 支 | 0.35 | 0.1 | 8 | 3.08
4.4 | 组角结构胶 |  | 支 | 0.15 | 0.1 | 16 | 2.64
4.5 | 防水砂浆塞缝 |  | m3 | 0.01 | 0 | 260 | 2.6
5 | 辅材及其他 | [5 empty] | 9.52 | 按外框面积
5.1 | 三元乙丙胶条 |  | m | 19.04 | 0 | 0.5 | 9.52
5.2 | 毛条 |  | m |  |  |  | 0
5.3 | 组角钢片 |  | 个 |  |  |  | 0 | 按外框面积
5.4 | 固定片 |  | 个 |  |  |  | 0
5.5 | 其他（螺钉、工艺盖等） |  | m2 |  |  |  | 0
6 | 加工制作费 |  | m2 | 1 | 0 | 28 | 28 | 按外框面积
7 | 现场安装费 |  | m2 | 1 | 0 | 55 | 55 | 按外框面积
8 | 包装运输费 |  | m2 | 1 | 0 | 3 | 3 | 按外框面积
9 | 水电费 |  | m2 | 1 | 0 | 2 | 2 | 按外框面积
10 | 门窗检测及淋水试验 |  | m2 | 1 | 0 | 3 | 3 | 按外框面积
11 | 成品保护费 |  | m2 | 1 | 0 | 2 | 2 | 按外框面积
12 | 直接费小计 |  | 元 | （1+2+…+11) |  |  | 546.51 | 按外框面积综合单价（元/㎡）
13 | 管理费、利润 |  | 元 | (12)× 8 % |  | 8% | 43.72
14 | 不含税综合单价 |  | 元 | (12+13) |  |  | 590.23 | 590.23
注意： 1、下列部位的玻璃必须使用安全玻璃： 1）、单块面积大于1.5m2的窗玻璃或玻璃底边距最终装修面的小于500mm的落地铝合金门窗； 2）、单块面积大于1.5m2的窗玻璃或玻璃底边距离可踏面高度小于900mm塑料门窗； 3）、7层及7层以上建筑物外开窗玻璃； 4）、倾斜安装的装配窗、各类天棚（含天窗、采光顶）、建筑物的公共出入口、门厅等部位； 5）、易遭受撞击、冲击而造成人体伤害的其他部位； 6）、室内隔断玻璃应使用安全玻璃； 7）、用于室外的建筑玻璃应进行抗风压设计，并应同事满足承载力极限状态和正常使用极限状态的要求。 2、除图纸注明外,玻璃单块面积>2平方,尚应采用 6mm厚玻璃。 3、材料不满足可以自行补充、修改
门窗单价分析表（样表，每个窗型进行分析报价）
名称 |  |  |  | 系列分类 |  |  | 深化图
门窗编号 |  |  |  | 开启方式
洞口宽 （mm) |  | 洞口高度 （mm) |  | 单樘面积 |  | 洞口面积 （㎡）
外框面积（㎡）
序号 | 构件名称 |  | 单位 | 每平米消耗量 | 损耗 | 单价（元/单位） | 合价（元/m2） | 品种、规格、产地
1 | 型材 | [5 empty] | 181.87
1.1 | 粉末喷涂铝型材断桥铝型材 |  | kg/m2 | 5.35 | 0.1 | 26 | 153.01
1.2 | 粉末喷涂铝型材普通铝型材 |  | kg/m2 | 0.8 | 0.1 | 24 | 21.12
1.3 | 素铝型材 |  | kg/m2 | 0.32 | 0.1 | 22 | 7.74
1.4 | 钢衬（热镀锌） |  | kg/m2 |  |  |  | 0
2 | 五金 | [5 empty] | 19.25
2.1 | 五金配件 |  | 套 | 0.77 | 0 | 25 | 19.25
3 | 玻璃 | [5 empty] | 161.34
3.1 | 断桥铝合金中空玻璃窗（5+9A+5+9A+5） |  | m2 | 0.88 | 0.03 | 178 | 161.34
3.2 | 断桥铝合金中空玻璃窗（5+9A+5+9A+5） |  | m2
3.2 | ......
4 | 密封材料 | [5 empty] | 17.12 | 按外框面积
4.1 | 中性硅酮耐候胶 |  | 支 |  |  |  | 0
4.2 | 密封胶 |  | 支 | 0.4 | 0.1 | 20 | 8.8
4.3 | 聚氨酯发泡剂 |  | 支 | 0.35 | 0.1 | 8 | 3.08
4.4 | 组角结构胶 |  | 支 | 0.15 | 0.1 | 16 | 2.64
4.5 | 防水砂浆塞缝 |  | m3 | 0.01 | 0 | 260 | 2.6
5 | 辅材及其他 | [5 empty] | 9.52 | 按外框面积
5.1 | 三元乙丙胶条 |  | m | 19.04 | 0 | 0.5 | 9.52
5.2 | 毛条 |  | m |  |  |  | 0
5.3 | 组角钢片 |  | 个 |  |  |  | 0 | 按外框面积
5.4 | 固定片 |  | 个 |  |  |  | 0
5.5 | 其他（螺钉、工艺盖等） |  | m2 |  |  |  | 0
6 | 加工制作费 |  | m2 | 1 | 0 | 28 | 28 | 按外框面积
7 | 现场安装费 |  | m2 | 1 | 0 | 55 | 55 | 按外框面积
8 | 包装运输费 |  | m2 | 1 | 0 | 3 | 3 | 按外框面积
9 | 水电费 |  | m2 | 1 | 0 | 2 | 2 | 按外框面积
10 | 门窗检测及淋水试验 |  | m2 | 1 | 0 | 3 | 3 | 按外框面积
11 | 成品保护费 |  | m2 | 1 | 0 | 2 | 2 | 按外框面积
12 | 直接费小计 |  | 元 | （1+2+…+11) |  |  | 482.1 | 按外框面积综合单价（元/㎡）
13 | 管理费、利润 |  | 元 | (12)× 8 % |  | 8% | 38.57
14 | 不含税综合单价 |  | 元 | (12+13) |  |  | 520.67 | 520.67
注意： 1、下列部位的玻璃必须使用安全玻璃： 1）、单块面积大于1.5m2的窗玻璃或玻璃底边距最终装修面的小于500mm的落地铝合金门窗； 2）、单块面积大于1.5m2的窗玻璃或玻璃底边距离可踏面高度小于900mm塑料门窗； 3）、7层及7层以上建筑物外开窗玻璃； 4）、倾斜安装的装配窗、各类天棚（含天窗、采光顶）、建筑物的公共出入口、门厅等部位； 5）、易遭受撞击、冲击而造成人体伤害的其他部位； 6）、室内隔断玻璃应使用安全玻璃； 7）、用于室外的建筑玻璃应进行抗风压设计，并应同事满足承载力极限状态和正常使用极限状态的要求。 2、除图纸注明外,玻璃单块面积>2平方,尚应采用 6mm厚玻璃。 3、材料不满足可以自行补充、修改
门窗单价分析表（样表，每个窗型进行分析报价）
名称 |  |  |  | 系列分类 |  |  | 深化图
门窗编号 |  |  |  | 开启方式
洞口宽 （mm) |  | 洞口高度 （mm) |  | 单樘面积 |  | 洞口面积 （㎡）
外框面积（㎡）
序号 | 构件名称 |  | 单位 | 每平米消耗量 | 损耗 | 单价（元/单位） | 合价（元/m2） | 品种、规格、产地
1 | 型材 | [5 empty] | 182.2
1.1 | 粉末喷涂铝型材断桥铝型材 |  | kg/m2 | 5.9 | 0.1 | 26 | 168.74 |  | 1.3 | 2.38 | 2 | 6.188
1.2 | 粉末喷涂铝型材普通铝型材 |  | kg/m2 | 0.4 | 0.1 | 24 | 10.56 |  | 2.132 | 2.38 | 1 | 5.0742
1.3 | 素铝型材 |  | kg/m2 | 0.12 | 0.1 | 22 | 2.9 |  | 1.243 | 8.76 | 1 | 10.8887
1.4 | 钢衬（热镀锌） |  | kg/m2 |  |  |  | 0 |  | 2.34 | 3 | 1 | 7.02
2 | 五金 | [5 empty] | 25.9 |  | 1.98 | 3 | 1 | 5.94
2.1 | 五金配件 |  | 套 | 0.14 | 0 | 185 | 25.9 |  |  |  |  | 35.1108 | 4.9175
3 | 玻璃 | [5 empty] | 161.34
3.1 | 断桥铝合金中空玻璃窗（5+9A+5+9A+5） |  | m2 | 0.88 | 0.03 | 178 | 161.34
3.2 | 断桥铝合金中空玻璃窗（5+9A+5+9A+5） |  | m2
3.2 | ......
4 | 密封材料 | [5 empty] | 17.12 | 按外框面积
4.1 | 中性硅酮耐候胶 |  | 支 |  |  |  | 0
4.2 | 密封胶 |  | 支 | 0.4 | 0.1 | 20 | 8.8
4.3 | 聚氨酯发泡剂 |  | 支 | 0.35 | 0.1 | 8 | 3.08
4.4 | 组角结构胶 |  | 支 | 0.15 | 0.1 | 16 | 2.64
4.5 | 防水砂浆塞缝 |  | m3 | 0.01 | 0 | 260 | 2.6
5 | 辅材及其他 | [5 empty] | 9.52 | 按外框面积
5.1 | 三元乙丙胶条 |  | m | 19.04 | 0 | 0.5 | 9.52
5.2 | 毛条 |  | m |  |  |  | 0
5.3 | 组角钢片 |  | 个 |  |  |  | 0 | 按外框面积
5.4 | 固定片 |  | 个 |  |  |  | 0
5.5 | 其他（螺钉、工艺盖等） |  | m2 |  |  |  | 0
6 | 加工制作费 |  | m2 | 1 | 0 | 28 | 28 | 按外框面积
7 | 现场安装费 |  | m2 | 1 | 0 | 65 | 65 | 按外框面积
8 | 包装运输费 |  | m2 | 1 | 0 | 3 | 3 | 按外框面积
9 | 水电费 |  | m2 | 1 | 0 | 2 | 2 | 按外框面积
10 | 门窗检测及淋水试验 |  | m2 | 1 | 0 | 3 | 3 | 按外框面积
11 | 成品保护费 |  | m2 | 1 | 0 | 2 | 2 | 按外框面积
12 | 直接费小计 |  | 元 | （1+2+…+11) |  |  | 499.08 | 按外框面积综合单价（元/㎡）
13 | 管理费、利润 |  | 元 | (12)× 8 % |  | 8% | 39.93
14 | 不含税综合单价 |  | 元 | (12+13) |  |  | 539.01 | 539.01
注意： 1、下列部位的玻璃必须使用安全玻璃： 1）、单块面积大于1.5m2的窗玻璃或玻璃底边距最终装修面的小于500mm的落地铝合金门窗； 2）、单块面积大于1.5m2的窗玻璃或玻璃底边距离可踏面高度小于900mm塑料门窗； 3）、7层及7层以上建筑物外开窗玻璃； 4）、倾斜安装的装配窗、各类天棚（含天窗、采光顶）、建筑物的公共出入口、门厅等部位； 5）、易遭受撞击、冲击而造成人体伤害的其他部位； 6）、室内隔断玻璃应使用安全玻璃； 7）、用于室外的建筑玻璃应进行抗风压设计，并应同事满足承载力极限状态和正常使用极限状态的要求。 2、除图纸注明外,玻璃单块面积>2平方,尚应采用 6mm厚玻璃。 3、材料不满足可以自行补充、修改

## 主要材料品牌单价
门窗工程材料品牌及单价表（样表）
工程名称：
序号 | 名称 | 厂家及品牌 | 单位 | 规格及型号 | 不含增值税单价 | 备注
1 | 铝合金型材 |  |  |  |  | 按合同约定
1.1 | 55系列断桥铝合金 |  | t | 55系列
1.2 | 80系列断桥铝合金 |  | t | 80系列
2 | 铝合金五金
2.1 | 外平开窗 |  | 套
2.2 | 内平开窗 |  | 套
2.3 | 内开内倒窗 |  | 套
2.4 | 推拉窗 |  | 套
2.5 | 悬窗 |  | 套
2.6 | 固定窗 |  | 套
2.7 | 推拉门 |  | 套
2.8 | 平开门 |  | 套
2.9 | 平开门-（门联窗） |  | 套
3 | 玻璃 |  |  |  |  | 按合同约定
3.1 | 5+12A+5中空 |  | ㎡
3.2 | 6+9A+6中空玻璃 |  | ㎡
3.2 |  |  | ㎡
4 | 密封胶条 |  | m |  |  | 按合同约定
5 | 胶
5.1 | 中性硅酮密封胶 |  | 支 |  |  | 按合同约定
5.2 | 硅酮耐候胶 |  | 支 |  |  | 按合同约定
6 | 发泡胶 |  | 元/支 |  |  | 按合同约定
7 | 铝合金方管 |  | t
8 | ....
9
10
注：1、投标人须分项说明其投标价格中所包括的关于技术规范规定之主要物料限制范围内所选用上述物料的产地来源及其到工地材料价格；若属于进口或合资产品，亦需一并作出说明；以便评标,及作为本工程内有关计日工作类工程变更的计价基础。上表所报材料价格应与分部分项工程量清单中同样材料的价格一致，列项不全时自行补充。投标单位选用品牌需满足招标文件要求，同时满足消防品牌库及环保品牌库要求。

## 玻璃调整系数
玻璃调整清单
工程名称：
序号 | 名称及型号 | 单位 | 非钢化单价（元） | 钢化单价（元） | 双面low-e（元） | 备注
1 | 5+12A+5中空 | m2
2 | 6+12A+6中空 | m2
3
4
5
6

## 门窗五金主要配件
门窗五金主要配置（样表）
序号 | 门窗类型 | 配件名称 | 使用数量 | 不含税单价 | 金额 | 备注
1 | 铝合金平开窗 | 执 手 |  |  | 0 | 单扇数量，多扇基数相乘
|  | 传动杆 |  |  | 0 | 单扇数量，多扇基数相乘
|  | 锁 座 |  |  | 0 | 单扇数量，多扇基数相乘
|  | 滑 撑 |  |  | 0 | 单扇数量，多扇基数相乘
2 | 铝合金推拉门 | 条锁 |  |  | 0 | 单樘数量
|  | 锁座 |  |  | 0 | 单樘数量
|  | 双 轮 |  |  | 0 | 单樘数量
3 | 铝合金平开门 | 双面执手 |  |  | 0 | 单扇数量，多扇基数相乘
|  | 锁体 |  |  | 0 | 单扇数量，多扇基数相乘
|  | 扣板 |  |  | 0 | 单扇数量，多扇基数相乘
|  | 合页 |  |  | 0 | 单扇数量，多扇基数相乘
4 | 铝合金地弹门 | 拉手 |  |  | 0 | 单扇数量，多扇基数相乘
|  | 地弹簧 |  |  | 0 | 单扇数量，多扇基数相乘

## 2层门窗明细表（表2.3）
门窗招标清单工程量计算表(表2.3)-东西两户
序号 | 窗型及玻璃材质 | 名称 | 单个门窗尺寸 |  |  | 隐形纱扇 |  |  |  | 小计面积 | 备注
|  |  | 宽度(mm) | 高度(mm) | 面积(m2) | 宽度 | 高度 | 面积 | 合计 | m2
1 | 断桥铝合金中空玻璃窗（5+9A+5+9A+5） | C7015 | 700 | 1480 | 1.04 |  |  |  | 1 | 1.04 | 内开
2 | 断桥铝合金中空玻璃窗（5+9A+5+9A+5） | C0915 | 900 | 1480 | 1.33 |  |  |  | 1 | 1.33 | 内开
3 | 断桥铝合金中空玻璃窗（5+9A+5+9A+5） | C1515 | 1500 | 1500 | 2.25 |  |  |  | 2 | 4.5 | 内开
4 | 断桥铝合金中空玻璃窗（5+9A+5+9A+5） | MLC1524 | 1500 | 2400 | 3.6 |  |  |  | 1 | 3.6 | 内开 | 阳台
5 | 断桥铝合金中空玻璃窗（5+9A+5+9A+5） | TC2118 | 2100 | 1800 | 3.78 |  |  |  | 1 | 3.78 | 内开
6 | 断桥铝合金中空玻璃窗（5+9A+5+9A+5） | TC3118 | 3100 | 1800 | 5.58 |  |  |  | 1 | 5.58 | 内开
7 |  | TLM1824 | 1800 | 2400 | 4.32 |  |  |  | 1 | 4.32 |  | 厨房
8 |  | TLMLC2754 | 2700 | 5400 | 14.58 |  |  |  | 1 | 14.58
9 |  | TLM3024 | 3000 | 2400 | 7.2 |  |  |  | 1 | 7.2
10 | 断桥铝合金中空玻璃窗（5+9A+5+9A+5） | C1211 | 1200 | 1100 | 1.32 |  |  |  | 2 | 2.64 | 平开
合计 | [9 empty] | 48.57
注意： 1、下列部位的玻璃必须使用安全玻璃： 1）、单块面积大于1.5m2的窗玻璃或玻璃底边距最终装修面的小于500mm的落地铝合金门窗； 2）、单块面积大于1.5m2的窗玻璃或玻璃底边距离可踏面高度小于900mm塑料门窗； 3）、7层及7层以上建筑物外开窗玻璃； 4）、倾斜安装的装配窗、各类天棚（含天窗、采光顶）、建筑物的公共出入口、门厅等部位； 5）、易遭受撞击、冲击而造成人体伤害的其他部位； 6）、室内隔断玻璃应使用安全玻璃； 7）、用于室外的建筑玻璃应进行抗风压设计，并应同事满足承载力极限状态和正常使用极限状态的要求。 2、除图纸注明外,玻璃单块面积>2平方,尚应采用 6mm厚玻璃。