## 清单报价说明
工程量清单报价说明
一、工程概况:
1 | 工程概况:
2 | 其他事项： （1）施工现场的实际情况：投标单位自行勘察。 （2）交通运输情况：投标单位自行勘察。 （3）自然地理条件及环境保护要求：见招标文件中合同条款。 （4）施工工期：见招标文件/合同文件。 （5）水电接口：甲方现场提供水电接驳点，自行接驳、水电费在综合单价内已包括。
二、投标报价说明:
1 | 投标人应对本工程招标范围、内容、技术说明、采用规范要求、合同条件、质量标准、工期进度要求、施工现场情况、工程所在地的周围环境、交通等与工程施工有关的所有情况进行详细了解和研究,自行组织现场踏勘了解施工现场实际情况并调查市场价格及工程所在地相关建筑市场管理政策、法律和规定，根据自行编制的施工组织设计或施工方案，结合本企业的自身技术资质情况、经济物质资源情况、经营能力、组织管理能力，或参考项目所在地有关计价规则、技术装备水平、管理水平，工程实际情况、风险程度等自主报价，投标报价被认为能够全面履行应尽的义务和应承担的责任。
2 | 工地周围环境、交通道路、现场地质资料、周围地下管网、现场条件、招标文件、承包范围、施工组织设计、施工技术措施、施工场地硬化、安全维护、文明工地施工措施，或参考郑州市有关地方性技术、安全、文明施工要求规定（如商品混凝土、预拌砂浆、扬尘治理、防霾治霾等），投标人作为一个有经验的承包商可以预见的与工程施工有关的一切因素，均应在投标报价中统一考虑，不再另外计取任何其他费用。
3 | 投标人的投标报价必须在合理范围内，不允许不平衡报价，不允许对相同的清单项报不同的价格。如投标人的某些综合单价与市场价格相差较大，招标人有权要求投标人对其作出澄清说明，并且招标人有权在中标后对其单价进行平衡调整；如出现相同清单项报不同单价，招标人有权按照最低价格执行。
4 | 工程量清单投标报价表中列明的所有需要填报的单价和总价，投标人均应填报。投标报价清单上，无论工程量是否列明，有无填写单价或合价项目，没有列出的费用，固定总价包干部分视为已分配到有关项目的单价或合价中（不得以图纸设计深度不足、图纸设计与规范矛盾等理由在合同承包范围内提出因工程量的增减而调整合同总价），如工程中确实发生,招标人视为该项费用已全部包含在工程量清单的其它项目单价或总价中。综合单价包干部分工程量据实结算。投标人应仔细检查投标总报价各部分的金额合计应等于总金额。
5 | 清单项目特征描述中对其基层、面层的做法及节点要求仅为概括描述，详细内容均以施工图纸、规范技术要求、现场技术、施工工艺为准，投标人作为一个有经验的承包商已充分考虑完成本工程所需的全部施工及措施费用，若清单特征中无列项的，视为已包含在其他费中。
6 | 投标人应认真阅读招标文件的全部内容，如有错误和疑义，请以书面形式提出，如没有提出，则表明对招标文件的全部内容已理解并且接受，对此产生的全部责任由投标人承担。投标人必须按招标文件要求进行报价，不得对招标文件内容进行实质性改变，如出现投标文件同招标文件不一致的地方以招标文件为准，表格中的数字均有公式链接关系，请投标人自行检查，保证其正确性，否则因数据链接导致的错误责任由投标人承担。
7 | 本招标清单所列清单项各投标人不得调整，招标人提供参考清单工程量，投标人根据招标人提供的招标范围、承包内容、施工图纸等资料対参考工程量进行复核，投标人对投标工程量的准确性负责，投标工程量偏差的风险在包干总价范围内不予调整；招标人提供的表格格式、序号、清单项目等投标人如确认有明显错误或漏项时需在投标答疑时以书面形式提出，经招标人确认书面回复后统一调整。
8 | 投标人填报的综合单价包含人工费、材料费、机械费、管理费、利润、规费、措施费、风险、增值税等不含增值税的一切费用，并考虑合同文件中明示或暗示的所有责任、义务因素涉及的费用，详见合同文件模板；若承包范围发生变化，合同内有相同或相似综合单价的项目仍需执行原合同约定的综合单价。
9 | 招标文件中的合同条款将作为中标后的施工合同，请仔细阅读并在报价中充分考虑，一切以合同条款为准。
10 | 其他材料费（辅材费）包括如下：a、各种规格的螺栓、化学螺栓、泡沫棒、连接件、挂件、背栓件、支座、镀锌钢、；b、硅酮建筑耐候密封胶、铝板打胶、环氧树脂结构胶；c、各种规格的不锈钢挂件、不锈钢钉、不锈钢铆钉等为完成本项目工作的一切材料费用。
三、工程量清单编制依据及计算规则
1 | 本清单工程量依据招标文件、招标图纸计算，采用含增值税综合单价格式报价，增值税率在投标报价报价表中单独列出，计入投标总报价。增值税税率若发生调整时按不含增值税单价不变的原则进行调整单价和总价；
2 | 工程量计算规则除另有说明外,执行《建设工程工程量清单计算规范》GB 50854-2013。
四、其他计价说明
1 | 精装修施工范围：图纸范围内的墙面地面天棚装修、强电、排水给水（含洁具），室内精装不包含成品装饰摆件，不包含弱电部分线路及布管，不包含智能配合弱电线路及布管。
2 | 预算内的灯具为固定色温，如需改为智能变色控制需要另行报价。
3 | 不包含物业公司的装修押金及管理费。
4 | 如业主对设计做法及材料品牌有异议，可另行议价。
五、计划工期
1 | 工期暂定六个月（不含中央空调、新风、除湿、等安装周期）
2 | 如有方案调整、材料更换等其他不可抗力因素工期顺延。
以下内容为空白。

## 01、汇总表
装饰工程造价汇总表
序 号 | 项目名称 | 单位 | 合计(元) | 备注
一 | 样板间装饰工程 | 项 | 1731440.5734
二 | 安装工程 | 项 | 521992.8795 | 同意电器全部自购，可减电器费用68598.06元，
三 | 减橱柜衣柜 | 项 | 113625.96
四 | 增加智能部分 | 项 | 83573.85
五 | 减原开关面板部分 | 项 | 21535.57
合计(元) |  |  | 2201845.7729
说明：1、空调和新风、室内电梯、软装需要单独签约不再本次报价内。

## 02、样板间装饰工程
价格清单（装饰工程）（装饰部分）线条
工程名称：101叠拼别墅装饰工程--装饰工程
序号 | 工程项目名称 | 工程内容 | 单位 | 工程量 g | 其中：各子项构成（元） | [6 empty] | 含税综合单价(元) f=(a+b+c+d+e) | 合价(元)=g*f | 备 注 （品牌/厂家）
[5 empty] | 人工费 a | 含损耗主材费小计 | 主材费 | 主材损耗率 | 机械、辅材及其他c | 管理费及利润 d=(a+b+c)*费率 | 税金 e=(a+b+c+d)*费率
[6 empty] | b=x*（1+y） | x | y |  | 2% | 9%
1 | #室-地面 | [11 empty] | 0
2 | 实木复合地板楼面 | 1.WF.1 520*95*15mm（厚） 2.5厚木地板防潮胶垫 3.20厚水泥砂浆自流平 3.部位：健身房、客卧 4.其它说明：铺贴、擦缝、切割、磨边、金属收边条等一切铺贴步骤及所需之辅材，满足规范和设计图纸要求 | m2 | 26.9 | 40 | 252 | 240 | 5% | 82 | 7.48 | 34.3332 | 415.8132 | 11185.3751 | 大欧鱼骨拼
3 | 石材楼面 | 1.ST-1 18mm厚米色天热石材 2.5mm厚DTA粘结砂浆层 3.15mm厚DSM15砂浆找平 4.部位：#一层 #二层 大面积地面 5.其它说明：铺贴、擦缝、切割、磨边、结晶等一切铺贴步骤及所需之辅材，满足规范和设计图纸要求 | m2 | 109.41 | 95 | 483 | 460 | 5% | 115 | 13.86 | 63.6174 | 770.4774 | 84297.9323 | 白玉兰
4 | 瓷砖楼面 | 1.CT-1 1200mm*600mm大理石瓷砖希腊灰石材光 2.5mm厚DTA粘结砂浆层 3.15mm厚DSM15砂浆找平 4.部位：工人房、储物间 5.其它说明：铺贴、擦缝、切割、磨边、美缝等一切铺贴步骤及所需之辅材，满足规范和设计图纸要求 | m2 | 8.19 | 60 | 207.9 | 198 | 5% | 60 | 6.558 | 30.1012 | 364.5592 | 2985.74 | 鹰牌/诺贝尔
5 | 地毯楼面 | 1.CPT.1 15厚选型地毯 2.5厚地毯防潮胶垫 3.20厚水泥砂浆自流平 3.部位：影音室 4.其它说明：铺贴、擦缝、切割、磨边、金属收边条等一切铺贴步骤及所需之辅材，满足规范和设计图纸要求 | m2 | 21.01 | 30 | 420 | 420 | 0% | 82 | 10.64 | 48.8376 | 591.4776 | 12426.9444 | 钻石
6 | 瓷砖楼面（防水房间） | 1.CT-1 1200mm*600mm大理石瓷砖希腊灰石材光 2.5mm厚DTA粘结砂浆层 3.25mm厚DSM15砂浆找平 4.20厚DS水泥砂浆保护层 5.1.5mm厚JS聚合物水泥防水涂料1I型分三遍涂刷 6.部位：洗衣服、客卫 7.其它说明：铺贴、擦缝、切割、磨边等一切铺贴步骤及所需之辅材，满足规范和设计图纸要求 | m2 | 10.17 | 60 | 207.9 | 198 | 5% | 155 | 8.458 | 38.8222 | 470.1802 | 4781.7328 | 鹰牌/诺贝尔
7 | 瓷砖楼面（防水房间） | 1.CT-1 1200mm*600mm大理石瓷砖希腊灰石材光防滑处理 2.5mm厚水泥砂浆粘结层 3.15mm厚DSM15砂浆找平 4.20厚DS水泥砂浆保护层 5.1.5mm厚JS聚合物水泥防水涂料1I型分三遍涂刷 6.部位：客卫 7.其它说明：铺贴、擦缝、切割、磨边等一切铺贴步骤及所需之辅材，满足规范和设计图纸要求 | m2 | 1.01 | 60 | 207.9 | 198 | 5% | 200 | 9.358 | 42.9532 | 520.2112 | 525.4133 | 鹰牌/诺贝尔
8 | 金属扣条挡水条 | 1.金属扣条，高度20mm 2.瓷砖背衬 3.部位：客卫 4.其它说明：铺贴、擦缝、切割、磨边等一切铺贴步骤及所需之辅材，满足规范和设计图纸要求 | m | 2.36 | 10 | 55 | 55 | 0% | 7 | 1.44 | 6.6096 | 80.0496 | 188.9171
9 | 瓷砖楼梯地面楼面 | 1.CT-1 1200mm*600mm大理石瓷砖希腊灰石材光 （应为ST-1 18mm厚米色天热石材） 2.5mm厚DTA粘结砂浆层 3.15mm厚DSM15砂浆找平 4.部位：楼梯间 5.其它说明：铺贴、擦缝、切割、磨边、结晶等一切铺贴步骤及所需之辅材，满足规范和设计图纸要求 | m2 | 11.1 | 260 | 630 | 600 | 5% | 150 | 20.8 | 95.472 | 1156.272 | 12834.6192 | 白玉兰
10 | 过门石 | 1.ST-1 18mm厚米色天热石材 2.5mm厚DTA粘结砂浆层 3.15mm厚DSM15砂浆找平 4.部位：起居室、走道 5.其它说明：铺贴、擦缝、切割、磨边等一切铺贴步骤及所需之辅材，满足规范和设计图纸要求 | m2 | 1.48 | 200 | 483 | 460 | 5% | 90 | 15.46 | 70.9614 | 859.4214 | 1271.9437 | 白玉兰
11 | #-天棚 |  |  |  |  | 0 | [5 empty] | 0 | 0
12 | 双层石膏板吊顶天棚（圆形） | 1.钢筋混凝土楼板 2.膨胀螺栓,∅8钢筋吊杆, 3.承载龙骨LL-CS/60*27*1.2(轻型）间距900-1100mm 4.覆面龙骨LL-C/50*20*0.6(轻型）间距600*300 5.辅助龙骨LL-C/25*20*0.6(轻型） 6.双层9.5mm厚纸面石膏板 7.奶白色防水乳胶漆三遍（一底两面） 耐水腻子三遍 （分遍打磨） 8.部位：#一层起居室 9.包含吊顶上裁切开孔、形成灯口、进出风口、检修口及其它出口及额外处理、封边，包括并不限于上述所有施工步骤及所需之材料 10.具体施工技术要求根据现场工程要求施工，满足规范和设计图纸要求 | m2 | 5.3066 | 130 | 170 | 170 | 0% | 28 | 6.56 | 30.1104 | 364.6704 | 1935.1599 | 可耐福石膏板、多乐士乳胶漆
13 | 双层石膏板吊顶天棚 | 1.钢筋混凝土楼板 2.膨胀螺栓,∅8钢筋吊杆, 3.承载龙骨LL-CS/60*27*1.2(轻型）间距900-1100mm 4.覆面龙骨LL-C/50*20*0.6(轻型）间距600*300 5.辅助龙骨LL-C/25*20*0.6(轻型） 6.双层9.5mm厚纸面石膏板 7.奶白色防水乳胶漆三遍（一底两面） 耐水腻子三遍 （分遍打磨） 8.部位：#客卧、起居室、工人间、储藏间、影音室、吧台、酒窖、走道、健身房 9.包含吊顶上裁切开孔、形成灯口、进出风口、检修口及其它出口及额外处理、封边，包括并不限于上述所有施工步骤及所需之材料 10.具体施工技术要求根据现场工程要求施工，满足规范和设计图纸要求 | m2 | 119.195 | 105 | 120 | 120 | 0% | 23 | 4.96 | 22.7664 | 275.7264 | 32865.2082 | 可耐福石膏板、多乐士乳胶漆
14 | 单层石膏板吊顶天棚 | 1.钢筋混凝土楼板 2.膨胀螺栓,∅8钢筋吊杆, 3.承载龙骨LL-CS/60*27*1.2(轻型）间距900-1100mm 4.覆面龙骨LL-C/50*20*0.6(轻型）间距600*300 5.辅助龙骨LL-C/25*20*0.6(轻型） 6.单层9.5mm厚纸面石膏板、12mm阻燃木夹板基层 7.蓝色乳胶漆三遍（一底两面） 耐水腻子三遍 （分遍打磨） 8.部位：#二层影音厅 9.包含吊顶上裁切开孔、形成灯口、进出风口、检修口及其它出口及额外处理、封边，包括并不限于上述所有施工步骤及所需之材料 10.具体施工技术要求根据现场工程要求施工，满足规范和设计图纸要求 | m2 | 14.59 | 160 | 300 | 300 | 0% | 35 | 9.9 | 45.441 | 550.341 | 8029.4752 | 可耐福石膏板、多乐士乳胶漆
15 | 双层石膏板吊顶天棚 | 1.钢筋混凝土楼板 2.膨胀螺栓,∅8钢筋吊杆, 3.承载龙骨LL-CS/60*27*1.2(轻型）间距900-1100mm 4.覆面龙骨LL-C/50*20*0.6(轻型）间距600*300 5.辅助龙骨LL-C/25*20*0.6(轻型） 6.双层9.5mm厚纸面石膏板 7.蓝色乳胶漆三遍（一底两面） 耐水腻子三遍 （分遍打磨） 8.部位：#二层影音厅 9.包含吊顶上裁切开孔、形成灯口、进出风口、检修口及其它出口及额外处理、封边，包括并不限于上述所有施工步骤及所需之材料 10.具体施工技术要求根据现场工程要求施工，满足规范和设计图纸要求 | m2 | 4.38 | 105 | 120 | 120 | 0% | 23 | 4.96 | 22.7664 | 275.7264 | 1207.6816 | 可耐福石膏板、多乐士乳胶漆
16 | 烤漆板木饰面吊顶天棚 | 1.钢筋混凝土楼板 2.膨胀螺栓,∅8钢筋吊杆, 3.承载龙骨LL-CS/60*27*1.2(轻型）间距900-1100mm 4.覆面龙骨LL-C/50*20*0.6(轻型）间距600*300 5.辅助龙骨LL-C/25*20*0.6(轻型） 6.15mm厚香槟色烤漆板、12mm阻燃木夹板基层 7.蓝色乳胶漆三遍（一底两面） 耐水腻子三遍 （分遍打磨） 8.部位：#二层影音厅 9.包含吊顶上裁切开孔、形成灯口、进出风口、检修口及其它出口及额外处理、封边，包括并不限于上述所有施工步骤及所需之材料 10.具体施工技术要求根据现场工程要求施工，满足规范和设计图纸要求 | m2 | 2.5 | 150 | 580 | 580 | 0% | 220 | 19 | 87.21 | 1056.21 | 2640.525 | 15mm宝源欧松板基层
17 | 双层防水石膏板吊顶天棚 | 1.钢筋混凝土楼板 2.膨胀螺栓,∅8钢筋吊杆, 3.承载龙骨LL-CS/60*27*1.2(轻型）间距900-1100mm 4.覆面龙骨LL-C/50*20*0.6(轻型）间距600*300 5.辅助龙骨LL-C/25*20*0.6(轻型） 6.双层9.5mm厚防水石膏板 7.奶白色防水乳胶漆三遍（一底两面） 耐水腻子三遍 （分遍打磨） 8.部位：卫生间、洗衣间 9.包含吊顶上裁切开孔、形成灯口、进出风口、检修口及其它出口及额外处理、封边，包括并不限于上述所有施工步骤及所需之材料 10.具体施工技术要求根据现场工程要求施工，满足规范和设计图纸要求 | m2 | 11.26 | 105 | 150 | 150 | 0% | 23 | 5.56 | 25.5204 | 309.0804 | 3480.2453 | 可耐福石膏板、多乐士乳胶漆
18 | 烤漆板木饰面吊顶天棚 | 1.钢筋混凝土楼板 2.膨胀螺栓,∅8钢筋吊杆, 3.承载龙骨LL-CS/60*27*1.2(轻型）间距900-1100mm 4.覆面龙骨LL-C/50*20*0.6(轻型）间距600*300 5.辅助龙骨LL-C/25*20*0.6(轻型） 6.15mm厚香槟色烤漆板、12mm阻燃木夹板基层 7.奶白色防水乳胶漆三遍（一底两面） 耐水腻子三遍 （分遍打磨） 8.部位：#二层影音厅 9.包含吊顶上裁切开孔、形成灯口、进出风口、检修口及其它出口及额外处理、封边，包括并不限于上述所有施工步骤及所需之材料 10.具体施工技术要求根据现场工程要求施工，满足规范和设计图纸要求 | m2 | 2.5 | 150 | 580 | 580 | 0% | 220 | 19 | 87.21 | 1056.21 | 2640.525 | 15mm宝源欧松板基层
19 | 吊顶天棚-灯槽 | 1.单层9.5mm厚石膏板 2.12mm阻燃木夹板板基层 3.奶白色防水乳胶漆三遍（一底两面） 耐水腻子三遍 （分遍打磨） 4.包含吊顶上裁切开孔、形成灯口、进出风口、检修口及其它出口及额外处理、封边，包括并不限于上述所有施工步骤及所需之材料 5.具体施工技术要求根据现场工程要求施工，满足规范和设计图纸要求 6.工程量按展开面积 | m2 | 17.854 | 195 | 450 | 450 | 0% | 60 | 14.1 | 64.719 | 783.819 | 13994.3044 | 15mm宝源欧松板、可耐福石膏板、多乐士乳胶漆
20 | 吊顶天棚-灯槽 | 1.单层9.5mm厚石膏板 2.12mm阻燃木夹板板基层 3.蓝色乳胶漆三遍（一底两面） 耐水腻子三遍 （分遍打磨） 4.包含吊顶上裁切开孔、形成灯口、进出风口、检修口及其它出口及额外处理、封边，包括并不限于上述所有施工步骤及所需之材料 5.具体施工技术要求根据现场工程要求施工，满足规范和设计图纸要求 6.工程量按展开面积 | m2 | 6.48 | 195 | 450 | 450 | 0% | 60 | 14.1 | 64.719 | 783.819 | 5079.1471 | 15mm宝源欧松板、可耐福石膏板、多乐士乳胶漆
21 | 成品GRC线条1 | 1.197*20厚弧形GRC线条 2.奶白色防水乳胶漆三遍（一底两面） 耐水腻子三遍 （分遍打磨） 3.具体施工技术要求根据现场工程要求施工，满足规范和设计图纸要求 | m | 25.551 | 30 | 60 | 60 | 0% | 20 | 2.2 | 10.098 | 122.298 | 3124.8362 | GRC
22 | 成品GRC线条2 | 1.197*20厚弧形GRC线条 2.奶白色防水乳胶漆三遍（一底两面） 耐水腻子三遍 （分遍打磨） 3.具体施工技术要求根据现场工程要求施工，满足规范和设计图纸要求 | m | 19.27 | 30 | 60 | 60 | 0% | 20 | 2.2 | 10.098 | 122.298 | 2356.6825 | GRC
23 | 石膏板包梁1 | 1.单层层9.5mm厚石膏板 2.镀锌方钢龙骨 3.奶白色防水乳胶漆三遍（一底两面） 耐水腻子三遍 （分遍打磨） 4.部位：中空上部梁底面（图DX011节点1） 5.包含吊顶上裁切开孔、形成灯口、进出风口、检修口及其它出口及额外处理、封边，包括并不限于上述所有施工步骤及所需之材料 6.具体施工技术要求根据现场工程要求施工，满足规范和设计图纸要求 | m2 | 4.7616 | 195 | 450 | 450 | 0% | 60 | 14.1 | 64.719 | 783.819 | 3732.2326 | 可耐福石膏板、多乐士乳胶漆
24 | 石膏板包梁2 | 1.双层层9.5mm厚石膏板 2.木龙骨 3.奶白色防水乳胶漆三遍（一底两面） 耐水腻子三遍 （分遍打磨） 4.部位：中空上部梁底面（图DX011节点1） 5.包含吊顶上裁切开孔、形成灯口、进出风口、检修口及其它出口及额外处理、封边，包括并不限于上述所有施工步骤及所需之材料 6.具体施工技术要求根据现场工程要求施工，满足规范和设计图纸要求 | m2 | 3.1992 | 195 | 450 | 450 | 0% | 60 | 14.1 | 64.719 | 783.819 | 2507.5937 | 可耐福石膏板、多乐士乳胶漆
25 | 墙眉1 | 1.双层层9.5mm厚石膏板 2.奶白色防水乳胶漆三遍（一底两面） 耐水腻子三遍 （分遍打磨） 3.部位：健身房 4.包含吊顶上裁切开孔、形成灯口、进出风口、检修口及其它出口及额外处理、封边，包括并不限于上述所有施工步骤及所需之材料 5.具体施工技术要求根据现场工程要求施工，满足规范和设计图纸要求 | m2 | 2.3499 | 195 | 90 | 90 | 0% | 23 | 6.16 | 28.2744 | 342.4344 | 804.6866 | 可耐福石膏板、多乐士乳胶漆
26 | 墙眉2 | 1.双层层9.5mm厚石膏板 2.奶白色防水乳胶漆三遍（一底两面） 耐水腻子三遍 （分遍打磨） 3.部位：客房 4.包含吊顶上裁切开孔、形成灯口、进出风口、检修口及其它出口及额外处理、封边，包括并不限于上述所有施工步骤及所需之材料 5.具体施工技术要求根据现场工程要求施工，满足规范和设计图纸要求 | m2 | 4.1895 | 195 | 90 | 90 | 0% | 23 | 6.16 | 28.2744 | 342.4344 | 1434.6289 | 可耐福石膏板、多乐士乳胶漆
27 | #室-墙面 |  |  |  |  | 0 | [5 empty] | 0
28 | 中空房间 E101~105 |  |  |  |  | 0 | [5 empty] | 0 | 0
29 | 不锈钢踢脚线 | 1.MTL-1 1.2mm厚不锈钢踢脚线，高度为30mm。 2.12mm厚阻燃木基层 4.具体施工技术要求根据现场工程要求施工，满足规范和设计图纸要求 | m | 32.83 | 15 | 35 | 35 | 0% | 5 | 1.1 | 5.049 | 61.149 | 2007.5217 | 1.2mm厚不锈钢
30 | 香槟色烤漆板墙面 | 1.WD.4 香槟色烤漆板 造型详见图纸 2..12mm阻燃板基层单层 3.其它说明：满足规范和设计图纸要求 | m2 | 36.35 | 100 | 750 | 750 | 0% | 155 | 20.1 | 92.259 | 1117.359 | 40615.9996 | 15mm宝源欧松板基层
31 | 石膏板墙面 | 1.单层石膏板 白色防水乳胶漆三遍（一底两面） 耐水腻子三遍 （分遍打磨） 2.12mm阻燃板基层单层 木龙骨 3.其它说明：满足规范和设计图纸要求 4.部位：#一层中空 | m2 | 5.92 | 110 | 170 | 170 | 0% | 20 | 6 | 27.54 | 333.54 | 1974.5568 | 可耐福石膏板、多乐士乳胶漆
32 | 石材台面（吧台） | 1.YB3 哥伦比亚祖母绿 2.12mm阻燃板基层单层 3.其它说明：满足规范和设计图纸要求 4.工程量为展开面积 | m2 | 2.4736 | 155 | 860 | 860 | 0% | 295 | 26.2 | 120.258 | 1456.458 | 3602.6945
33 | 烤漆板柜体 | 1.WD.4香槟色烤漆板 2.12mm阻燃板基层单层 3.其它说明：满足规范和设计图纸要求 4.工程量为展开面积 | m2 | 8.458 | 150 | 1600 | 1600 | 0% | 20 | 35.4 | 162.486 | 1967.886 | 16644.3798 | 多层实木烤漆
34 | 石材立面 （吧台） | 1.YB3 哥伦比亚祖母绿 2.12mm阻燃板基层单层 3.方钢骨架 4.其它说明：满足规范和设计图纸要求 5.工程量为展开面积 | m2 | 1.806 | 155 | 860 | 860 | 0% | 295 | 26.2 | 120.258 | 1456.458 | 2630.3631
35 | 不锈钢凸凹造型立面（吧台） | 1.MTL-1 2.12mm阻燃板基层单层 3.方钢骨架 4.其它说明：满足规范和设计图纸要求 5.工程量为展开面积 | m2 | 2.027 | 230 | 950 | 950 | 0% | 95 | 25.5 | 117.045 | 1417.545 | 2873.3637
36 | 不锈钢面（吧台） | 1.MTL-1 2.12mm阻燃板基层单层 3.方钢骨架 4.其它说明：满足规范和设计图纸要求 5.工程量为展开面积 | m2 | 2.4406 | 130 | 450 | 450 | 0% | 15 | 11.9 | 54.621 | 661.521 | 1614.5082
37 | 玻璃隔断门 | 1.玻璃隔断门2.51*2.05 2.二次深化设计 3.部位：#二层酒窖 | 项 | 1 | 300 | 6000 | 6000 | 0% | 100 | 128 | 587.52 | 7115.52 | 7115.52 | 佛山系统门窗
38 | 定制洗手柜 | 1.部位：吧台右侧墙面 2.台面：YB.2阿普案雕刻白 3.柜体：WD4香槟色烤漆板 4.柜体高度：850mm 宽度：600mm 长度1815mm 5.具体施工技术要求根据现场工程要求施工，满足规范和设计图纸要求 | 项 | 1 | 200 | 2600 | 2600 | 0% | 950 | 75 | 344.25 | 4169.25 | 4169.25 | 多层实木烤漆
39 | 定制木柜 | 1.部位：吧台右侧墙面 2.柜体：WD4香槟色烤漆板 3.柜体高度：2400mm 宽度：600mm 长度1180mm 4.具体施工技术要求根据现场工程要求施工，满足规范和设计图纸要求 | 项 | 1 | 500 | 5600 | 5600 | 0% | 100 | 124 | 569.16 | 6893.16 | 6893.16 | 多层实木烤漆
40 | 定制水吧 | 1.部位：#一层起居室 2.台面：YB.2阿普案雕刻白 3.柜体：WD4香槟色烤漆板 4.柜体高度：850mm 宽度：600mm 长度920mm 5.具体施工技术要求根据现场工程要求施工，满足规范和设计图纸要求 | 项 | 1 | 200 | 1900 | 1900 | 0% | 950 | 61 | 279.99 | 3390.99 | 3390.99 | 多层实木烤漆
41 | 定制木柜 | 1.部位：#一层起居室 2.柜体：WD4香槟色烤漆板 3.柜体高度：2400mm 宽度：600mm 长度550mm 4.具体施工技术要求根据现场工程要求施工，满足规范和设计图纸要求 | 项 | 1 | 300 | 2000 | 2000 | 0% | 100 | 48 | 220.32 | 2668.32 | 2668.32 | 多层实木烤漆
42 | 定制木柜 | 1.部位：#一层起居室 2.柜体：WD4香槟色烤漆板 3.柜体高度：2400mm 宽度：600mm 长度2370mm 4.具体施工技术要求根据现场工程要求施工，满足规范和设计图纸要求 | 项 | 1 | 700 | 9800 | 9800 | 0% | 500 | 220 | 1009.8 | 12229.8 | 12229.8 | 多层实木烤漆
43 | 定制茶室柜 | 1.部位：#二层茶室 2.柜体：WD5木饰面 暗藏灯箱 3.柜体高度：2270mm 宽度：350mm 长度4390mm 4.具体施工技术要求根据现场工程要求施工，满足规范和设计图纸要求 | 项 | 1 | 500 | 19000 | 19000 | 0% | 1600 | 422 | 1936.98 | 23458.98 | 23458.98 | 多层实木烤漆
44 | 岩板墙面 | 1.YB2 12mm厚阿普案雕刻白 DC6M85BR1-R2-R3 2.部位：#二层吧台处洗手池、#一层起居室 | m2 | 4.08 | 150 | 378 | 360 | 5% | 65 | 11.86 | 54.4374 | 659.2974 | 2689.9334
45 | 成品金属酒架 | 1.成品金属酒架 2.部位：#二层吧台处洗手池、#一层起居室 | 项 | 2 | 150 | 1700 | 1700 | 0% | 15 | 37.3 | 171.207 | 2073.507 | 4147.014
46 | 墙面乳胶漆 | 1.白色乳胶漆三遍（一底两面） 耐水腻子三遍 （分遍打磨）满刮成品腻子两遍 2.具体施工技术要求根据现场工程要求施工，满足规范和设计图纸要求 3部位：#一层健身房 | m2 | 4.83 | 25 | 10 | 10 | 0% | 18 | 1.06 | 4.8654 | 58.9254 | 284.6097 | 多乐士乳胶漆
47 | 石材线条 | 1.20*43天然石材线条 2.其它说明：满足规范和设计图纸要求 | m | 4.83 | 28 | 100 | 100 | 0% | 5 | 2.66 | 12.2094 | 147.8694 | 714.2092
48 | 金属艺术扶手 | 1.香槟金不锈钢扶手15*12 2.其它说明：满足规范和设计图纸要求 3.部位：#室中空（图DX011节点1） | m | 9.3 | 80 | 320 | 320 | 0% | 6 | 8.12 | 37.2708 | 451.3908 | 4197.9344
49 | 钢化玻璃栏杆 | 1.钢化玻璃栏板香槟金不锈钢扶手 高1150mm 2.其它说明：满足规范和设计图纸要求 3.部位：#室中空（图DX011节点1） | m | 4.83 | 110 | 550 | 550 | 0% | 280 | 18.8 | 86.292 | 1045.092 | 5047.7944 | 10mm超白玻
50 | 不锈钢窗套 | 1.MTL.1、 香槟金不锈钢 2.12mm厚阻燃木基层 4.其它说明：满足规范和设计图纸要求 | m2 | 5.049 | 130 | 350 | 350 | 0% | 15 | 9.9 | 45.441 | 550.341 | 2778.6717
51 | 楼梯艺术栏杆（铜艺） | 1.楼梯艺术栏杆3.1*0.9 2.二次深化设计 3.部位：#二层吧台处洗手池、#一层起居室 | 项 | 1 | 300 | 4900 | 4900 | 0% | 100 | 106 | 486.54 | 5892.54 | 5892.54 | 广东铜艺
52 | 窗井玻璃 | 1.窗井玻璃0.79*2.922 2.二次深化设计 3.部位：#二层、#一层沙龙 | 项 | 1 |  |  |  | 0% |  | 0 | 0 | 0 | 0 | 现有
53 | 定制木柜 | 1.部位：#一层健身房 2.柜体：WD4香槟色烤漆板 3.柜体高度：2550mm 宽度：600mm 长度1820mm 4.具体施工技术要求根据现场工程要求施工，满足规范和设计图纸要求 | 项 | 1 | 400 | 8200 | 8200 | 0% | 100 | 174 | 798.66 | 9672.66 | 9672.66 | 多层实木烤漆
54 | 亚克力灯箱 | 1.8mm乳白色亚克力板 2.12mm阻燃板封边，金属收边条 3.具体施工技术要求根据现场工程要求施工，满足规范和设计图纸要求 4.部位：#一层健身房 | m2 | 2.55 | 80 | 460 | 460 | 0% | 20 | 11.2 | 51.408 | 622.608 | 1587.6504
55 | 石膏板墙面 | 1.单层石膏板 白色防水乳胶漆三遍（一底两面） 耐水腻子三遍 （分遍打磨） 2.轻钢龙骨 3.其它说明：满足规范和设计图纸要求 4.部位：#一层健身房 | m2 | 4.15 | 80 | 140 | 140 | 0% | 20 | 4.8 | 22.032 | 266.832 | 1107.3528 | 可耐福石膏板、多乐士乳胶漆
56 | 石材墙面 | 1.PU.1 浅灰色600*1200mm*60mm 2.10mm纤维水泥板，30*10镀锌装配龙骨 3.具体施工技术要求根据现场工程要求施工，满足规范和设计图纸要求 4.部位：#窗井 | m2 | 25.612 | 120 | 165 | 165 | 0% | 130 | 8.3 | 38.097 | 461.397 | 11817.3
57 | 轻质镂空PU 水泥构件墙面 | 1.PU.2 轻质镂空PU水泥构件 2.12mm纤维水泥板，竖向轻钢龙骨 3.具体施工技术要求根据现场工程要求施工，满足规范和设计图纸要求 4.部位：#窗井 5.竖向投影面积 | m2 | 5.53 | 120 | 260 | 260 | 0% | 130 | 10.2 | 46.818 | 567.018 | 3135.6095
58 | 木板墙面 | 1.WD.4 香槟色烤漆板 2.40镀锌方钢骨架、12mm阻燃板基层 3.具体施工技术要求根据现场工程要求施工，满足规范和设计图纸要求 4.部位：#二层#沙龙 | m2 | 10.38 | 260 | 750 | 750 | 0% | 180 | 23.8 | 109.242 | 1323.042 | 13733.176 | 多层实木烤漆
59 | 定制木柜 | 1.部位：#二层#沙龙 2.柜体：WD4香槟色烤漆板 3.柜体高度：1600mm 宽度：330mm 长度2780mm 4.具体施工技术要求根据现场工程要求施工，满足规范和设计图纸要求 | 项 | 1 | 400 | 7800 | 7800 | 0% | 100 | 166 | 761.94 | 9227.94 | 9227.94 | 多层实木烤漆
60 | 不锈钢柜体 | 1.MTL.1 香槟金不锈钢 2.12mm厚阻燃木基层 3.其它说明：满足规范和设计图纸要求 4.部位：#二层#沙龙 5.展开面积 | m2 | 15.4338 | 120 | 650 | 650 | 0% | 180 | 19 | 87.21 | 1056.21 | 16301.3339
61 | 玻璃镜墙面 | 1.MR.1 6mm银镜+压腿杆 2.12mm厚阻燃木基层 3.其它说明：满足规范和设计图纸要求 4.部位：#一层健身房 | m2 | 10.37 | 100 | 200 | 200 | 0% | 155 | 9.1 | 41.769 | 505.869 | 5245.8615
62 | 压腿杆 | 1.M不锈钢固定件 2.实木圆柱拉杆 3.其它说明：满足规范和设计图纸要求 4.部位：#一层健身房 | m
63 | 酒窖防水石膏板墙面 | 1.单层石膏板 白色防水乳胶漆三遍（一底两面） 耐水腻子三遍 （分遍打磨） 2.轻钢龙骨、内填保温棉 3.其它说明：满足规范和设计图纸要求 4.部位：#一层健身房 | m2 | 21 | 80 | 140 | 140 | 0% | 50 | 5.4 | 24.786 | 300.186 | 6303.906 | 可耐福石膏板、多乐士乳胶漆
64 | 酒窖红酒柜 | 1.部位：#二层酒窖 2.柜体：WD5木饰面 暗藏灯带 3.柜体高度：2400mm 宽度：350mm 长度6600mm 4.具体施工技术要求根据现场工程要求施工，满足规范和设计图纸要求 | 项 | 1 | 1000 | 34000 | 34000 | 0% | 300 | 706 | 3240.54 | 39246.54 | 39246.54 | 多层实木烤漆
65 | #一层客卫 |  |  |  |  | 0 | [5 empty] | 0 | 0
66 | 瓷砖墙面 | 1.CT.1 大理石瓷砖600*1200 2.10mm厚粘结层 3.界面涂料一道，水泥素浆渗胶甩毛 4.1.5mm厚JS聚合物水泥防水涂料Ⅱ型三遍涂刷 5.20mm厚1:2.5水泥砂浆找平 6.面涂料一道，水泥素浆渗胶甩毛 7..部位：客卫墙面 8.其它说明：铺贴、擦缝、切割、磨边等一切铺贴步骤及所需之辅材，满足规范和设计图纸要求 | m2 | 15.05 | 60 | 207.9 | 198 | 5% | 155 | 8.458 | 38.8222 | 470.1802 | 7076.2123 | 鹰牌/诺贝尔
67 | 钢化玻璃淋浴屏风 | 1.10mm钢化玻璃淋浴 2.15*30金属型材边框 3.20*20方钢预埋固定、5mm止水钢板预埋 4.其它说明：安装、擦缝、切割、磨边等一切安装步骤及所需之辅材，满足规范和设计图纸要求 | m2 | 2.83 | 100 | 750 | 750 | 0% | 35 | 17.7 | 81.243 | 983.943 | 2784.5587
68 | 定制化妆箱 | 1.部位：#一层客卫 2.柜体高度：900mm 宽度：180mm 长度1580mm 3.具体施工技术要求根据现场工程要求施工，满足规范和设计图纸要求 | 项 | 1 | 300 | 1500 | 1500 | 0% | 600 | 48 | 220.32 | 2668.32 | 2668.32 | 多层实木烤漆、智能镜
69 | 定制洗脸盆柜 | 1.部位：#一层客卫 2.台面：ST.2 雅柏白18mm天然石材 柜体：WD4香槟色烤漆板 3.柜体高度：600mm 宽度：550mm 长度780mm 4.具体施工技术要求根据现场工程要求施工，满足规范和设计图纸要求 | 项 | 1 | 200 | 1500 | 1500 | 0% | 1200 | 58 | 266.22 | 3224.22 | 3224.22 | 多层实木烤漆
70 | #一层走道 |  |  |  |  | 0 | [5 empty] | 0 | 0
71 | 不锈钢踢脚线 | 1.MTL-1 1.2mm厚不锈钢踢脚线，高度为30mm。 2.12mm厚阻燃木基层 4.具体施工技术要求根据现场工程要求施工，满足规范和设计图纸要求 | m | 6.62 | 15 | 35 | 35 | 0% | 5 | 1.1 | 5.049 | 61.149 | 404.8064 | 1.2mm厚不锈钢
72 | 香槟色烤漆板墙面 | 1.WD.4 香槟色烤漆板 造型详见图纸 2..12mm阻燃板基层单层 3.其它说明：满足规范和设计图纸要求 | m2 | 7.4 | 100 | 750 | 750 | 0% | 155 | 20.1 | 92.259 | 1117.359 | 8268.4566 | 15mm宝源欧松板基层
73 | 杂物间、工人房 |  |  |  |  | 0 | [5 empty] | 0 | 0
74 | 石材踢脚线 | 1.ST.1 18mm厚米色天热石材 2.5mm厚DTA粘结砂浆层 3.15mm厚DSM15砂浆找平 4.部位：#一层杂物间 5.其它说明：铺贴、擦缝、切割、磨边等一切铺贴步骤及所需之辅材，满足规范和设计图纸要求 | m2 | 0.723 | 95 | 483 | 460 | 5% | 260 | 16.76 | 76.9284 | 931.6884 | 673.6107 | 白玉兰
75 | 墙面乳胶漆 | 1.白色乳胶漆三遍（一底两面） 耐水腻子三遍 （分遍打磨）满刮成品腻子两遍 2.具体施工技术要求根据现场工程要求施工，满足规范和设计图纸要求 | m2 | 33.65 | 25 | 10 | 10 | 0% | 18 | 1.06 | 4.8654 | 58.9254 | 1982.8397 | 多乐士乳胶漆
76 | 洗衣房 |  |  |  |  | 0 | [5 empty] | 0 | 0
77 | 瓷砖墙面 | 1.CT.1 大理石瓷砖600*1200 2.5mm厚DTA粘结砂浆层 3.15mm厚DSM15砂浆找平 4.部位：客卫墙面 5.其它说明：铺贴、擦缝、切割、磨边等一切铺贴步骤及所需之辅材，满足规范和设计图纸要求 | m2 | 7.18 | 60 | 207.9 | 198 | 5% | 60 | 6.558 | 30.1012 | 364.5592 | 2617.5352 | 鹰牌/诺贝尔
78 | 定制柜 | 1.部位：#一层洗衣服 2.柜体高度：2400mm 宽度：500mm 长度900mm 3.具体施工技术要求根据现场工程要求施工，满足规范和设计图纸要求 | 项 | 1 | 300 | 3600 | 3600 | 0% | 100 | 80 | 367.2 | 4447.2 | 4447.2 | 多层实木烤漆
79 | 定制橱柜 | 1.部位：#一层洗衣服 2.L形柜体 高度：800mm 宽度：500mm 长度1600+900mm 3.具体施工技术要求根据现场工程要求施工，满足规范和设计图纸要求 | 项 | 1 | 500 | 4200 | 4200 | 0% | 2500 | 144 | 660.96 | 8004.96 | 8004.96 | 多层实木烤漆
80 | 定制吊柜 | 1.部位：#一层洗衣服 2.柜体高度：800mm 宽度：350mm 长度2090mm 3.具体施工技术要求根据现场工程要求施工，满足规范和设计图纸要求 | 项 | 1 | 420 | 2900 | 2900 | 0% | 400 | 74.4 | 341.496 | 4135.896 | 4135.896 | 多层实木烤漆
81 | 定制洗衣机柜 | 1.部位：#一层洗衣服 2.柜体高度：2400mm 宽度：500mm 长度600mm 3.具体施工技术要求根据现场工程要求施工，满足规范和设计图纸要求 | 项 | 1 | 300 | 3800 | 3800 | 0% | 400 | 90 | 413.1 | 5003.1 | 5003.1 | 多层实木烤漆
82 | 墙面乳胶漆 | 1.白色乳胶漆三遍（一底两面） 耐水腻子三遍 （分遍打磨）满刮成品腻子两遍 2.具体施工技术要求根据现场工程要求施工，满足规范和设计图纸要求 | m2 | 11.88 | 25 | 10 | 10 | 0% | 18 | 1.06 | 4.8654 | 58.9254 | 700.0338 | 多乐士乳胶漆
83 | 石材踢脚线 | 1.ST.1 18mm厚米色天热石材 2.5mm厚DTA粘结砂浆层 3.15mm厚DSM15砂浆找平 4.部位：#一层杂物间 5.其它说明：铺贴、擦缝、切割、磨边等一切铺贴步骤及所需之辅材，满足规范和设计图纸要求 | m2 | 0.153 | 95 | 483 | 460 | 5% | 260 | 16.76 | 76.9284 | 931.6884 | 142.5483 | 白玉兰
84 | 客卧 |  |  |  |  | 0 | [5 empty] | 0 | 0
85 | 定制储物柜 | 1.部位：#一层客卧 2.形柜体 高度：2400mm 宽度：300mm 长度1870 3.具体施工技术要求根据现场工程要求施工，满足规范和设计图纸要求 4.二次深化设计 | 项 | 1 | 500 | 8000 | 8000 | 0% | 200 | 174 | 798.66 | 9672.66 | 9672.66 | 多层实木烤漆
86 | 定制衣柜 | 1.部位：#一层客卧 2.形柜体 高度：2400mm 宽度：580mm 长度1970 3.具体施工技术要求根据现场工程要求施工，满足规范和设计图纸要求 4.二次深化设计 | 项 | 1 | 500 | 8300 | 8300 | 0% | 200 | 180 | 826.2 | 10006.2 | 10006.2 | 多层实木烤漆
87 | 墙面乳胶漆 +冲筋规方找平 | 1.白色乳胶漆三遍（一底两面） 耐水腻子三遍 （分遍打磨）满刮成品腻子两遍 2.具体施工技术要求根据现场工程要求施工，满足规范和设计图纸要求 3、轻质粉刷石膏冲筋抹灰 | m2 | 22.8 | 65 | 35 | 35 | 0% | 23 | 2.46 | 11.2914 | 136.7514 | 3117.9319 | 多乐士乳胶漆
88 | 石材踢脚线 | 1.ST.1 18mm厚米色天热石材 2.5mm厚DTA粘结砂浆层 3.15mm厚DSM15砂浆找平 4.部位：#一层杂物间 5.其它说明：铺贴、擦缝、切割、磨边等一切铺贴步骤及所需之辅材，满足规范和设计图纸要求 | m2 | 0.291 | 95 | 483 | 460 | 5% | 260 | 16.76 | 76.9284 | 931.6884 | 271.1213 | 白玉兰
89 | 壁布硬包墙面 | 1.WP.3 浅灰色壁布 2.双层12mm厚阻燃木基层 4.具体施工技术要求根据现场工程要求施工，满足规范和设计图纸要求 | m2 | 4.76 | 60 | 350 | 350 | 0% | 150 | 11.2 | 51.408 | 622.608 | 2963.6141
90 | 皮革硬包墙面 | 1.UP.4 咖色皮革 2.双层12mm厚阻燃木基层 4.具体施工技术要求根据现场工程要求施工，满足规范和设计图纸要求 | m2 | 3.05 | 60 | 300 | 300 | 0% | 150 | 10.2 | 46.818 | 567.018 | 1729.4049
91 | 不锈钢造型墙面 | 1.MTL-1 1.2mm厚不锈钢 2.12mm厚阻燃木基层 4.具体施工技术要求根据现场工程要求施工，满足规范和设计图纸要求 | m | 0.245 | 120 | 550 | 550 | 0% | 60 | 14.6 | 67.014 | 811.614 | 198.8454 | 1.2mm厚不锈钢
92 | 不锈钢U线条 | 1.MTL-1 1.2mm厚不锈钢线条10*10 2.木龙骨基层 4.具体施工技术要求根据现场工程要求施工，满足规范和设计图纸要求 | m | 3.4 | 15 | 30 | 30 | 0% | 5 | 1 | 4.59 | 55.59 | 189.006 | 1.2mm厚不锈钢
93 | 不锈钢踢脚线 | 1.MTL-1 1.2mm厚不锈钢踢脚线，高度为50mm 2.12mm厚阻燃木基层 4.具体施工技术要求根据现场工程要求施工，满足规范和设计图纸要求 | m | 3.4 | 15 | 35 | 35 | 0% | 5 | 1.1 | 5.049 | 61.149 | 207.9066 | 1.2mm厚不锈钢
补94 | 墙面冲筋规方、找平 | 1.白色乳胶漆三遍（一底两面） 耐水腻子三遍 （分遍打磨）满刮成品腻子两遍 2.具体施工技术要求根据现场工程要求施工，满足规范和设计图纸要求 | m2
95 | #影音室 |  |  |  |  | 0 | [5 empty] | 0 | 0
96 | 壁布软包墙面 | 1.WP.4 浅灰色壁布软包 2.单层12mm厚阻燃木基层+50*0.8mm厚竖向C型轻钢龙骨内填隔音岩棉 3.具体施工技术要求根据现场工程要求施工，满足规范和设计图纸要求 | m2 | 25.44 | 60 | 430 | 430 | 0% | 195 | 13.7 | 62.883 | 761.583 | 19374.6715
97 | 不锈钢U线条 | 1.MTL-1 1.2mm厚不锈钢线条10*15 2.木龙骨基层 4.具体施工技术要求根据现场工程要求施工，满足规范和设计图纸要求 | m | 17.6 | 15 | 30 | 30 | 0% | 5 | 1 | 4.59 | 55.59 | 978.384 | 1.2mm厚不锈钢
98 | 不锈钢柜体 | 1.MTL-1 1.2mm厚不锈钢 2.12mm厚阻燃木基层 3.具体施工技术要求根据现场工程要求施工，满足规范和设计图纸要求 4.展开面积 | m2 | 2.95 | 150 | 1260 | 1260 | 0% | 50 | 29.2 | 134.028 | 1623.228 | 4788.5226 | 1.2mm厚不锈钢
99 | 亚克力灯箱 | 1.6mm乳白色亚克力板 2.1.2mm厚不锈钢封边 3.具体施工技术要求根据现场工程要求施工，满足规范和设计图纸要求 4.部位：#一层健身房 | m2 | 1.4508 | 120 | 400 | 400 | 0% | 10 | 10.6 | 48.654 | 589.254 | 854.8897
100 | 香槟色烤漆板柜体 | 1.WD.4 香槟色烤漆板 造型详见图纸 2..12mm阻燃板基层单层 3.其它说明：具体施工技术要求根据现场工程要求施工，满足规范和设计图纸要求 4.展开面积 | m2 | 3.59 | 300 | 1550 | 1550 | 0% | 100 | 39 | 179.01 | 2168.01 | 7783.1559 | 多层实木烤漆
101 | 香槟色烤漆板墙面 | 1.WD.4 香槟色烤漆板 造型详见图纸 2..12mm阻燃板基层单层+50*0.8mm厚竖向C型轻钢龙骨内填隔音岩棉 3.其它说明：满足规范和设计图纸要求 平面 | m2 | 3.1 | 120 | 500 | 500 | 0% | 155 | 15.5 | 71.145 | 861.645 | 2671.0995 | 多层实木烤漆
102 | 香槟色烤漆木格栅墙面 | 1.WD.4 香槟色烤漆木格栅 造型详见图纸 2..12mm阻燃板基层单层+木龙骨 3.其它说明：满足规范和设计图纸要求 | m2 | 8.64 | 120 | 1350 | 1350 | 0% | 155 | 32.5 | 149.175 | 1806.675 | 15609.672 | 多层实木烤漆
103 | 圆形软装装饰物 | 1.软装装饰物 暗藏发光源 圆形Ф800 2.二次设计 3.具体施工技术要求根据现场工程要求施工，满足规范和设计图纸要求 | 项 | 1 | 50 |  |  | 0% | 0 |  |  |  | 0
104 | 不锈钢踢脚线 | 1.MTL-1 1.2mm厚不锈钢踢脚线，高度为50mm 2.12mm厚阻燃木基层 3.具体施工技术要求根据现场工程要求施工，满足规范和设计图纸要求 | m | 12.725 | 15 | 35 | 35 | 0% | 5 | 1.1 | 5.049 | 61.149 | 778.121 | 1.2mm厚不锈钢
105 | 车库入库玄关 |  |  |  |  | 0 | [5 empty] | 0 | 0
106 | 岩板墙面 | 1.YB3 哥伦比亚祖母绿 2.12mm阻燃板基层单层+木龙骨 不锈钢条收边 3.其它说明：满足规范和设计图纸要求 4.工程量为展开面积 | m2 | 6.88 | 150 | 378 | 360 | 5% | 165 | 13.86 | 63.6174 | 770.4774 | 5300.8845
107 | 香槟色烤漆板墙面 | 1.WD.4 香槟色烤漆板 造型详见图纸 2..12mm阻燃板基层单层 3.其它说明：满足规范和设计图纸要求 | m2 | 19.52 | 100 | 750 | 750 | 0% | 155 | 20.1 | 92.259 | 1117.359 | 21810.8477 | 多层实木烤漆
108 | 不锈钢踢脚线 | 1.MTL-1 1.2mm厚不锈钢踢脚线，高度为30mm 2.12mm厚阻燃木基层 4.具体施工技术要求根据现场工程要求施工，满足规范和设计图纸要求 | m | 9.7 | 15 | 35 | 35 | 0% | 5 | 1.1 | 5.049 | 61.149 | 593.1453 | 1.2mm厚不锈钢
109 | #二层卫生间 |  |  |  |  | 0 | [5 empty] | 0 | 0
110 | 瓷砖墙面 | 1.CT.1 大理石瓷砖600*1200 2.10mm厚粘结层 3.界面涂料一道，水泥素浆渗胶甩毛 4.1.5mm厚JS聚合物水泥防水涂料Ⅱ型三遍涂刷 5.20mm厚1:2.5水泥砂浆找平 6.面涂料一道，水泥素浆渗胶甩毛 7..部位：客卫墙面 8.其它说明：铺贴、擦缝、切割、磨边等一切铺贴步骤及所需之辅材，满足规范和设计图纸要求 | m2 | 14.22 | 60 | 207.9 | 198 | 5% | 155 | 8.458 | 38.8222 | 470.1802 | 6685.9627 | 鹰牌/诺贝尔
111 | 定制化妆箱 | 1.部位：#一层客卫 2.柜体高度：900mm 宽度：180mm 长度1580mm 3.具体施工技术要求根据现场工程要求施工，满足规范和设计图纸要求 | 项 | 1 | 300 | 1800 | 1800 | 0% | 600 | 54 | 247.86 | 3001.86 | 3001.86 | 多层实木烤漆、智能镜
112 | 定制洗脸盆柜 | 1.部位：#一层客卫 2.台面：ST.2 雅柏白18mm天然石材 柜体：WD4香槟色烤漆板 3.柜体高度：600mm 宽度：550mm 长度780mm 4.具体施工技术要求根据现场工程要求施工，满足规范和设计图纸要求 | 项 | 1 | 350 | 1200 | 3000 | 0% | 2200 | 75 | 344.25 | 4169.25 | 4169.25 | 多层实木烤漆
113 | 楼梯间 |  |  |  |  | 0 | [5 empty] | 0 | 0
114 | 瓷砖墙面 | 1.CT.1 大理石瓷砖600*1200 （应为楼梯地面石材） 2.10mm厚粘结层 3.界面涂料一道，水泥素浆渗胶甩毛 4.1.5mm厚JS聚合物水泥防水涂料Ⅱ型三遍涂刷 5.20mm厚1:2.5水泥砂浆找平 6.面涂料一道，水泥素浆渗胶甩毛 7.部位：客卫生间 8.其它说明：铺贴、擦缝、切割、磨边、结晶等一切铺贴步骤及所需之辅材，满足规范和设计图纸要求 | m2 | 26.548 | 260 | 630 | 600 | 5% | 150 | 20.8 | 95.472 | 1156.272 | 30696.7091 | 白玉兰
115 | 钢化玻璃栏杆 | 1.钢化玻璃栏板香槟金不锈钢扶手 高1020mm 2.其它说明：满足规范和设计图纸要求 3.部位：楼梯 | m | 20.432 | 110 | 620 | 620 | 0% | 280 | 20.2 | 92.718 | 1122.918 | 22943.4606 | 10mm超白玻、包含预埋钢板槽
116 | 石材踢脚线 | 1.ST.1 18mm厚米色天热石材 2.5mm厚DTA粘结砂浆层 3.15mm厚DSM15砂浆找平 4.其它说明：铺贴、擦缝、切割、磨边等一切铺贴步骤及所需之辅材，满足规范和设计图纸要求 | m2 | 1.0649 | 90 | 630 | 600 | 5% | 185 | 18.1 | 83.079 | 1006.179 | 1071.4599 | 白玉兰
117 | 不锈钢楼梯侧面 | 1.MTL-1 1.2mm厚不锈钢 2.12mm厚阻燃木基层 3.具体施工技术要求根据现场工程要求施工，满足规范和设计图纸要求 | m2 | 6.1128 | 100 | 450 | 450 | 0% | 180 | 14.6 | 67.014 | 811.614 | 4961.2341 | 1.2mm厚不锈钢
118 | 木饰面 | 1.木饰面混油板分缝 2.12mm厚阻燃木基层 3.具体施工技术要求根据现场工程要求施工，满足规范和设计图纸要求 | m2 | 19.98 | 100 | 750 | 750 | 0% | 155 | 20.1 | 92.259 | 1117.359 | 22324.8328 | 多层实木烤漆
119 | 门 |  |  |  |  | 0 | [5 empty] | 0 | 0
120 | 木制成品门1 | 1.WD.4 香槟色烤漆板木门及门套 2.900*2400 3.部位：#一层健身房、客房、工人房、洗衣服 | 樘 | 4 | 150 | 2450 | 2450 | 0% | 350 | 59 | 270.81 | 3279.81 | 13119.24 | 多层实木烤漆
121 | 木制成品门2 | 1.WD.4 香槟色烤漆板木门及门套 2.800*2400 3.部位：#一层储物间 | 樘 | 1 | 150 | 2450 | 2450 | 0% | 350 | 59 | 270.81 | 3279.81 | 3279.81 | 多层实木烤漆
122 | 成品型材玻璃门1 | 1.MTL-1 1.2mm厚不锈钢 2.900*2400 3.部位：#一层卫生间 | 樘 | 1 | 150 | 2800 | 2800 | 0% | 50 | 60 | 275.4 | 3335.4 | 3335.4 | 极简玻璃门
123 | 成品型材玻璃门2 | 1.MTL-1 1.2mm厚不锈钢 2.900*2300 3.部位：#二卫生间 | 樘 | 1 | 150 | 2800 | 2800 | 0% | 50 | 60 | 275.4 | 3335.4 | 3335.4 | 极简玻璃门
124 | 木制成品门1 | 1.WD.4 香槟色烤漆板木门及不锈钢门套 2.900*2400 3.部位：#二层影音室 | 樘 | 1 | 150 | 2450 | 2450 | 0% | 350 | 59 | 270.81 | 3279.81 | 3279.81 | 多层实木烤漆
补125 | 入户门套 | 1.WD.4 香槟色烤漆板门套 2.1100*2400 3.部位：#一层储物间 | 项 | 1 | 150 | 1450 | 1450 | 0% | 30 | 32.6 | 149.634 | 1812.234 | 1812.234 | 多层实木烤漆
补126 | 酒窖门套 | 1.WD.4 香槟色烤漆板门套 2.2510*2400 3.部位：#一层储物间 | 项 | 1 | 300 | 2200 | 2200 | 0% | 30 | 50.6 | 232.254 | 2812.854 | 2812.854 | 多层实木烤漆
127 | #其他 |  |  |  |  | 0 | [5 empty] | 0 | 0
128 | 加气砼墙体 | 1.整压砼砌块墙 2.#一层二层 | m2 | 138.8 | 80 | 100 | 100 | 0% | 10 | 3.8 | 17.442 | 211.242 | 29320.3896
129 | 新建挡水坎 | 1.新建卫生间蒸压混凝土砌块墙下建150mm高挡水坎 2.具体施工技术要求根据现场工程要求施工，满足规范和设计图纸要求 | m | 6 | 100 | 120 | 120 | 0% | 15 | 4.7 | 21.573 | 261.273 | 1567.638
补130 | 电梯开门洞 | 1、电梯门洞开设、加固 | 个
补131 | 墙体拆除 | 1、--层原墙+电梯外墙体拆除 | m2 | 31 | 90 | 0 | 0 | 0% | 10 | 2 | 9.18 | 111.18 | 3446.58
补132 | 新建楼梯及地台 | 1、--层至二层楼梯浇筑 | 项 | 1 | 2500 | 4500 | 4500 | 0% | 1000 | 160 | 734.4 | 8894.4 | 8894.4 | 同力水泥
补133 | 楼板、结构梁拆除 | 1、__层挑空区、楼梯区楼板、结构梁拆除 | m2 | 36.5 | 150 | 0 | 0 | 0% | 20 | 3.4 | 15.606 | 189.006 | 6898.719
补134 | 楼板加固 | 1、新建梁体结合原有楼板加固 | 项 | 1 | 2200 | 6000 | 6000 | 0% | 1000 | 184 | 844.56 | 10228.56 | 10228.56 | 同力水泥
135 | 地上-地面 |  |  |  |  | 0 | [5 empty] | 0 | 0
136 | 实木复合地板楼面 | 1.WF.1 520*95*15mm（厚） 2.5厚木地板防潮胶垫 3.20厚水泥砂浆自流平 3.部位：健身房、客卧 4.其它说明：铺贴、擦缝、切割、磨边、金属收边条等一切铺贴步骤及所需之辅材，满足规范和设计图纸要求 | m2 | 73.65 | 40 | 252 | 240 | 5% | 82 | 7.48 | 34.3332 | 415.8132 | 30624.6422 | 大欧鱼骨拼
131 | 石材楼面 | 1.ST-1 18mm厚米色天热石材 2.5mm厚DTA粘结砂浆层 3.15mm厚DSM15砂浆找平 4.部位：#一层 #二层 大面积地面 5.其它说明：铺贴、擦缝、切割、磨边、结晶等一切铺贴步骤及所需之辅材，满足规范和设计图纸要求 | m2 | 96.2 | 95 | 483 | 460 | 5% | 115 | 13.86 | 63.6174 | 770.4774 | 74119.9259 | 白玉兰
132 | 瓷砖楼面（防水房间） | 1.ST-1 18mm厚米色天热石材 2.5mm厚DTA粘结砂浆层 3.25mm厚DSM15砂浆找平 4.20厚DS水泥砂浆保护层 5.1.5mm厚JS聚合物水泥防水涂料1I型分三遍涂刷 6.部位：客卫 7.其它说明：铺贴、擦缝、切割、磨边等一切铺贴步骤及所需之辅材，满足规范和设计图纸要求 | m2 | 13.89
133 | 瓷砖楼面（防水房间） | 1.YB.4 1200*2700*12MM 威尼斯棕哑光岩板 YB-4 2.5mm厚DTA粘结砂浆层 3.25mm厚DSM15砂浆找平 4.20厚DS水泥砂浆保护层 5.1.5mm厚JS聚合物水泥防水涂料1I型分三遍涂刷 6.部位：洗衣服、客卫 7.其它说明：铺贴、擦缝、切割、磨边等一切铺贴步骤及所需之辅材，满足规范和设计图纸要求 | m2 | 25.08 | 150 | 378 | 360 | 5% | 155 | 13.66 | 62.6994 | 759.3594 | 19044.7338
134 | 金属扣条挡水条 | 1.金属扣条，高度20mm 2.瓷砖背衬 3.部位：客卫 4.其它说明：铺贴、擦缝、切割、磨边等一切铺贴步骤及所需之辅材，满足规范和设计图纸要求 | m | 3.28 | 10 | 55 | 55 | 0% | 7 | 1.44 | 6.6096 | 80.0496 | 262.5627
135 | 过门石 | 1.ST-1 18mm厚米色天热石材 2.5mm厚DTA粘结砂浆层 3.15mm厚DSM15砂浆找平 4.部位：起居室、走道 5.其它说明：铺贴、擦缝、切割、磨边等一切铺贴步骤及所需之辅材，满足规范和设计图纸要求 | m2 | 2.8 | 95 | 483 | 460 | 5% | 90 | 13.36 | 61.3224 | 742.6824 | 2079.5107
136 | 地上-墙面 |  |  |  |  | 0 | [5 empty] | 0 | 0
137 | 首层客卫E.109 |  |  |  |  | 0 | [5 empty] | 0 | 0
138 | 瓷砖墙面-有防水 | 1.YB.5 1200*2700*6MM 希腊灰哑光岩板 2.10mm厚粘结层 3.界面涂料一道，水泥素浆渗胶甩毛 4.1.5mm厚JS聚合物水泥防水涂料Ⅱ型三遍涂刷 5.20mm厚1:2.5水泥砂浆找平 6.面涂料一道，水泥素浆渗胶甩毛 7..部位：客卫墙面 8.其它说明：铺贴、擦缝、切割、磨边等一切铺贴步骤及所需之辅材，满足规范和设计图纸要求 | m2 | 18.18 | 150 | 378 | 360 | 5% | 155 | 13.66 | 62.6994 | 759.3594 | 13805.1539
139 | 钢化玻璃淋浴屏风 | 1.10mm钢化玻璃淋浴 2.15*30金属型材边框 3.20*20方钢预埋固定、5mm止水钢板预埋 4.其它说明：安装、擦缝、切割、磨边等一切安装步骤及所需之辅材，满足规范和设计图纸要求 | m2 | 2.84 | 100 | 750 | 750 | 0% | 35 | 17.7 | 81.243 | 983.943 | 2794.3981
140 | 成品玻璃金属门 | 1.卫生间成品玻璃金属门 900*2400 2.成品门，专业厂家二次深化 3.具体施工技术要求根据现场工程要求施工，满足规范和设计图纸要求 | 樘 | 1 | 150 | 4800 | 4800 | 0% | 350 | 106 | 486.54 | 5892.54 | 5892.54
141 | 成品门套 | 1.成品门套 2.金属门套-双面 3.含门顶部墙面金属外包 4.具体施工技术要求根据现场工程要求施工，满足规范和设计图纸要求 | m | 5.7
142 | 成品镜柜 | 1.部位：客卫 2.成品镜柜，专业厂家二次深化 3.柜体厚度：150mm 4.具体施工技术要求根据现场工程要求施工，满足规范和设计图纸要求 | 项 | 1 | 300 | 1700 | 1700 | 0% | 600 | 52 | 238.68 | 2890.68 | 2890.68 | 多层实木烤漆、智能镜
143 | 定制洗脸盆柜 | 1.部位：首层客卫 2.台面：ST.3 雅柏白18mm天然石材 柜体：WD-2奶白色烤漆板（柜门木饰面） 3.柜体宽：740mm，高：554mm，厚500mm 4.具体施工技术要求根据现场工程要求施工，满足规范和设计图纸要求 | 项 | 1 | 200 | 1500 | 1500 | 0% | 1600 | 66 | 302.94 | 3668.94 | 3668.94 | 多层实木烤漆
144 | 首层老人房E.110 |  |  |  |  | 0 | [5 empty] | 0 | 0
145 | 墙面乳胶漆 +冲筋规方找平 | 1.白色乳胶漆三遍（一底两面） 耐水腻子三遍 （分遍打磨）满刮成品腻子两遍 2.具体施工技术要求根据现场工程要求施工，满足规范和设计图纸要求 3、轻质粉刷石膏冲筋抹灰 | m2 | 23.35 | 65 | 35 | 35 | 0% | 23 | 2.46 | 11.2914 | 136.7514 | 3193.1452 | 多乐士乳胶漆
146 | 奶白色烤漆板踢脚线 | 1.100高成品奶白色烤漆板踢脚线 WD-2 2.5mm厚DTA粘结砂浆层 3.15mm厚DSM15砂浆找平 4.部位：首层老人房 5.其它说明：铺贴、擦缝、切割、磨边等一切铺贴步骤及所需之辅材，满足规范和设计图纸要求 | m | 7.83 | 20 | 140 | 140 | 0% | 5 | 3.3 | 15.147 | 183.447 | 1436.39 | 多层实木烤漆
147 | 皮革硬包墙面 | 1. UP-3 香槟色皮革硬包（编织皮革） 2.双层9厚阻燃板基层 4.具体施工技术要求根据现场工程要求施工，满足规范和设计图纸要求 | m2 | 3.3 | 60 | 340 | 340 | 0% | 150 | 11 | 50.49 | 611.49 | 2017.917
148 | 皮革硬包墙面 | 1.UP.2 奶白色皮革硬包 2.木龙骨，双层9厚阻燃板基层，21mm宽木饰装饰线条 4.具体施工技术要求根据现场工程要求施工，满足规范和设计图纸要求 | m2 | 6.12 | 60 | 360 | 360 | 0% | 150 | 11.4 | 52.326 | 633.726 | 3878.4031
149 | 不锈钢造型墙面 | 1.MT-1 1.2mm厚不锈钢 2.木龙骨，9厚阻燃板基层 4.具体施工技术要求根据现场工程要求施工，满足规范和设计图纸要求 | m2 | 0.23 | 120 | 550 | 550 | 0% | 60 | 14.6 | 67.014 | 811.614 | 186.6712 | 1.2mm厚不锈钢
150 | 不锈钢踢脚线 | 1.MT-1 1.2mm厚不锈钢踢脚线，高度为20mm 2.9mm厚阻燃木基层 4.具体施工技术要求根据现场工程要求施工，满足规范和设计图纸要求 | m | 3.38 | 15 | 30 | 30 | 0% | 5 | 1 | 4.59 | 55.59 | 187.8942 | 1.2mm厚不锈钢
151 | 成品木门 | 1.成品木门900*2450mm，专业厂家二次深化 2.具体做法详见图纸DS.14-1、2、3、4 | 套 | 1 | 150 | 2450 | 2450 | 0% | 350 | 59 | 270.81 | 3279.81 | 3279.81 | 多层实木烤漆
152 | 成品门套 | 1.成品门套 2.木质门套-双面（含卧室内侧门楣） 3.具体施工技术要求根据现场工程要求施工，满足规范和设计图纸要求 | m | 6.7
153 | 定制衣柜 | 1.尺寸：2220*2850*570mm 2.成品衣柜，专业厂家二次深化设计 | 项 | 1 | 400 | 11200 | 11200 | 0% | 100 | 234 | 1074.06 | 13008.06 | 13008.06 | 多层实木烤漆
补154 | 墙面冲筋规方、找平 | 1.白色乳胶漆三遍（一底两面） 耐水腻子三遍 （分遍打磨）满刮成品腻子两遍 2.具体施工技术要求根据现场工程要求施工，满足规范和设计图纸要求 | m2 | [10 empty] | 多乐士乳胶漆
155 | 首层中厨E.111 |  |  |  |  | 0 | [5 empty] | 0 | 0
156 | 瓷砖墙面 | 1.YB.1 1200*2700*12MM厚阿普案雕刻白天鹅绒面岩板 2.5mm厚DTA粘结砂浆层 3.15mm厚DSM15砂浆找平 4.部位：一层中厨 5.其它说明：铺贴、擦缝、切割、磨边等一切铺贴步骤及所需之辅材，满足规范和设计图纸要求 | m2 | 30.11 | 150 | 378 | 360 | 5% | 60 | 11.76 | 53.9784 | 653.7384 | 19684.0632
157 | 定制厨房吊柜 | 1.部位：中厨 2.WD.1香槟色烤漆板饰面 定制吊柜 3.长：2780mm，高：1100mm，厚350mm 2.定制厨柜 ，专业厂家二次深化 | 项 | 1 | 300 | 4800 | 4800 | 0% | 100 | 104 | 477.36 | 5781.36 | 5781.36 | 多层实木烤漆
158 | 定制厨房立柜 | 1.部位：中厨 2.WD.1香槟色烤漆板饰面 定制立柜 3.长：3680mm，高：850mm，厚600mm 2.定制厨柜 ，专业厂家二次深化 | 项 | 1 | 300 | 6600 | 6600 | 0% | 4400 | 226 | 1037.34 | 12563.34 | 12563.34 | 多层实木烤漆
159 | 成品玻璃金属门 | 1.卫生间成品玻璃金属门 900*2400 2.成品门，专业厂家二次深化 3.具体施工技术要求根据现场工程要求施工，满足规范和设计图纸要求 | 樘 | 1 | 150 | 4800 | 4800 | 0% | 350 | 106 | 486.54 | 5892.54 | 5892.54
160 | 成品门套 | 1.成品门套 2.金属门套-双面 3.含门顶部墙面金属外包 4.具体施工技术要求根据现场工程要求施工，满足规范和设计图纸要求 | m | 5.7
161 | 首层入户玄关、门厅、客厅、西厨E101~E108 |  |  |  |  | 0 | [5 empty] | 0 | 0
162 | 墙面乳胶漆 +冲筋规方找平 | 1.白色乳胶漆三遍（一底两面） 耐水腻子三遍 （分遍打磨）满刮成品腻子两遍 2.具体施工技术要求根据现场工程要求施工，满足规范和设计图纸要求 3、轻质粉刷石膏冲筋抹灰 | m2 | 82.3 | 65 | 35 | 35 | 0% | 23 | 2.46 | 11.2914 | 136.7514 | 11254.6402 | 多乐士乳胶漆
163 | 石膏板墙面乳胶漆 | 1.白色乳胶漆三遍（一底两面） 耐水腻子三遍 （分遍打磨）PT-01 满刮成品腻子两遍 2..40*40镀锌方钢钢骨架，双层12mm防火阻燃板，9.5mm纸面石膏板 3.其它说明：满足规范和设计图纸要求 | m2 | 16.61 | 110 | 260 | 260 | 0% | 92 | 9.24 | 42.4116 | 513.6516 | 8531.7531 | 可耐福石膏板、多乐士乳胶漆
164 | 奶白色烤漆板踢脚线 | 1.100高成品奶白色烤漆板踢脚线 WD-2 2.5mm厚DTA粘结砂浆层 3.15mm厚DSM15砂浆找平 4.部位：首层老人房 5.其它说明：铺贴、擦缝、切割、磨边等一切铺贴步骤及所需之辅材，满足规范和设计图纸要求 | m | 13.35 | 20 | 140 | 140 | 0% | 5 | 3.3 | 15.147 | 183.447 | 2449.0174 | 多层实木烤漆
165 | 不锈钢踢脚线 | 1.MTL-1 1.2mm厚不锈钢踢脚线，高度为30mm。 2.12mm厚阻燃木基层 4.具体施工技术要求根据现场工程要求施工，满足规范和设计图纸要求 | m | 3.77 | 15 | 30 | 30 | 0% | 5 | 1 | 4.59 | 55.59 | 209.5743
166 | 石材踢脚线 | 1.ST-2 18MM卡拉卡塔金石材踢脚 2.5mm厚DTA粘结砂浆层 3.15mm厚DSM15砂浆找平 4.部位：首层入户玄关、门厅 5.其它说明：铺贴、擦缝、切割、磨边等一切铺贴步骤及所需之辅材，满足规范和设计图纸要求 | m2 | 0.24 | 150 | 3500 | 3500 | 0% | 70 | 74.4 | 341.496 | 4135.896 | 992.615
167 | 岩板墙面-无防水 | 1. ST-2 电视墙18MM卡拉卡塔金石材 2.瓷砖专用粘接剂 3.横竖向平接1.5mm留缝，墙面砖勾缝剂与瓷砖同色 4.具体施工技术要求根据现场工程要求施工，满足规范和设计图纸要求 | m2 | 3.4 | 150 | 3500 | 3500 | 0% | 70 | 74.4 | 341.496 | 4135.896 | 14062.0464
168 | 岩板墙面-无防水 | 1. YB-2 1200*2700*12MM厚阿普案雕刻白天鹅绒面岩板 2.瓷砖专用粘接剂 3.横竖向平接1.5mm留缝，墙面砖勾缝剂与瓷砖同色 4.含窗台石材 5.具体施工技术要求根据现场工程要求施工，满足规范和设计图纸要求 | m2 | 5.14 | 150 | 378 | 360 | 5% | 60 | 11.76 | 53.9784 | 653.7384 | 3360.2154
169 | 壁布硬包墙面 | 1. WP-2 蓝绿色 壁布硬包 2.木龙骨(三防处理），双层9厚阻燃板基层 4.具体施工技术要求根据现场工程要求施工，满足规范和设计图纸要求 | m2 | 5.58 | 60 | 430 | 430 | 0% | 150 | 12.8 | 58.752 | 711.552 | 3970.4602
170 | 定制柜 | 1.部位：门厅（南入户） 2.WD.1香槟色烤漆板饰面 定制柜 3.长：1300mm，高：2750mm，厚600mm 2.定制柜 ，专业厂家二次深化 | 项 | 2 | 400 | 6200 | 6200 | 0% | 100 | 134 | 615.06 | 7449.06 | 14898.12 | 多层实木烤漆
171 | 定制柜 | 1.部位：入户玄关 2.WD-2奶白色烤漆板木饰面 玄关柜 3.宽：1400mm，高：2550mm，厚250mm 4.具体施工技术要求根据现场工程要求施工，满足规范和设计图纸要求 | 项 | 1 | 300 | 6300 | 6300 | 0% | 100 | 134 | 615.06 | 7449.06 | 7449.06 | 多层实木烤漆
172 | 定制厨房组合柜 | 1.部位：西厨 2.WD.1香槟色烤漆板饰面 定制组合柜 3.宽：2355mm，高：2550mm，厚600mm 2.定制厨房吊柜 ，专业厂家二次深化 | 项 | 1 | 300 | 11000 | 11000 | 0% | 100 | 228 | 1046.52 | 12674.52 | 12674.52 | 多层实木烤漆
173 | 定制厨房吊柜 | 1.部位：西厨 2.WD.1香槟色烤漆板饰面 定制吊柜 3.长：3820mm，高：900mm，厚660mm 2.定制厨柜 ，专业厂家二次深化 | 项 | 1 | 300 | 5800 | 5800 | 0% | 100 | 124 | 569.16 | 6893.16 | 6893.16 | 多层实木烤漆
174 | 定制厨房立柜 | 1.部位：西厨 2.WD.1香槟色烤漆板饰面 定制厨柜 3.长：940mm，高：900mm，厚660mm 2.定制厨柜 ，专业厂家二次深化 | 项 | 1 | 200 | 1600 | 1600 | 0% | 0 | 36 | 165.24 | 2001.24 | 2001.24 | 多层实木烤漆
175 | 定制柜 | 1.部位：西厨（蒸箱+烤箱） 2.WD.1香槟色烤漆板饰面 定制高柜 3.长：580mm，高：1650mm，厚660mm 2.定制厨柜 ，专业厂家二次深化 | 项 | 1 | 0 | 3300 | 3300 | 0% | 0 | 66 | 302.94 | 3668.94 | 3668.94 | 多层实木烤漆
176 | 成品立柜 | 1.尺寸：900*2550*300mm厚 2.成品柜子，专业厂家二次深化 | 项 | 2 | 0 | 4400 | 4400 | 0% | 0 | 88 | 403.92 | 4891.92 | 9783.84 | 多层实木烤漆
177 | 异形PU线条 | 1.墙面装饰成品异形PU线条 2.其它说明：满足规范和设计图纸要求 | m | 133.8 | 15 | 40 | 40 | 0% | 3 | 1.16 | 5.3244 | 64.4844 | 8628.0127 | PU线条
178 | 矩形PU线条 | 1.墙面装饰成品矩形PU线条-10*15 2.其它说明：满足规范和设计图纸要求 | m | 121.74 | 15 | 40 | 40 | 0% | 3 | 1.16 | 5.3244 | 64.4844 | 7850.3309 | PU线条
179 | 不锈钢造型墙面 | 1.MT-1 1.2mm厚不锈钢 2.9mm厚阻燃木基层 4.具体施工技术要求根据现场工程要求施工，满足规范和设计图纸要求 | m2 | 4.63 | 100 | 550 | 550 | 0% | 50 | 14 | 64.26 | 778.26 | 3603.3438
180 | 成品镜子 | 1.成品圆形镜子，软装选型 2.部位：客厅挑空区墙面 | 项 | 1
181 | 成品镜子 | 1.尺寸：1043*1434 2.成品镜子软装选型 3.部位：客餐厅立面图4 | 项 | 1
182 | 成品GRC线条3 | 1.471*20弧形成品GRC线条 2.40*40镀锌方钢，40*40镀锌角钢冷弯，配套预埋挂件 3.部位：客餐厅立面图4，节点DS.06-1 4.奶白色防水乳胶漆三遍（一底两面） 耐水腻子三遍 （分遍打磨） 5.具体施工技术要求根据现场工程要求施工，满足规范和设计图纸要求 | m2 | 2.76 | 120 | 260 | 380 | 0% | 50 | 8.6 | 39.474 | 478.074 | 1319.4842 | GRC
183 | 成品石膏造型 | 1.尺寸：600*1800*300mm 2.部位：客餐厅立面图5 节点DS.13 3.具体施工技术要求根据现场工程要求施工，满足规范和设计图纸要求 | 项 | 1 | 0 | 3500 | 3500 | 0% | 0 | 70 | 321.3 | 3891.3 | 3891.3
184 | 垭口成品门套 | 1.垭口成品门套 2.木质门套 3.具体施工技术要求根据现场工程要求施工，满足规范和设计图纸要求 | m | 7.65 | 20 | 120 | 120 | 0% | 120 | 5.2 | 23.868 | 289.068 | 2211.3702 | 多层实木烤漆
185 | 奶白色烤漆板墙面 | 1.WD.2 奶白色烤漆板饰面 2..12mm阻燃板基层单层 3.其它说明：满足规范和设计图纸要求 | m2 | 1.48 | 100 | 750 | 750 | 0% | 155 | 20.1 | 92.259 | 1117.359 | 1653.6913 | 多层实木烤漆
186 | 香槟色烤漆板墙面 | 1.WD.1 香槟色烤漆板饰面 2..12mm阻燃板基层单层 3.其它说明：满足规范和设计图纸要求 | m2 | 0.71 | 100 | 750 | 750 | 0% | 155 | 20.1 | 92.259 | 1117.359 | 793.3249 | 多层实木烤漆
187 | 石膏板墙面 | 1.单层石膏板 2.12mm阻燃板基层单层 木龙骨 3.其它说明：满足规范和设计图纸要求 4.部位：电视背景墙 | m2 | 1.12 | 80 | 180 | 180 | 0% | 20 | 5.6 | 25.704 | 311.304 | 348.6605
188 | 西厨操作台 | 1.尺寸：4170*1140*900mm高 2.岩板/石材台面 2.钢骨架30*30镀锌角钢，间距均分≤400mm，9mm阻燃板基层 3.1.2mm（厚）香槟金发纹不锈钢MT-1 4.香槟色烤漆板饰面 WD.1（柜门木饰面） 5.其它说明：满足规范和设计图纸要求 | 项 | 1 | 0 | 17000 | 17000 | 0% | 0 | 340 | 1560.6 | 18900.6 | 18900.6
189 | 石材窗套 | 1.ST-2 18MM卡拉卡塔金石材 2.石材专用粘接剂 ，1：2.5水泥砂浆找平层 3.具体施工技术要求根据现场工程要求施工，满足规范和设计图纸要求 | m2 | 0.67 | 40 | 1700 | 1700 | 0% | 70 | 36.2 | 166.158 | 2012.358 | 1348.2799
补190 | 墙面冲筋规方、找平 | 1.白色乳胶漆三遍（一底两面） 耐水腻子三遍 （分遍打磨）满刮成品腻子两遍 2.具体施工技术要求根据现场工程要求施工，满足规范和设计图纸要求 | m2
191 | 楼梯间E106、E207 |  |  |  |  | 0 | [5 empty] | 0 | 0
192 | 墙面乳胶漆 +冲筋规方找平 | 1.白色乳胶漆三遍（一底两面） 耐水腻子三遍 （分遍打磨）满刮成品腻子两遍 2.具体施工技术要求根据现场工程要求施工，满足规范和设计图纸要求 3、轻质粉刷石膏冲筋抹灰 | m2 | 73.28 | 65 | 35 | 35 | 0% | 23 | 2.46 | 11.2914 | 136.7514 | 10021.1426 | 多乐士乳胶漆
193 | 奶白色烤漆板踢脚线 | 1.100高成品奶白色烤漆板踢脚线 WD-2 2.5mm厚DTA粘结砂浆层 3.15mm厚DSM15砂浆找平 4.部位：首层老人房 5.其它说明：铺贴、擦缝、切割、磨边等一切铺贴步骤及所需之辅材，满足规范和设计图纸要求 | m | 5.52 | 20 | 140 | 140 | 0% | 5 | 3.3 | 15.147 | 183.447 | 1012.6274 | 多层实木烤漆
194 | 石材墙面 | 1.ST-1 18mm厚米色天热石材 2.5mm厚DTA粘结砂浆层 3.15mm厚DSM15砂浆找平 4.其它说明：铺贴、擦缝、切割、磨边等一切铺贴步骤及所需之辅材，满足规范和设计图纸要求 | m2 | 0.96 | 95 | 483 | 460 | 5% | 90 | 13.36 | 61.3224 | 742.6824 | 712.9751 | 白玉兰
195 | 石材楼面-不防水 | 1.ST-1 18mm厚米色天热石材 2.三道防滑槽 3.1:2.5水泥砂浆结合层 4.120mm宽预埋钢板，锚栓固定 5.部位：楼梯踏面 6.其它说明：铺贴、擦缝、切割、磨边等一切铺贴步骤及所需之辅材，满足规范和设计图纸要求 | m2 | 11.27 | 260 | 630 | 600 | 5% | 150 | 20.8 | 95.472 | 1156.272 | 13031.1854 | 白玉兰
196 | 石材楼面-不防水 | 1.ST-1 18mm厚米色天热石材 2.1:2.5水泥砂浆结合层 3.部位：楼梯踢面 4.其它说明：铺贴、擦缝、切割、磨边等一切铺贴步骤及所需之辅材，满足规范和设计图纸要求 | m2 | 10.54 | 260 | 630 | 600 | 5% | 150 | 20.8 | 95.472 | 1156.272 | 12187.1069 | 白玉兰
197 | 异形PU线条 | 1.墙面装饰成品异形PU线条 2.其它说明：满足规范和设计图纸要求 | m | 71 | 15 | 40 | 40 | 0% | 3 | 1.16 | 5.3244 | 64.4844 | 4578.3924 | PU线条
198 | 矩形PU线条 | 1.墙面装饰成品矩形PU线条-10*15 2.其它说明：满足规范和设计图纸要求 | m | 63.78 | 15 | 40 | 40 | 0% | 3 | 1.16 | 5.3244 | 64.4844 | 4112.815 | PU线条
199 | 钢化玻璃栏杆 | 1.钢化玻璃栏板香槟金不锈钢扶手 高1020mm 2.含与栏杆同长底座 2.其它说明：满足规范和设计图纸要求 3.部位：楼梯 | m | 6.6 | 110 | 620 | 620 | 0% | 280 | 20.2 | 92.718 | 1122.918 | 7411.2588 | 10mm超白玻、包含预埋钢板槽
| 不锈钢楼梯侧面 | 1.MTL-1 1.2mm厚不锈钢 2.12mm厚阻燃木基层 3.具体施工技术要求根据现场工程要求施工，满足规范和设计图纸要求 | m2 | 6.1128 | 100 | 450 | 450 | 0% | 180 | 8176 | 801.54 | 9707.54 | 59340.2505 | 1.2mm厚不锈钢 、15mm宝源欧松板基层
补200 | 墙面冲筋规方、找平 | 1.白色乳胶漆三遍（一底两面） 耐水腻子三遍 （分遍打磨）满刮成品腻子两遍 2.具体施工技术要求根据现场工程要求施工，满足规范和设计图纸要求 | m2
201 | 小孩房、小孩房衣帽间E201、E202 |  |  |  |  | 0 | [5 empty] | 0 | 0
202 | 墙面乳胶漆 +冲筋规方找平 | 1.白色乳胶漆三遍（一底两面） 耐水腻子三遍 （分遍打磨）满刮成品腻子两遍 2.具体施工技术要求根据现场工程要求施工，满足规范和设计图纸要求 3、轻质粉刷石膏冲筋抹灰 | m2 | 54.34 | 65 | 35 | 35 | 0% | 23 | 2.46 | 11.2914 | 136.7514 | 7431.0711 | 多乐士乳胶漆
203 | 奶白色烤漆板踢脚线 | 1.100高成品奶白色烤漆板踢脚线 WD-2 2.5mm厚DTA粘结砂浆层 3.15mm厚DSM15砂浆找平 4.部位：首层老人房 5.其它说明：铺贴、擦缝、切割、磨边等一切铺贴步骤及所需之辅材，满足规范和设计图纸要求 | m | 20.93 | 20 | 140 | 140 | 0% | 5 | 3.3 | 15.147 | 183.447 | 3839.5457 | 多层实木烤漆
204 | 皮革硬包墙面 | 1.UP.2 奶白色皮革硬包 2.木龙骨，双层9厚阻燃板基层 4.具体施工技术要求根据现场工程要求施工，满足规范和设计图纸要求 | m2 | 6.38 | 60 | 480 | 480 | 0% | 150 | 13.8 | 63.342 | 767.142 | 4894.366
205 | 蓝色烤漆板墙面 | 1.WD.3 蓝色烤漆板 造型详见图纸 2..12mm阻燃板基层单层 3.其它说明：满足规范和设计图纸要求 | m2 | 6.22 | 120 | 500 | 500 | 0% | 155 | 15.5 | 71.145 | 861.645 | 5359.4319 | 多层实木烤漆
206 | 成品木门 | 1.成品木门900*2450mm，专业厂家二次深化 2.具体做法详见图纸DS.14-1、2、3、4 | 樘 | 1 | 150 | 2450 | 2450 | 0% | 350 | 59 | 270.81 | 3279.81 | 3279.81 | 多层实木烤漆
207 | 成品门套 | 1.成品门套 2.木质门套-双面（含卧室内侧门楣） 3.具体施工技术要求根据现场工程要求施工，满足规范和设计图纸要求 | m | 6.6
208 | 定制衣柜 | 1.部位：小孩房北侧阳台位置 2.WD-2奶白色烤漆板木饰面 衣柜 3.宽：1400mm，高：2650mm，厚480mm 4.具体施工技术要求根据现场工程要求施工，满足规范和设计图纸要求 | 项 | 1 | 400 | 6800 | 6800 | 0% | 100 | 146 | 670.14 | 8116.14 | 8116.14 | 多层实木烤漆
209 | 成品衣柜 | 1.部位：小孩房衣帽间 2.成品衣柜，厂家二次深化 3.长：4890mm，高：2650mm，厚600mm 4.具体施工技术要求根据现场工程要求施工，满足规范和设计图纸要求 | 项 | 1 | 1000 | 25000 | 25000 | 0% | 500 | 530 | 2432.7 | 29462.7 | 29462.7 | 多层实木烤漆
210 | 成品玻璃金属门 | 1.卫生间成品玻璃金属门 900*2400 2.成品门，专业厂家二次深化 3.具体施工技术要求根据现场工程要求施工，满足规范和设计图纸要求 | 樘 | 1 | 150 | 4800 | 4800 | 0% | 350 | 106 | 486.54 | 5892.54 | 5892.54
211 | 成品门套 | 1.成品门套 2.金属门套-双面 3.含门顶部墙面金属外包 4.具体施工技术要求根据现场工程要求施工，满足规范和设计图纸要求 | m | 5.7
补212 | 墙面冲筋规方、找平 | 1.白色乳胶漆三遍（一底两面） 耐水腻子三遍 （分遍打磨）满刮成品腻子两遍 2.具体施工技术要求根据现场工程要求施工，满足规范和设计图纸要求 | m2
213 | 小孩房卫生间-E203-1~5 |  |  |  |  | 0 | [5 empty] | 0 | 0
214 | 瓷砖墙面-有防水 | 1.YB.5 1200*2700*6MM 希腊灰哑光岩板 2.10mm厚粘结层 3.界面涂料一道，水泥素浆渗胶甩毛 4.1.5mm厚JS聚合物水泥防水涂料Ⅱ型三遍涂刷 5.20mm厚1:2.5水泥砂浆找平 6.面涂料一道，水泥素浆渗胶甩毛 7..部位：小孩房卫生间- 8.其它说明：铺贴、擦缝、切割、磨边等一切铺贴步骤及所需之辅材，满足规范和设计图纸要求 | m2 | 22.09 | 150 | 378 | 360 | 5% | 155 | 13.66 | 62.6994 | 759.3594 | 16774.2491
215 | 钢化玻璃淋浴屏风 | 1.10mm钢化玻璃淋浴 2.15*30金属型材边框 3.20*20方钢预埋固定、5mm止水钢板预埋 4.其它说明：安装、擦缝、切割、磨边等一切安装步骤及所需之辅材，满足规范和设计图纸要求 | m2 | 3.19 | 100 | 750 | 750 | 0% | 35 | 17.7 | 81.243 | 983.943 | 3138.7782
216 | 成品金属凹龛 | 1.部位：小孩房卫生间 2.成品金属凹龛，专业厂家二次深化 3.尺寸：465*1400*180mm厚 4.具体施工技术要求根据现场工程要求施工，满足规范和设计图纸要求 | 项 | 1 | 150 | 1000 | 1000 | 0% | 50 | 24 | 110.16 | 1334.16 | 1334.16
217 | 成品镜柜 | 1.部位：小孩房卫生间 2.成品镜柜，专业厂家二次深化 3.柜体：1560*900*150mm厚 4.具体施工技术要求根据现场工程要求施工，满足规范和设计图纸要求 | 项 | 1 | 300 | 2800 | 1700 | 0% | 100 | 64 | 293.76 | 3557.76 | 3557.76 | 多层实木烤漆、智能镜
218 | 定制洗脸盆柜 | 1.部位：小孩房卫生间 2.台面：ST.3 雅柏白18mm天然石材 柜体：WD-03蓝色烤漆板（柜门木饰面） 3.柜体宽：1560mm，高：500mm，厚370mm 4.具体施工技术要求根据现场工程要求施工，满足规范和设计图纸要求 | 项 | 1 | 0 | 2200 | 2200 | 0% | 1700 | 78 | 358.02 | 4336.02 | 4336.02 | 多层实木烤漆
219 | 主卧室、主卧衣帽间E204、E205、E206 |  |  |  |  | 0 | [5 empty] | 0 | 0
220 | 墙面乳胶漆 +冲筋规方找平 | 1.白色乳胶漆三遍（一底两面） 耐水腻子三遍 （分遍打磨）满刮成品腻子两遍 2.具体施工技术要求根据现场工程要求施工，满足规范和设计图纸要求 3、轻质粉刷石膏冲筋抹灰 | m2 | 51.02 | 65 | 35 | 35 | 0% | 23 | 2.46 | 11.2914 | 136.7514 | 6977.0564 | 多乐士乳胶漆
221 | 奶白色烤漆板踢脚线 | 1.100高成品奶白色烤漆板踢脚线 WD-2 2.5mm厚DTA粘结砂浆层 3.15mm厚DSM15砂浆找平 4.部位：首层老人房 5.其它说明：铺贴、擦缝、切割、磨边等一切铺贴步骤及所需之辅材，满足规范和设计图纸要求 | m | 19.89 | 20 | 140 | 140 | 0% | 5 | 3.3 | 15.147 | 183.447 | 3648.7608 | 多层实木烤漆
222 | 绒布软包墙面 | 1. WP-1 米色绒布软包 2.木龙骨，双层12mm防火阻燃板 4.具体施工技术要求根据现场工程要求施工，满足规范和设计图纸要求 | m2 | 11.09 | 60 | 380 | 380 | 0% | 150 | 11.8 | 54.162 | 655.962 | 7274.6186
223 | 瓷砖墙面-有防水 | 1.YB-6 1200*2400*9MM干粒亮面梵高印象岩板 2.10mm厚粘结层 3.界面涂料一道，水泥素浆渗胶甩毛 4.1.5mm厚JS聚合物水泥防水涂料Ⅱ型三遍涂刷 5.20mm厚1:2.5水泥砂浆找平 6.面涂料一道，水泥素浆渗胶甩毛 7..部位：主卧卫生间 8.其它说明：铺贴、擦缝、切割、磨边等一切铺贴步骤及所需之辅材，满足规范和设计图纸要求 | m2 | 12.62 | 150 | 378 | 360 | 5% | 150 | 13.56 | 62.2404 | 753.8004 | 9512.961
224 | 不锈钢造型墙面 | 1.MT-1 1.2mm厚不锈钢 2.木龙骨，9厚阻燃板基层 4.具体施工技术要求根据现场工程要求施工，满足规范和设计图纸要求 | m2 | 1.223 | 100 | 550 | 550 | 0% | 50 | 14 | 64.26 | 778.26 | 951.812 | 1.2mm厚不锈钢
225 | 异形PU线条 | 1.墙面装饰成品异形PU线条 2.其它说明：满足规范和设计图纸要求 | m | 62.23 | 15 | 40 | 40 | 0% | 3 | 1.16 | 5.3244 | 64.4844 | 4012.8642 | PU线条
226 | 矩形PU线条 | 1.墙面装饰成品矩形PU线条-10*15 2.其它说明：满足规范和设计图纸要求 | m | 55.62 | 15 | 40 | 40 | 0% | 3 | 1.16 | 5.3244 | 64.4844 | 3586.6223 | PU线条
227 | 垭口成品门套 | 1.垭口成品门套 2.木质门套 3.具体施工技术要求根据现场工程要求施工，满足规范和设计图纸要求 | m | 14.57 | 20 | 120 | 120 | 0% | 120 | 5.2 | 23.868 | 289.068 | 4211.7208 | 多层实木烤漆
228 | 石材窗套 | 1.ST-1 18MM米色天然石材 2.石材专用粘接剂 ，1：2.5水泥砂浆找平层 3.具体施工技术要求根据现场工程要求施工，满足规范和设计图纸要求 | m2 | 0.52 | 40 | 480 | 480 | 0% | 70 | 11.8 | 54.162 | 655.962 | 341.1002
229 | 成品木门 | 1.成品木门900*2450mm，专业厂家二次深化 2.具体做法详见图纸DS.14-1、2、3、4 | 樘 | 1 | 150 | 2450 | 2450 | 0% | 350 | 59 | 270.81 | 3279.81 | 3279.81 | 多层实木烤漆
230 | 成品门套 | 1.成品门套 2.木质门套-双面（含卧室内侧门楣） 3.具体施工技术要求根据现场工程要求施工，满足规范和设计图纸要求 | m | 5.8
231 | 成品柜子 | 1.部位：二层主卧衣帽间 2.长：7000mm，高：2600mm，厚600mm 4.具体施工技术要求根据现场工程要求施工，满足规范和设计图纸要求 | 项 | 1 | 0 | 35000 | 35000 | 0% | 0 | 700 | 3213 | 38913 | 38913 | 多层实木烤漆
232 | 成品柜子 | 1.部位：二层主卧衣帽间 2.长：1600mm，高：2600mm，厚690mm 4.具体施工技术要求根据现场工程要求施工，满足规范和设计图纸要求 | 项 | 1 | 0 | 11000 | 11000 | 0% | 0 | 220 | 1009.8 | 12229.8 | 12229.8 | 多层实木烤漆
233 | 成品玻璃金属门 | 1.卫生间成品玻璃金属门 900*2400 2.成品门，专业厂家二次深化 3.具体施工技术要求根据现场工程要求施工，满足规范和设计图纸要求 | 樘 | 1 | 150 | 4800 | 4800 | 0% | 350 | 106 | 486.54 | 5892.54 | 5892.54
234 | 成品门套 | 1.成品门套 2.金属门套-双面 3.含门顶部墙面金属外包 4.具体施工技术要求根据现场工程要求施工，满足规范和设计图纸要求 | m | 5.7
235 | 成品镜柜 | 1.部位：主卧衣帽间 2.成品镜柜，专业厂家二次深化 3.柜体：1835*900*150mm厚 4.具体施工技术要求根据现场工程要求施工，满足规范和设计图纸要求 | 项 | 1 | 0 | 2800 | 2800 | 0% | 0 | 56 | 257.04 | 3113.04 | 3113.04 | 多层实木烤漆、智能镜
236 | 定制洗脸盆柜 | 1.部位：主卧衣帽间 2.台面：YB-6天然石材单孔洗手台 柜体：WD-2 奶白色烤漆板饰面（柜门木饰面） 3.柜体宽：930mm，高：550mm，厚660mm 4.具体施工技术要求根据现场工程要求施工，满足规范和设计图纸要求 | 项 | 1 | 0 | 2400 | 2400 | 0% | 2600 | 100 | 459 | 5559 | 5559 | 多层实木烤漆
补237 | 墙面冲筋规方、找平 | 1.白色乳胶漆三遍（一底两面） 耐水腻子三遍 （分遍打磨）满刮成品腻子两遍 2.具体施工技术要求根据现场工程要求施工，满足规范和设计图纸要求 | m2
238 | 主卫E206 |  |  |  |  | 0 | [5 empty] | 0 | 0
239 | 瓷砖墙面-有防水 | 1.YB.5 1200*2700*6MM 希腊灰哑光岩板 2.10mm厚粘结层 3.界面涂料一道，水泥素浆渗胶甩毛 4.1.5mm厚JS聚合物水泥防水涂料Ⅱ型三遍涂刷 5.20mm厚1:2.5水泥砂浆找平 6.面涂料一道，水泥素浆渗胶甩毛 7.部位：主卧卫生间 8.其它说明：铺贴、擦缝、切割、磨边等一切铺贴步骤及所需之辅材，满足规范和设计图纸要求 | m2 | 20.97 | 150 | 378 | 360 | 5% | 155 | 13.66 | 62.6994 | 759.3594 | 15923.7666
240 | 瓷砖墙面-有防水 | 1.YB.4 1200*2700*12MM 威尼斯棕哑光岩板 2.10mm厚粘结层 3.界面涂料一道，水泥素浆渗胶甩毛 4.1.5mm厚JS聚合物水泥防水涂料Ⅱ型三遍涂刷 5.20mm厚1:2.5水泥砂浆找平 6.面涂料一道，水泥素浆渗胶甩毛 7..部位：主卧卫生间 8.其它说明：铺贴、擦缝、切割、磨边等一切铺贴步骤及所需之辅材，满足规范和设计图纸要求 | m2 | 9.82 | 150 | 378 | 360 | 5% | 155 | 13.66 | 62.6994 | 759.3594 | 7456.9093
241 | 钢化玻璃淋浴屏风 | 1.10mm钢化玻璃淋浴 2.15*30金属型材边框 3.20*20方钢预埋固定、5mm止水钢板预埋 4.其它说明：安装、擦缝、切割、磨边等一切安装步骤及所需之辅材，满足规范和设计图纸要求 | m2 | 3.01 | 100 | 750 | 750 | 0% | 35 | 17.7 | 81.243 | 983.943 | 2961.6684
242 | 成品镜柜 | 1.部位：二楼主卫 2.成品镜柜，专业厂家二次深化 3.柜体：1560*900*150mm厚 4.具体施工技术要求根据现场工程要求施工，满足规范和设计图纸要求 | 项 | 1 | 0 | 2600 | 2600 | 0% | 0 | 52 | 238.68 | 2890.68 | 2890.68 | 多层实木烤漆、智能镜
243 | 定制洗脸盆柜 | 1.部位：二楼主卫 2.台面：天然石材单孔洗手台 柜体：WD-03蓝色烤漆板（柜门木饰面） 3.柜体宽：1145mm，高：700mm，厚600mm 4.具体施工技术要求根据现场工程要求施工，满足规范和设计图纸要求 | 项 | 1 | 0 | 2400 | 2400 | 0% | 1200 | 72 | 330.48 | 4002.48 | 4002.48 | 多层实木烤漆
244 | 定制浴缸 | 1.浴缸实际见选型 2.1200*2700*12MM 威尼斯棕哑光岩板 YB.4饰面，成品干挂件 3.尺寸：1630*1100*690mm高 4.30*30镀锌方钢骨架，砌体垫块，平衡高低调节器，C20细石混凝土浇筑挡水坎 5.具体施工技术要求根据现场工程要求施工，满足规范和设计图纸要求 | 项 | 1 | 500 | 1600 | 1600 | 0% | 200 | 46 | 211.14 | 2557.14 | 2557.14
245 | 地上-天棚 |  |  |  |  | 0 | [5 empty] | 0 | 0
246 | 双层石膏板吊顶天棚 | 1.钢筋混凝土楼板 2.膨胀螺栓,∅8钢筋吊杆, 3.承载龙骨LL-CS/60*27*1.2(轻型）间距900-1100mm 4.覆面龙骨LL-C/50*20*0.6(轻型）间距600*300 5.辅助龙骨LL-C/25*20*0.6(轻型） 6.双层9.5mm厚纸面石膏板 7.奶白色乳胶漆三遍（一底两面） 耐水腻子三遍 （分遍打磨） 8.包含主卧天花线条与花纹、吊顶上裁切开孔、形成灯口、进出风口、检修口及其它出口及额外处理、封边，包括并不限于上述所有施工步骤及所需之材料 10.具体施工技术要求根据现场工程要求施工，满足规范和设计图纸要求 | m2 | 192.01 | 95 | 180 | 180 | 0% | 23 | 5.96 | 27.3564 | 331.3164 | 63616.062 | 可耐福石膏板、多乐士乳胶漆
247 | 双层防水石膏板吊顶天棚 | 1.钢筋混凝土楼板 2.膨胀螺栓,∅8钢筋吊杆, 3.承载龙骨LL-CS/60*27*1.2(轻型）间距900-1100mm 4.覆面龙骨LL-C/50*20*0.6(轻型）间距600*300 5.辅助龙骨LL-C/25*20*0.6(轻型） 6.双层9.5mm厚防水石膏板 7.奶白色防水乳胶漆三遍（一底两面） 耐水腻子三遍 （分遍打磨） 8.部位：卫生间、厨房、阳台 9.包含吊顶上裁切开孔、形成灯口、进出风口、检修口及其它出口及额外处理、封边，包括并不限于上述所有施工步骤及所需之材料 10.具体施工技术要求根据现场工程要求施工，满足规范和设计图纸要求 | m2 | 30.36 | 95 | 150 | 150 | 0% | 23 | 5.36 | 24.6024 | 297.9624 | 9046.1385 | 可耐福石膏板、多乐士乳胶漆
248 | 岩板干挂吊顶天棚 | 1.钢筋混凝土楼板 2.40*40镀锌角钢 3.背栓式干挂件 6.1200*2700*6MM 希腊灰哑光岩板 YB-5 7.包含6*6*10mmU型槽，吊顶上裁切开孔、形成灯口、进出风口、检修口及其它出口及额外处理、封边，包括并不限于上述所有施工步骤及所需之材料 8.具体施工技术要求根据现场工程要求施工，满足规范和设计图纸要求 | m2 | 1.27 | 300 | 1400 | 1400 | 0% | 80 | 35.6 | 163.404 | 1979.004 | 2513.3351
249 | 吊顶天棚-灯槽 | 1.单层9.5mm厚石膏板 2.12mm阻燃木夹板板基层 3.奶白色乳胶漆三遍（一底两面） 耐水腻子三遍 （分遍打磨） 4.包含吊顶上裁切开孔、形成灯口、进出风口、检修口及其它出口及额外处理、封边，包括并不限于上述所有施工步骤及所需之材料 5.具体施工技术要求根据现场工程要求施工，满足规范和设计图纸要求 6.工程量按展开面积 | m2 | 22 | 195 | 450 | 450 | 0% | 60 | 14.1 | 64.719 | 783.819 | 17244.018 | 15mm宝源欧松板、可耐福石膏板、多乐士乳胶漆
250 | 天棚抹灰 | 1.白色乳胶漆三遍（一底两面） 耐水腻子三遍 （分遍打磨）满刮成品腻子两遍 2.具体施工技术要求根据现场工程要求施工，满足规范和设计图纸要求 | m2 | 12.9 | 25 | 10 | 10 | 0% | 18 | 1.06 | 4.8654 | 58.9254 | 760.1377
251 | 成品GRC线条4 | 1.197*20厚弧形GRC线条 2.乳胶漆三遍（一底两面） 耐水腻子三遍 （分遍打磨） 3.具体施工技术要求根据现场工程要求施工，满足规范和设计图纸要求 | m | 49.96 | 30 | 60 | 60 | 0% | 20 | 2.2 | 10.098 | 122.298 | 6110.0081 | GRC
252 | 成品石膏造型 | 1.双层9.5mm厚防水石膏板 2.镀锌方钢龙骨 3.奶白色防水乳胶漆三遍（一底两面） 耐水腻子三遍 （分遍打磨） 4.部位：二楼主卧卫生间（图DS02节点2） 5.包含吊顶上裁切开孔、形成灯口、进出风口、检修口及其它出口及额外处理、封边，包括并不限于上述所有施工步骤及所需之材料 6.具体施工技术要求根据现场工程要求施工，满足规范和设计图纸要求 | m | 5.53 | 15 | 25 | 25 | 0% | 3 | 0.86 | 3.9474 | 47.8074 | 264.3749 | 可耐福石膏板、多乐士乳胶漆
补253 | 墙眉1 | 1.双层层9.5mm厚石膏板 2.奶白色防水乳胶漆三遍（一底两面） 耐水腻子三遍 （分遍打磨） 3.部位：健身房 4.包含吊顶上裁切开孔、形成灯口、进出风口、检修口及其它出口及额外处理、封边，包括并不限于上述所有施工步骤及所需之材料 5.具体施工技术要求根据现场工程要求施工，满足规范和设计图纸要求 | m2 | 8.4 | 195 | 90 | 90 | 0% | 23 | 6.16 | 28.2744 | 342.4344 | 2876.449 | 可耐福石膏板、多乐士乳胶漆
254 | 其他 |  |  |  |  | 0 | [5 empty] | 0 | 0
255 | 拆除原砌体墙 | 1.原加气块墙体拆除 2.具体施工技术要求根据现场工程要求施工，满足规范和设计图纸要求 | m3 | 21 | 90 | 0 | 0 | 0% | 10 | 2 | 9.18 | 111.18 | 2334.78
256 | 新建挡水坎 | 1.新建卫生间蒸压混凝土砌块墙下建150mm高挡水坎 2.具体施工技术要求根据现场工程要求施工，满足规范和设计图纸要求 | m | 2 | 100 | 120 | 120 | 0% | 15 | 4.7 | 21.573 | 261.273 | 522.546
257 | 加气砼墙体 | 1.整压砼砌块墙 2.#一层二层 | m2 | 51 | 80 | 100 | 100 | 0% | 10 | 0 | 0 | 190 | 9690
258 | 电梯开门洞 | 1、电梯门洞开设、加固
259 | 门洞加高 | 1、原门洞加高 | 个 | 6 | 150 | 0 | 0 | 0% | 10 | 3.2 | 14.688 | 177.888 | 1067.328
260 | 入户门外移 | 1、原玻璃门外移 | 项 | 1 | 1500 | 0 | 0 | 0% | 10 | 30.2 | 138.618 | 1678.818 | 1678.818
261 | 包管道 | 1、排水管、壁龛小砖砌筑 2、排水管包设隔音棉 | 项 | 1 | 1500 | 2000 | 2000 | 0% | 500 | 80 | 367.2 | 4447.2 | 4447.2
262 | 60系列断桥铝合金固定窗 | 1.60系列断桥铝合金固定窗 （ 2.5LOW-E单银+9A+5+9A+5 3.门、窗框及玻璃制作、运输、安装 4.五金安装 5.部位：二层小孩房卫生间+主卧室阳台+孩子房阳台 6.具体施工技术要求根据现场工程要求施工，满足规范和设计图纸要求 | m2 | 11.3 | 100 | 850 | 850 | 0% | 20 | 19.4 | 89.046 | 1078.446 | 12186.4398 | 佛山系统门窗 | #REF!
263 | 全屋杂项 |  |  |  |  | 0 | [5 empty] | 0 | 0
264 | 垃圾外运 | 所有垃圾运至小区外市政垃圾场 | 车次 | 10 | 0 | 0 | 0 | 0% | 450 | 9 | 41.31 | 500.31 | 5003.1
265 | 成品保护 | 地面石膏板保护 | 项 | 1 | 0 | 0 | 0 | 0% | 3500 | 70 | 321.3 | 3891.3 | 3891.3
266 | 材料搬运 |  | 项 | 1 | 0 | 0 | 0 | 0% | 5000 | 100 | 459 | 5559 | 5559
267 | 保洁 |  | m2 | 500 | 0 | 0 | 0 | 0% | 8 | 0.16 | 0.7344 | 8.8944 | 4447.2
268 | 脚手架 |  | 项 | 1 | 0 | 0 | 0 | 0% | 4000 | 80 | 367.2 | 4447.2 | 4447.2
263 |  | 合计 | [10 empty] | 1731440.5734

## 03、安装工程
价格清单（装饰工程）（安装部分）
工程名称：101叠拼别墅工程--安装工程
序号 | 工程项目名称 | 工程内容 | 单位 | 工程量 g | 其中：各子项构成（元） | [6 empty] | 含税综合单价(元) f=(a+b+c+d+e) | 合价(元)=g*f | 备 注 （品牌/厂家）
[5 empty] | 人工费 a | 含损耗主材费小计 | 主材费 | 主材损耗率 | 机械、辅材及其他c | 管理费及利润 d=(a+b+c)*费率 | 税金 e=(a+b+c+d)*费率
[6 empty] | b=x*（1+y） | x | y |  | 2% | 9%
一 | 样板间小计（元） |  |  |  |  | 0 | [5 empty] | 0 | 0
1 | 给排水 |  |  |  |  | 0 | [5 empty] | 0 | 0
1.1 | 中央空调 | 1.名称:中央空调 2.安装方式:详见图纸 3.其它说明:满足图纸、规范和设计要求 | 项 | 1 | [9 empty] | 不含，单独发包
1.2 | 电视 | 1.名称:电视 2.安装方式:详见图纸 3.其它说明:满足图纸、规范和设计要求 | 台 | 4 | 0 | [8 empty] | 不含
1.3 | 天花内投影仪 | 1.名称:天花内投影仪 2.安装方式:详见图纸 3.其它说明:满足图纸、规范和设计要求 | 台 | 1 | [9 empty] | 不含
1.4 | 洗衣机+烘干机 | 1.名称:洗衣机+烘干机 2.安装方式:详见图纸 3.其它说明:满足图纸、规范和设计要求 | 台 | 1 | 0 | 12500 | 12500 | 0% | 0 | 250 | 1147.5 | 13897.5 | 13897.5 | 西门子WT45UMD80W WG52A108AW
1.5 | 冰箱 | 1.名称:冰箱 2.安装方式:详见图纸 3.其它说明:满足图纸、规范和设计要求 | 台 | 1 | 0 | 6000 | 6000 | 0% | 0 | 120 | 550.8 | 6670.8 | 6670.8 | 西门子KA505691VC
1.6 | 厨盆 | 1.名称:厨盆（含水龙头、角阀等配件） 2.安装方式:详见图纸 3.其它说明:满足图纸、规范和设计要求 | 台 | 3 | 0 | 4200 | 4200 | 0% | 0 | 84 | 385.56 | 4669.56 | 14008.68 | 科勒
1.7 | 抽油烟机 | 1.名称:抽油烟机 2.安装方式:详见图纸 3.其它说明:满足图纸、规范和设计要求 | 台 | 1 | 0 | 4200 | 4200 | 0% | 0 | 84 | 385.56 | 4669.56 | 4669.56 | 方太CXW-258-EM18TS
1.8 | 灶具 | 1.名称:灶具 2.安装方式:详见图纸 3.其它说明:满足图纸、规范和设计要求 | 台 | 1 | 0 | 2200 | 2200 | 0% | 0 | 44 | 201.96 | 2445.96 | 2445.96 | 方太JZT／T／R-01-TD7B
1.9 | 洗碗机+厨余粉碎机 | 1.名称:洗碗机+厨余粉碎机 2.安装方式:详见图纸 3.其它说明:满足图纸、规范和设计要求 | 台 | 1 | 0 | 6800 | 6800 | 0% | 0 | 136 | 624.24 | 7560.24 | 7560.24 | 方太JPCD11E-G1
1.1 | 蒸烤箱 | 1.名称:蒸烤箱 2.安装方式:详见图纸 3.其它说明:满足图纸、规范和设计要求 | 台 | 1 | 0 | 6000 | 6000 | 0% | 0 | 120 | 550.8 | 6670.8 | 6670.8 | 方太ZK42-F2.i
1.11 | 坐便器 | 1.名称:坐便器（含角阀等配件） 2.安装方式:详见图纸 3.其它说明:满足图纸、规范和设计要求 | 套 | 5 | 0 | 6500 | 6500 | 0% | 0 | 130 | 596.7 | 7226.7 | 36133.5 | 科勒
1.12 | 洗脸盆 | 1.名称:洗脸盆（含水龙头、角阀等配件） 2.安装方式:详见图纸 3.其它说明:满足图纸、规范和设计要求 | 套 | 7 | 0 | 3600 | 3600 | 0% | 0 | 72 | 330.48 | 4002.48 | 28017.36 | 科勒+玫瑰金入墙龙头
1.13 | 浴缸 | 1.名称:浴缸（含水龙头、角阀等配件） 2.安装方式:详见图纸 3.其它说明:满足图纸、规范和设计要求 | 套 | 1 | 0 | 12600 | 12600 | 0% | 0 | 252 | 1156.68 | 14008.68 | 14008.68 | 科勒+玫瑰金缸边龙头
1.14 | 淋浴器 | 1.名称:淋浴器（含花洒、角阀等配件） 2.安装方式:详见图纸 3.其它说明:满足图纸、规范和设计要求 | 套 | 4 | 0 | 6300 | 6300 | 0% | 0 | 126 | 578.34 | 7004.34 | 28017.36 | 科勒+玫瑰金暗装花洒
1.15 | 地漏 | 1.名称:地漏（线形） 2.安装方式:详见图纸 3.其它说明:满足图纸、规范和设计要求 | 个 | 4 | 100 | 1200 | 1200 | 0% | 0 | 26 | 119.34 | 1445.34 | 5781.36 | 金案定制
1.15 | 地漏 | 1.名称:地漏（方形） 2.安装方式:详见图纸 3.其它说明:满足图纸、规范和设计要求 | 个 | 5 | 50 | 125 | 125 | 0% | 0 | 3.5 | 16.065 | 194.565 | 972.825 | 金案定制
1.16 | 洗衣机地漏 | 1.名称:洗衣机地漏 2.安装方式:详见图纸 3.其它说明:满足图纸、规范和设计要求 | 个 | 1 | 0 | 125 | 125 | 0% | 0 | 2.5 | 11.475 | 138.975 | 138.975 | 金案定制
1.17 | 洗衣机水龙头 | 1.名称:洗衣机水龙头 2.安装方式:详见图纸 3.其它说明:满足图纸、规范和设计要求 | 个 | 1 | 0 | 150 | 150 | 0% | 0 | 3 | 13.77 | 166.77 | 166.77 | 科勒
1.18 | 给排水管 | 1.名称:给排水管道 2.其它说明:满足图纸、规范和设计要求 3.含除洁具外的与之相关的一切费用 4.工程量：地面铺装面积 | m² | 470 | 20 | 35 | 35 | 0% | 5 | 1.2 | 5.508 | 66.708 | 31352.76 | 日丰/伟星
1.19 | 地暖敷设 | 1.地暖管道敷设及配套设施 2.钢筋混凝土楼板找平 3.隔热层敷设 4.反射膜敷设 5.地暖回填 6.及其他未注明但与地暖相关的所有工程 | m2 | 357 | 40 | 95 | 95 | 0% | 10 | 2.9 | 13.311 | 161.211 | 57552.327 | 德国威德曼
2 | 电气工程 |  |  |  |  | 0 | [5 empty] | 0 | 0
2.1 | 电气管线 | 1.名称:电气管线 2.其它说明:满足图纸、规范和设计要求 3.含除灯具、开关、插座外的与之相关的一切费用 4.工程量：地面铺装面积 | m² | 470 | 50 | 110 | 110 | 0% | 20 | 3.6 | 16.524 | 200.124 | 94058.28 | 郑州三厂
2.2 | 装饰灯 | 1.名称:床头艺术吊灯 2.安装方式:详见图纸 3.其它说明:满足图纸、规范和设计要求 | 个 | 3 |  | 0 |  | 0% |  |  |  | 0 | 0
2.3 | 装饰灯 | 1.名称:墙面壁灯 2.安装方式:详见图纸 3.其它说明:满足图纸、规范和设计要求 | 个 | 6 |  | 0 |  | 0% |  |  |  | 0 | 0 | 不含
2.4 | 装饰灯 | 1.名称:磁吸轨道灯（含磁吸轨道和磁吸电源） 2.安装方式:详见图纸 3.其它说明:满足图纸、规范和设计要求 | 个 | 16 | 50 | 580 | 580 | 0% | 0 | 12.6 | 57.834 | 700.434 | 11206.944 | 西顿
2.5 | 装饰灯 | 1.名称:嵌入式LED可调角防雾射灯 2.安装方式:详见图纸 3.其它说明:满足图纸、规范和设计要求 | 个 | 23 | 5 | 88 | 88 | 0% | 0 | 1.86 | 8.5374 | 103.3974 | 2378.1402 | 西顿芳华系列
2.6 | 装饰灯 | 1.名称:嵌入式LED可调角防雾筒灯 2.安装方式:详见图纸 3.其它说明:满足图纸、规范和设计要求 | 个 | 6 | 10 | 245 | 245 | 0% | 0 | 5.1 | 23.409 | 283.509 | 1701.054 | 西顿
2.7 | 装饰灯 | 1.名称:嵌入式LED可调角射灯 2.安装方式:详见图纸 3.其它说明:满足图纸、规范和设计要求 | 个 | 122 | 5 | 120 | 120 | 0% | 0 | 2.5 | 11.475 | 138.975 | 16954.95 | 西顿芳华系列
2.8 | 装饰灯 | 1.名称:软装吊灯（客卧） 2.安装方式:详见图纸 3.其它说明:满足图纸、规范和设计要求 | 个 | 1 |  | 0 |  | 0% |  |  |  | 0 | 0
2.9 | 装饰灯 | 1.名称:软装花灯（茶室） 2.安装方式:详见图纸 3.其它说明:满足图纸、规范和设计要求 | 个 | 1 |  | 0 |  | 0% |  |  |  | 0 | 0
2.1 | 装饰灯 | 1.名称:软装花灯（起居室） 2.安装方式:详见图纸 3.其它说明:满足图纸、规范和设计要求 | 个 | 1 |  | 0 | [5 empty] | 0 | 0
2.11 | 装饰灯 | 1.名称:软装花灯（挑空区） 2.安装方式:详见图纸 3.其它说明:满足图纸、规范和设计要求 | 个 | 1 |  | 0 | [5 empty] | 0 | 0
2.12 | 装饰灯 | 1.名称:软装花灯（主卧） 2.安装方式:详见图纸 3.其它说明:满足图纸、规范和设计要求 | 个 | 1 |  | 0 | [5 empty] | 0 | 0
2.13 | 装饰灯 | 1.名称:吸顶灯 2.安装方式:详见图纸 3.其它说明:满足图纸、规范和设计要求 | 个 | 2 |  | 0 | [5 empty] | 0 | 0
2.14 | 装饰灯 | 1.名称:LED暗藏灯带 2.安装方式:详见图纸 3.其它说明:满足图纸、规范和设计要求 | m | 313.58 | 5 | 70 | 70 | 0% | 0 | 1.5 | 6.885 | 83.385 | 26147.8683 | 西顿
2.15 | 小电器 | 1.名称:卫生间集成暖风机 2.安装方式:详见图纸 3.其它说明:满足图纸、规范和设计要求 | 台 | 5 | 100 | 1500 | 1500 | 0% | 0 | 32 | 146.88 | 1778.88 | 8894.4
2.16 | 小电器 | 1.名称:单联单控开关 2.规格:详见图纸 3.其它说明:满足图纸、规范和设计要求 | 个 | 5 | 3 | 45 | 45 | 0% | 0 | 0.96 | 4.4064 | 53.3664 | 266.832 | 施耐德
2.17 | 小电器 | 1.名称:单联双控开关 2.规格:详见图纸 3.其它说明:满足图纸、规范和设计要求 | 个 | 2 | 3 | 55 | 55 | 0% | 0 | 1.16 | 5.3244 | 64.4844 | 128.9688 | 施耐德
2.18 | 小电器 | 1.名称:双联单控开关 2.规格:详见图纸 3.其它说明:满足图纸、规范和设计要求 | 个 | 12 | 3 | 78 | 78 | 0% | 0 | 1.62 | 7.4358 | 90.0558 | 1080.6696 | 施耐德
2.19 | 小电器 | 1.名称:双联双控开关 2.规格:详见图纸 3.其它说明:满足图纸、规范和设计要求 | 个 | 6 | 3 | 88 | 88 | 0% | 0 | 1.82 | 8.3538 | 101.1738 | 607.0428 | 施耐德
2.2 | 小电器 | 1.名称:三联单控开关 2.规格:详见图纸 3.其它说明:满足图纸、规范和设计要求 | 个 | 7 | 3 | 98 | 98 | 0% | 0 | 2.02 | 9.2718 | 112.2918 | 786.0426 | 施耐德
2.21 | 小电器 | 1.名称:三联双控开关 2.规格:详见图纸 3.其它说明:满足图纸、规范和设计要求 | 个 | 21 | 3 | 110 | 110 | 0% | 0 | 2.26 | 10.3734 | 125.6334 | 2638.3014 | 施耐德
2.23 | 小电器 | 1.名称:五孔插座 2.规格:详见图纸 3.其它说明:满足图纸、规范和设计要求 | 个 | 95 | 3 | 52 | 52 | 0% | 0 | 1.1 | 5.049 | 61.149 | 5809.155 | 施耐德
2.24 | 小电器 | 1.名称:五孔带开关插座 2.规格:详见图纸 3.其它说明:满足图纸、规范和设计要求 | 个 | 17 | 3 | 92 | 92 | 0% | 0 | 1.9 | 8.721 | 105.621 | 1795.557 | 施耐德
2.25 | 小电器 | 1.名称:防水五孔插座 2.规格:详见图纸 3.其它说明:满足图纸、规范和设计要求 | 个 | 26 | 3 | 72 | 72 | 0% | 0 | 1.5 | 6.885 | 83.385 | 2168.01 | 施耐德
2.26 | 小电器 | 1.名称:USB五孔插座 2.规格:详见图纸 3.其它说明:满足图纸、规范和设计要求 | 个 | 8 | 3 | 200 | 200 | 0% | 0 | 4.06 | 18.6354 | 225.6954 | 1805.5632 | 施耐德
2.27 | 小电器 | 1.名称:地插 2.规格:详见图纸 3.其它说明:满足图纸、规范和设计要求 | 个 | 8 | 15 | 300 | 300 | 0% | 0 | 6.3 | 28.917 | 350.217 | 2801.736
2.28 | 小电器 | 1.名称:网络端口插座 2.规格:详见图纸 3.其它说明:满足图纸、规范和设计要求 | 个 | 9 | 3 | 75 | 75 | 0% | 0 | 1.56 | 7.1604 | 86.7204 | 780.4836 | 施耐德
2.3 | 小电器 | 1.名称:电视插座 2.规格:详见图纸 3.其它说明:满足图纸、规范和设计要求 | 个 | 10 | 3 | 75 | 75 | 0% | 0 | 1.56 | 7.1604 | 86.7204 | 867.204 | 施耐德
2.31 | 小电器 | 1.名称:电动窗帘窗纱双轨控制（含电机轨道） 2.位置:老人房，详见图纸 3.其它说明:满足图纸、规范和设计要求 | 套 | 1 |  | 0 | [5 empty] | 0 | 0
2.32 | 小电器 | 1.名称:电动窗帘窗纱双轨控制（含电机轨道） 2.规格:小孩房，详见图纸 3.其它说明:满足图纸、规范和设计要求 | 套 | 1 |  | 0 | [5 empty] | 0 | 0
2.33 | 小电器 | 1.名称:电动窗帘单轨控制（含电机轨道） 2.规格:主卧，详见图纸 3.其它说明:满足图纸、规范和设计要求 | 套 | 1 |  | 0 | [5 empty] | 0 | 0
2.34 | 小电器 | 1.名称:电动窗帘窗纱双轨控制（含电机轨道） 2.规格:客厅，详见图纸 3.其它说明:满足图纸、规范和设计要求 | 套 | 1 |  | 0 | [5 empty] | 0 | 0
2.35 | 小电器 | 1.名称:预留电源接线盒 2.规格:详见图纸 3.其它说明:满足图纸、规范和设计要求 | 个 | 60 |  | 0 | [5 empty] | 0 | 0
补 | 中央净水+中央软水 | 1、前置过滤+中央净水（3.5T）+中央软水（3.5T）+厨房下净水+3套管线机 | 套 | 1 | 0 | 35000 | 35000 | 0% | 0 | 700 | 3213 | 38913 | 38913 | 中美合资埃克森净水
补 | 户外燃气热水器 | 别墅户外26L燃气热水器、外置热水循环泵 | 套 | 1 | 0 | 16000 | 16000 | 0% | 0 | 320 | 1468.8 | 17788.8 | 17788.8 | 日本原装进口百乐满
补 | __层水吧污水提污泵 |  | 套 | 1 | 600 | 4500 | 4500 | 0% | 0 | 102 | 468.18 | 5670.18 | 5670.18 | 法国SFA
补 | __层卫生间污水提升泵站 |  | 套 | 1 | 800 | 16000 | 16000 | 0% | 0 | 336 | 1542.24 | 18678.24 | 18678.24 | 法国SFA
四 | 合计（元） | 合计 | [10 empty] | 521992.8795

## 其中电器及洁具明细
电器及洁具清单
序号 | 名称 | 数量 | 单价 | 合计 | 型号 |  | 京东采购价 | 差价
一 | 电器
1 | 洗衣机+烘干机 | 1 | 13897.5 | 13897.5 | 西门子WT45UMD80W WG52A108AW |  | 11989 | -1908.5
2 | 冰箱 | 1 | 6670.8 | 6670.8 | 西门子KA505691VC |  | 5938 | -732.8
3 | 抽油烟机 | 1 | 4669.56 | 4669.56 | 方太CXW-258-EM18TS | =DISPIMG("ID_9F8B2F476F7D429A86B881002254A14F",1) | 4680 | 10.44
4 | 灶具 | 1 | 2445.96 | 2445.96 | 方太JZT／T／R-01-TD7B | =DISPIMG("ID_DF278EA430794116A0F6A02604718661",1) | 2280 | -165.96
5 | 洗碗机+厨余粉碎机 | 1 | 7560.24 | 7560.24 | 方太JPCD11E-G1 |  | 6199 | -1361.24
6 | 蒸烤箱 | 1 | 6670.8 | 6670.8 | 方太ZK42-F2.i |  | 6299 | -371.8
7 | 户外燃气热水器 | 1 | 17788.8 | 17788.8 | 日本原装进口百乐满
8 | 卫生间集成暖风机 | 5 | 1778.88 | 8894.4 | 奥普
9 | 小计 |  |  | 68598.06 |  | 41914.86 | 37385 | -4529.86 | -0.10807
二 | 洁具
1 | 厨盆 | 3 | 4669.56 | 14008.68 | 科勒
2 | 坐便器 | 5 | 7226.7 | 36133.5 | 科勒
3 | 洗脸盆 | 7 | 4002.48 | 28017.36 | 科勒+玫瑰金入墙龙头
4 | 浴缸 | 1 | 14008.68 | 14008.68 | 科勒+玫瑰金缸边龙头
5 | 淋浴器 | 4 | 7004.34 | 28017.36 | 科勒+玫瑰金暗装花洒
6 | 洗衣机水龙头 | 1 | 166.77 | 166.77 | 科勒
7 | 中央净水+中央软水 | 1 | 38913 | 38913 | 中美合资埃克森净水
8 | __层水吧污水提污泵 | 1 | 5670.18 | 5670.18 | 法国SFA
9 | __层卫生间污水提升泵站 | 1 | 18678.24 | 18678.24 | 法国SFA
10 | 小计 |  |  | 183613.77

## 其中洁具配置
科勒洁具配置
产品名称 | 产品型号 | 数量 | 图片 | 备注 | 尺寸
玫瑰金暗装花洒 | K-602015 | 4 |  | 高水压下有完美出水表现 亲氧水流技术升级，提供更酣畅雨淋体验 多样风格
玫瑰金入墙龙头 | K-23485 | 5 |  | 设计灵感-圆与方的设计组合简洁明快，充满现代感的线条优雅精准，别致多变的光影效果，带来十足视觉的愉悦和趣味。进口陶瓷阀芯 充满自信的镀层
台下盆 | K-2889 | 7 |  | 大尺寸台下盆，加大加深，不易溅水，易清洁 长方形外观，清新简约，线条简单，易搭配 盆内使用空间大，适合各种日常用途，方便，实用 溢水孔设计，有效防止污水外溢
智能马桶 | K-603567 | 5 |  | 劲冲省水：环形劲旋水流，全面净洗缸体 智感除菌*：通过紫外线进行除菌，可有效去除99%以上细菌，确保喷管清洁；根据用户习惯智能识别除菌时段，方便安全不锈钢喷管，健康卫生：喷管采用304不锈钢材质制作空气净化,丰富水型, 加热法弧座圈：精准烘干：微波感应：自动开闭盖功能： 可选择离座后自动闭盖后冲水***：离座后先自动闭盖后自动冲水，避免触碰和防止缸体内细菌外溢，更科学卫生 长落座提醒：落座超过15分钟，自动鸣“滴”提示落座时间过长，帮助用户健康如厕 竖版遥控器，界面简洁
1.7米镶嵌铸铁浴缸 | K-602015 | 1 |  | 标准尺寸，适合大多数家庭安装 直线条，小弯角设计，彰显前卫和优雅 宽敞内部结构，舒适沐浴 平坦底部，方便站立和淋浴
玫瑰金缸边龙头 | K-604690 | 1 |  | 设计灵感-圆与方的设计组合简洁明快，充满现代感的线条优雅精准，别致多变的光影效果，带来十足视觉的愉悦和趣味。 进口陶瓷阀芯
厨房抽拉龙头 | K-605932 | 3 |  | 手工之作 匠心精造 坚实板材 经久耐用 底部双重防护 降噪防冷凝 台面3.0mm不锈钢板材 易清洁滤篮设计倾倒厨余便利,台控开关，一按即排，轻松开关不脏手,双层过滤，不易堵塞,140mm大口径容纳更多厨余,带盖设计，美观清洁
手工不锈钢水槽 | K-611692 | 3 |  | 设计精练，通配性高 丝滑抽拉，顺畅体验 细密编织抽拉软管，顺滑抽拉，轻松省力 更有磁吸回弹装置，配合锤，精准回位 双功能出水 光泽镀层，闪耀家居 低铅铜材，呵护健康

## 其中橱柜及主卧衣柜
157 | 定制厨房吊柜 | 1.部位：中厨 2.WD.1香槟色烤漆板饰面 定制吊柜 3.长：2780mm，高：1100mm，厚350mm 2.定制厨柜 ，专业厂家二次深化 | 项 | 1 | 300 | 4800 | 4800 | 0% | 100 | 104 | 477.36 | 5781.36 | 5781.36 | 多层实木烤漆
158 | 定制厨房立柜 | 1.部位：中厨 2.WD.1香槟色烤漆板饰面 定制立柜 3.长：3680mm，高：850mm，厚600mm 2.定制厨柜 ，专业厂家二次深化 | 项 | 1 | 300 | 6600 | 6600 | 0% | 4400 | 226 | 1037.34 | 12563.34 | 12563.34 | 多层实木烤漆
172 | 定制厨房组合柜 | 1.部位：西厨 2.WD.1香槟色烤漆板饰面 定制组合柜 3.宽：2355mm，高：2550mm，厚600mm 2.定制厨房吊柜 ，专业厂家二次深化 | 项 | 1 | 300 | 11000 | 11000 | 0% | 100 | 228 | 1046.52 | 12674.52 | 12674.52 | 多层实木烤漆
173 | 定制厨房吊柜 | 1.部位：西厨 2.WD.1香槟色烤漆板饰面 定制吊柜 3.长：3820mm，高：900mm，厚660mm 2.定制厨柜 ，专业厂家二次深化 | 项 | 1 | 300 | 5800 | 5800 | 0% | 100 | 124 | 569.16 | 6893.16 | 6893.16 | 多层实木烤漆
174 | 定制厨房立柜 | 1.部位：西厨 2.WD.1香槟色烤漆板饰面 定制厨柜 3.长：940mm，高：900mm，厚660mm 2.定制厨柜 ，专业厂家二次深化 | 项 | 1 | 200 | 1600 | 1600 | 0% | 0 | 36 | 165.24 | 2001.24 | 2001.24 | 多层实木烤漆
175 | 定制柜 | 1.部位：西厨（蒸箱+烤箱） 2.WD.1香槟色烤漆板饰面 定制高柜 3.长：580mm，高：1650mm，厚660mm 2.定制厨柜 ，专业厂家二次深化 | 项 | 1 | 0 | 3300 | 3300 | 0% | 0 | 66 | 302.94 | 3668.94 | 3668.94 | 多层实木烤漆
188 | 西厨操作台 | 1.尺寸：4170*1140*900mm高 2.岩板/石材台面 2.钢骨架30*30镀锌角钢，间距均分≤400mm，9mm阻燃板基层 3.1.2mm（厚）香槟金发纹不锈钢MT-1 4.香槟色烤漆板饰面 WD.1（柜门木饰面） 5.其它说明：满足规范和设计图纸要求 | 项 | 1 | 0 | 17000 | 17000 | 0% | 0 | 340 | 1560.6 | 18900.6 | 18900.6
231 | 成品柜子 | 1.部位：二层主卧衣帽间 2.长：7000mm，高：2600mm，厚600mm 4.具体施工技术要求根据现场工程要求施工，满足规范和设计图纸要求 | 项 | 1 | 0 | 35000 | 35000 | 0% | 0 | 700 | 3213 | 38913 | 38913 | 多层实木烤漆
232 | 成品柜子 | 1.部位：二层主卧衣帽间 2.长：1600mm，高：2600mm，厚690mm 4.具体施工技术要求根据现场工程要求施工，满足规范和设计图纸要求 | 项 | 1 | 0 | 11000 | 11000 | 0% | 0 | 220 | 1009.8 | 12229.8 | 12229.8 | 多层实木烤漆
合计 | [12 empty] | 113625.96

## 增加智能调整
价格清单（装饰工程）（智能部分）
工程名称：101叠拼别墅工程--安装工程
序号 | 工程项目名称 | 工程内容 | 单位 | 工程量 g | 其中：各子项构成（元） | [6 empty] | 含税综合单价(元) f=(a+b+c+d+e) | 合价(元)=g*f | 备 注 （品牌/厂家）
[5 empty] | 人工费 a | 含损耗主材费小计 | 主材费 | 主材损耗率 | 机械、辅材及其他c | 管理费及利润 d=(a+b+c)*费率 | 税金 e=(a+b+c+d)*费率
[6 empty] | b=x*（1+y） | x | y |  | 2% | 9%
2 | 电气工程 |  |  |  |  | 0 | [5 empty] | 0 | 0
2.16 | 小电器 | 1.名称:单联单控开关 2.规格:详见图纸 3.其它说明:满足图纸、规范和设计要求 | 个 | 5 | 3 | 210 | 210 | 0% | 0 | 4.26 | 19.5534 | 236.8134 | 1184.067 | 西顿
2.17 | 小电器 | 1.名称:单联双控开关 2.规格:详见图纸 3.其它说明:满足图纸、规范和设计要求 | 个 | 2 | 3 | 210 | 210 | 0% | 0 | 4.26 | 19.5534 | 236.8134 | 473.6268 | 西顿
2.18 | 小电器 | 1.名称:双联单控开关 2.规格:详见图纸 3.其它说明:满足图纸、规范和设计要求 | 个 | 12 | 3 | 220 | 220 | 0% | 0 | 4.46 | 20.4714 | 247.9314 | 2975.1768 | 西顿
2.19 | 小电器 | 1.名称:双联双控开关 2.规格:详见图纸 3.其它说明:满足图纸、规范和设计要求 | 个 | 6 | 3 | 220 | 220 | 0% | 0 | 4.46 | 20.4714 | 247.9314 | 1487.5884 | 西顿
2.2 | 小电器 | 1.名称:三联单控开关 2.规格:详见图纸 3.其它说明:满足图纸、规范和设计要求 | 个 | 7 | 3 | 255 | 255 | 0% | 0 | 5.16 | 23.6844 | 286.8444 | 2007.9108 | 西顿
2.21 | 小电器 | 1.名称:三联双控开关 2.规格:详见图纸 3.其它说明:满足图纸、规范和设计要求 | 个 | 21 | 3 | 255 | 255 | 0% | 0 | 5.16 | 23.6844 | 286.8444 | 6023.7324 | 西顿
2.23 | 小电器 | 1.名称:五孔插座 2.规格:详见图纸 3.其它说明:满足图纸、规范和设计要求 | 个 | 95 | 3 | 42 | 42 | 0% | 0 | 0.9 | 4.131 | 50.031 | 4752.945 | 西顿
2.24 | 小电器 | 1.名称:五孔带开关插座 2.规格:详见图纸 3.其它说明:满足图纸、规范和设计要求 | 个 | 17 | 3 | 68 | 68 | 0% | 0 | 1.42 | 6.5178 | 78.9378 | 1341.9426 | 西顿
2.25 | 小电器 | 1.名称:防水五孔插座 2.规格:详见图纸 3.其它说明:满足图纸、规范和设计要求 | 个 | 26 | 3 | 58 | 58 | 0% | 0 | 1.22 | 5.5998 | 67.8198 | 1763.3148 | 西顿
2.26 | 小电器 | 1.名称:USB五孔插座 2.规格:详见图纸 3.其它说明:满足图纸、规范和设计要求 | 个 | 8 | 3 | 155 | 155 | 0% | 0 | 3.16 | 14.5044 | 175.6644 | 1405.3152 | 西顿
2.27 | 小电器 | 1.名称:地插 2.规格:详见图纸 3.其它说明:满足图纸、规范和设计要求 | 个 | 8 | 15 | 300 | 300 | 0% | 0 | 6.3 | 28.917 | 350.217 | 2801.736 | 西顿
2.28 | 小电器 | 1.名称:网络端口插座 2.规格:详见图纸 3.其它说明:满足图纸、规范和设计要求 | 个 | 9 | 3 | 75 | 75 | 0% | 0 | 1.56 | 7.1604 | 86.7204 | 780.4836 | 西顿
2.3 | 小电器 | 1.名称:电视插座 2.规格:详见图纸 3.其它说明:满足图纸、规范和设计要求 | 个 | 10 | 3 | 60 | 60 | 0% | 0 | 1.26 | 5.7834 | 70.0434 | 700.434 | 西顿
| 人体感应开关 | 1.名称:人体感应开关 2.位置:#二层、一层入户 3.其它说明:满足图纸、规范和设计要求 | 套 | 2 | 3 | 85 | 85 | 0% | 0 | 1.76 | 8.0784 | 97.8384 | 195.6768 | 西顿
| 10寸智能控制屏 | 1.名称:10寸智能控制屏 2.位置:#二层、一层 3.其它说明:满足图纸、规范和设计要求 | 套 | 2 | 50 | 4600 | 4600 | 0% | 0 | 93 | 426.87 | 5169.87 | 10339.74 | 西顿
| 照明网关 | 1.名称:照明网关 2.位置:#二层、一层 3.其它说明:满足图纸、规范和设计要求 | 套 | 4 | 50 | 460 | 460 | 0% | 0 | 10.2 | 46.818 | 567.018 | 2268.072 | 西顿
| 空调网关 | 1.名称:中央空调网关 2.位置:#二层、一层 3.其它说明:满足图纸、规范和设计要求 | 套 | 1 | 100 | 1896 | 1896 | 0% | 0 | 39.92 | 183.2328 | 2219.1528 | 2219.1528 | 西顿
| 语音音响 | 1.名称:语音控制音响 2.位置:#二层、一层 3.其它说明:满足图纸、规范和设计要求 | 套 | 2 | 0 | 380 | 380 | 0% | 0 | 7.6 | 34.884 | 422.484 | 844.968 | 小度
| 楼梯感应灯控制器 | 1.名称:楼梯感应灯控制器 2.位置:#二层、一层 3.其它说明:满足图纸、规范和设计要求 | 套 | 3 | 20 | 280 | 280 | 0% | 0 | 6 | 27.54 | 333.54 | 1000.62 | 西顿
| 楼梯感应灯电器管线 | 1.名称:楼梯感应灯电器管线 2.位置:#二层、一层 3.其它说明:满足图纸、规范和设计要求 | 项 | 1 | 600 | 1200 | 1200 | 0% | 0 | 36 | 165.24 | 2001.24 | 2001.24
| 全屋WiFi吸顶式AP | 1.名称:全屋WiFi吸顶式AP 2.位置:每个楼层公共区域 3.其它说明:满足图纸、规范和设计要求 | 套 | 4 | 20 | 485 | 485 | 0% | 0 | 10.1 | 46.359 | 561.459 | 2245.836 | 华三
| 全屋WiFi墙面AP | 1.名称:全屋WiFi墙面AP 2.位置:影音室、客房、健身区、老人房、孩子房、主卧室 3.其它说明:满足图纸、规范和设计要求 | 套 | 4 | 20 | 430 | 430 | 0% | 0 | 9 | 41.31 | 500.31 | 2001.24 | 华三
| 全屋WiFi交换机 | 1.名称:全屋WiFi交换机 2.位置:一层 3.其它说明:满足图纸、规范和设计要求 | 套 | 2 | 50 | 860 | 860 | 0% | 0 | 18.2 | 83.538 | 1011.738 | 2023.476 | 华三8+2口 负责全屋网络覆盖及摄像头
| 网关交换机 | 1.名称:网关交换机 2.位置:一层 3.其它说明:满足图纸、规范和设计要求 | 套 | 1 | 50 | 200 | 200 | 0% | 0 | 0 | 0 | 250 | 250 | 华三普通交换机 负责智能开关网关及空调网关
| 全屋WiFi路由器 | 1.名称:全屋WiFi路由器 2.位置:一层 3.其它说明:满足图纸、规范和设计要求 | 套 | 1 | 50 | 750 | 750 | 0% | 0 | 16 | 73.44 | 889.44 | 889.44 | 华三ER3200G3路由器
| 摄像头 | 1.名称:摄像头 2.位置:负二层车库、一层入户、花园 3.其它说明:满足图纸、规范和设计要求 | 套 | 4 | 20 | 500 | 500 | 0% | 0 | 10.4 | 47.736 | 578.136 | 2312.544 | 海威威视高清摄像头
| 录像机 | 1.名称:录像机 2.位置:一层 3.其它说明:满足图纸、规范和设计要求 | 套 | 1 | 50 | 360 | 360 | 0% | 0 | 8.2 | 37.638 | 455.838 | 455.838 | 海威威视录像机
| 硬盘 | 1.名称:硬盘 2.位置:一层 3.其它说明:满足图纸、规范和设计要求 | 套 | 1 | 50 | 1000 | 1000 | 0% | 0 | 21 | 96.39 | 1167.39 | 1167.39 | 海威威视硬盘
| 弱电箱 | 1.名称:弱电箱 2.位置:一层 3.其它说明:满足图纸、规范和设计要求 | 套 | 1 | 150 | 380 | 380 | 0% | 0 | 10.6 | 48.654 | 589.254 | 589.254
| 全屋WiFi、网关、摄像头网络布线 | 1.名称:电气管线 2.其它说明:满足图纸、规范和设计要求 3.含除灯具、开关、插座外的与之相关的一切费用 4.工程量：地面铺装面积 | m² | 470 | 10 | 15 | 15 | 0% | 0 | 0.5 | 2.295 | 27.795 | 13063.65 | 超六类网线
| 智能系统调试 | 1.名称:智能系统调试 2.其它说明:满足图纸、规范和设计要求 3.含除灯具、开关、插座外的与之相关的一切费用 4.工程量：地面铺装面积 | 项 | 1 | 6500 | 0 | 0 | 0% | 0 | 130 | 596.7 | 7226.7 | 7226.7 | 涂鸦
2.31 | 小电器 | 1.名称:电动窗帘窗纱双轨控制（含电机轨道） 2.位置:老人房，详见图纸 3.其它说明:满足图纸、规范和设计要求 | 套 | 1 | 100 | 900 | 900 | 0% | 0 | 20 | 91.8 | 1111.8 | 1111.8 | 杜亚电机
2.32 | 小电器 | 1.名称:电动窗帘窗纱双轨控制（含电机轨道） 2.规格:小孩房，详见图纸 3.其它说明:满足图纸、规范和设计要求 | 套 | 1 | 100 | 1100 | 1100 | 0% | 0 | 24 | 110.16 | 1334.16 | 1334.16 | 杜亚电机
2.33 | 小电器 | 1.名称:电动窗帘双轨控制（含电机轨道） 2.规格:主卧，详见图纸 3.其它说明:满足图纸、规范和设计要求 | 套 | 1 | 100 | 1000 | 1000 | 0% | 0 | 22 | 100.98 | 1222.98 | 1222.98 | 杜亚电机
2.34 | 小电器 | 1.名称:电动窗帘窗纱双轨控制（含电机轨道） 2.规格:客厅，详见图纸 3.其它说明:满足图纸、规范和设计要求 | 套 | 1 | 100 | 900 | 900 | 0% | 0 | 20 | 91.8 | 1111.8 | 1111.8 | 杜亚电机
| 合计（元） | [11 empty] | 83573.851

## 其中原开关面板
价格清单（装饰工程）（安装部分）
工程名称：101叠拼别墅工程--安装工程
序号 | 工程项目名称 | 工程内容 | 单位 | 工程量 g | 其中：各子项构成（元） | [6 empty] | 含税综合单价(元) f=(a+b+c+d+e) | 合价(元)=g*f | 备 注 （品牌/厂家）
[5 empty] | 人工费 a | 含损耗主材费小计 | 主材费 | 主材损耗率 | 机械、辅材及其他c | 管理费及利润 d=(a+b+c)*费率 | 税金 e=(a+b+c+d)*费率
[6 empty] | b=x*（1+y） | x | y |  | 2% | 9%
2 | 电气工程 |  |  |  |  | 0 | [5 empty] | 0 | 0
2.16 | 小电器 | 1.名称:单联单控开关 2.规格:详见图纸 3.其它说明:满足图纸、规范和设计要求 | 个 | 5 | 3 | 45 | 45 | 0% | 0 | 0.96 | 4.4064 | 53.3664 | 266.832 | 施耐德
2.17 | 小电器 | 1.名称:单联双控开关 2.规格:详见图纸 3.其它说明:满足图纸、规范和设计要求 | 个 | 2 | 3 | 55 | 55 | 0% | 0 | 1.16 | 5.3244 | 64.4844 | 128.9688 | 施耐德
2.18 | 小电器 | 1.名称:双联单控开关 2.规格:详见图纸 3.其它说明:满足图纸、规范和设计要求 | 个 | 12 | 3 | 78 | 78 | 0% | 0 | 1.62 | 7.4358 | 90.0558 | 1080.6696 | 施耐德
2.19 | 小电器 | 1.名称:双联双控开关 2.规格:详见图纸 3.其它说明:满足图纸、规范和设计要求 | 个 | 6 | 3 | 88 | 88 | 0% | 0 | 1.82 | 8.3538 | 101.1738 | 607.0428 | 施耐德
2.2 | 小电器 | 1.名称:三联单控开关 2.规格:详见图纸 3.其它说明:满足图纸、规范和设计要求 | 个 | 7 | 3 | 98 | 98 | 0% | 0 | 2.02 | 9.2718 | 112.2918 | 786.0426 | 施耐德
2.21 | 小电器 | 1.名称:三联双控开关 2.规格:详见图纸 3.其它说明:满足图纸、规范和设计要求 | 个 | 21 | 3 | 110 | 110 | 0% | 0 | 2.26 | 10.3734 | 125.6334 | 2638.3014 | 施耐德
2.23 | 小电器 | 1.名称:五孔插座 2.规格:详见图纸 3.其它说明:满足图纸、规范和设计要求 | 个 | 95 | 3 | 52 | 52 | 0% | 0 | 1.1 | 5.049 | 61.149 | 5809.155 | 施耐德
2.24 | 小电器 | 1.名称:五孔带开关插座 2.规格:详见图纸 3.其它说明:满足图纸、规范和设计要求 | 个 | 17 | 3 | 92 | 92 | 0% | 0 | 1.9 | 8.721 | 105.621 | 1795.557 | 施耐德
2.25 | 小电器 | 1.名称:防水五孔插座 2.规格:详见图纸 3.其它说明:满足图纸、规范和设计要求 | 个 | 26 | 3 | 72 | 72 | 0% | 0 | 1.5 | 6.885 | 83.385 | 2168.01 | 施耐德
2.26 | 小电器 | 1.名称:USB五孔插座 2.规格:详见图纸 3.其它说明:满足图纸、规范和设计要求 | 个 | 8 | 3 | 200 | 200 | 0% | 0 | 4.06 | 18.6354 | 225.6954 | 1805.5632 | 施耐德
2.27 | 小电器 | 1.名称:地插 2.规格:详见图纸 3.其它说明:满足图纸、规范和设计要求 | 个 | 8 | 15 | 300 | 300 | 0% | 0 | 6.3 | 28.917 | 350.217 | 2801.736
2.28 | 小电器 | 1.名称:网络端口插座 2.规格:详见图纸 3.其它说明:满足图纸、规范和设计要求 | 个 | 9 | 3 | 75 | 75 | 0% | 0 | 1.56 | 7.1604 | 86.7204 | 780.4836 | 施耐德
2.3 | 小电器 | 1.名称:电视插座 2.规格:详见图纸 3.其它说明:满足图纸、规范和设计要求 | 个 | 10 | 3 | 75 | 75 | 0% | 0 | 1.56 | 7.1604 | 86.7204 | 867.204 | 施耐德
| 合计（元） | [11 empty] | 21535.566

## 其中土建改造及水电路、地暖
价格清单（装饰工程）（土建及安装部分）
工程名称：101叠拼别墅工程--安装工程
序号 | 工程项目名称 | 工程内容 | 单位 | 工程量 g | 其中：各子项构成（元） | [6 empty] | 含税综合单价(元) f=(a+b+c+d+e) | 合价(元)=g*f | 备 注 （品牌/厂家）
[5 empty] | 人工费 a | 含损耗主材费小计 | 主材费 | 主材损耗率 | 机械、辅材及其他c | 管理费及利润 d=(a+b+c)*费率 | 税金 e=(a+b+c+d)*费率
[6 empty] | b=x*（1+y） | x | y |  | 2% | 9%
| 土建改造 |  |  |  |  | 0 | [5 empty] | 0 | 0
127 | #其他 |  |  |  |  | 0 | [5 empty] | 0 | 0
128 | 加气砼墙体 | 1.整压砼砌块墙 2.#一层二层 | m2 | 138.8 | 80 | 100 | 100 | 0% | 10 | 3.8 | 17.442 | 211.242 | 29320.3896
129 | 新建挡水坎 | 1.新建卫生间蒸压混凝土砌块墙下建150mm高挡水坎 2.具体施工技术要求根据现场工程要求施工，满足规范和设计图纸要求 | m | 6 | 100 | 120 | 120 | 0% | 15 | 4.7 | 21.573 | 261.273 | 1567.638
补130 | 电梯开门洞 | 1、电梯门洞开设、加固 | 个
补131 | 墙体拆除 | 1、负一层原墙+电梯外墙体拆除 | m2 | 31 | 90 | 0 | 0 | 0% | 10 | 2 | 102 | 204 | 6324
补132 | 新建楼梯及地台 | 1、负一层至二层楼梯浇筑 | 项 | 1 | 2500 | 4500 | 4500 | 0% | 1000 | 160 | 734.4 | 8894.4 | 8894.4 | 同力水泥
补133 | 楼板、结构梁拆除 | 1、负二层挑空区、楼梯区楼板、结构梁拆除 | m2 | 36.5 | 150 | 0 | 0 | 0% | 20 | 3.4 | 15.606 | 189.006 | 6898.719
补134 | 楼板加固 | 1、新建梁体结合原有楼板加固 | 项 | 1 | 2200 | 6000 | 6000 | 0% | 1000 | 184 | 844.56 | 10228.56 | 10228.56 | 同力水泥
254 | 地上其他 |  |  |  |  | 0 | [5 empty] | 0 | 0
255 | 拆除原砌体墙 | 1.原加气块墙体拆除 2.具体施工技术要求根据现场工程要求施工，满足规范和设计图纸要求 | m3 | 21 | 90 | 0 | 0 | 0% | 10 | 2 | 9.18 | 111.18 | 2334.78
256 | 新建挡水坎 | 1.新建卫生间蒸压混凝土砌块墙下建150mm高挡水坎 2.具体施工技术要求根据现场工程要求施工，满足规范和设计图纸要求 | m | 2 | 100 | 120 | 120 | 0% | 15 | 4.7 | 21.573 | 261.273 | 522.546
257 | 加气砼墙体 | 1.整压砼砌块墙 2.#一层二层 | m2 | 51 | 80 | 100 | 100 | 0% | 10 | 3.8 | 17.442 | 211.242 | 10773.342
258 | 电梯开门洞 | 1、电梯门洞开设、加固
259 | 门洞加高 | 1、原门洞加高 | 个 | 6 | 150 | 0 | 0 | 0% | 10 | 3.2 | 14.688 | 177.888 | 1067.328
260 | 入户门外移 | 1、原玻璃门外移 | 项 | 1 | 1500 | 0 | 0 | 0% | 10 | 30.2 | 138.618 | 1678.818 | 1678.818
261 | 包管道 | 1、排水管、壁龛小砖砌筑 2、排水管包设隔音棉 | 项 | 1 | 1500 | 2000 | 2000 | 0% | 500 | 80 | 367.2 | 4447.2 | 4447.2
| 小计（元） | [11 empty] | 84057.7206
| 水电路、地暖、弱电 |  |  |  |  | 0 | [5 empty] | 0 | 0
1.18 | 给排水管 | 1.名称:给排水管道 2.其它说明:满足图纸、规范和设计要求 3.含除洁具外的与之相关的一切费用 4.工程量：地面铺装面积 | m² | 470 | 20 | 35 | 35 | 0% | 5 | 1.2 | 5.508 | 66.708 | 31352.76 | 日丰/伟星
1.19 | 地暖敷设 | 1.地暖管道敷设及配套设施 2.钢筋混凝土楼板找平 3.隔热层敷设 4.反射膜敷设 5.地暖回填 6.及其他未注明但与地暖相关的所有工程 | m2 | 357 | 40 | 95 | 95 | 0% | 10 | 2.9 | 13.311 | 161.211 | 57552.327 | 德国威德曼
2.1 | 电气管线 | 1.名称:电气管线 2.其它说明:满足图纸、规范和设计要求 3.含除灯具、开关、插座外的与之相关的一切费用 4.工程量：地面铺装面积 | m² | 470 | 50 | 110 | 110 | 0% | 20 | 3.6 | 16.524 | 200.124 | 94058.28 | 郑州三厂
| 楼梯感应灯电器管线 | 1.名称:楼梯感应灯电器管线 2.位置:#二层、一层 3.其它说明:满足图纸、规范和设计要求 | 项 | 1 | 600 | 1200 | 1200 | 0% | 0 | 36 | 165.24 | 2001.24 | 2001.24
| 全屋WiFi、网关、摄像头网络布线 | 1.名称:电气管线 2.其它说明:满足图纸、规范和设计要求 3.含除灯具、开关、插座外的与之相关的一切费用 4.工程量：地面铺装面积 | m² | 470 | 10 | 15 | 15 | 0% | 0 | 0.5 | 2.295 | 27.795 | 13063.65 | 超六类网线
| 小计（元） | [11 empty] | 198028.257
| 小计（元） | [11 empty] | 282085.9776

## 门头钢结构工程量计算 (hidden)
5#楼门计算工程量 | [6 empty] | 2#楼门计算工程量 | [6 empty] | 7#楼门计算工程量 | [6 empty] | 8#楼门计算工程量
序号 | 项目名称 | 单位 | 工程量 | 理论重量 | 合计 | 备注 | 序号 | 项目名称 | 单位 | 工程量 | 理论重量 | 合计 | 备注 | 序号 | 项目名称 | 单位 | 工程量 | 理论重量 | 合计 | 备注 | 序号 | 项目名称 | 单位 | 工程量 | 理论重量 | 合计 | 备注
| 柱子及墙面 | [6 empty] | 柱子及墙面 | [6 empty] | 柱子及墙面 | [6 empty] | 柱子及墙面
1 | 300x300x20mm热浸镀锌后置埋件 M20不锈钢化学螺栓 | 块 | 2 |  |  |  | 1 | 300x300x20mm热浸镀锌后置埋件 M20不锈钢化学螺栓 | 块 | 2 |  |  |  | 1 | 300x300x20mm热浸镀锌后置埋件 M20不锈钢化学螺栓 | 块 | 2 |  |  |  | 1 | 300x300x20mm热浸镀锌后置埋件 M20不锈钢化学螺栓 | 块 | 2
3 | 200*5热浸镀锌钢方管 | m | 10.34 | 30.62 | 316.6108 |  | 3 | 200*5热浸镀锌钢方管 | m | 10.34 | 30.62 | 316.6108 |  | 3 | 200*5热浸镀锌钢方管 | m | 10.34 | 30.62 | 316.6108 |  | 3 | 200*5热浸镀锌钢方管 | m | 10.34 | 30.62 | 316.6108
4 | 8#热浸镀锌槽钢 | m | 41.36 | 8 | 330.88 |  | 4 | 8#热浸镀锌槽钢 | m | 41.36 | 8 | 330.88 |  | 4 | 8#热浸镀锌槽钢 | m | 41.36 | 8 | 330.88 |  | 4 | 8#热浸镀锌槽钢 | m | 41.36 | 8 | 330.88
5 | L50x4热浸镀锌角钢 | m | 34.866 | 3.06 | 106.69 |  | 5 | L50x4热浸镀锌角钢 | m | 34.866 | 3.06 | 106.69 |  | 5 | L50x4热浸镀锌角钢 | m | 34.866 | 3.06 | 106.69 |  | 5 | L50x4热浸镀锌角钢 | m | 34.866 | 3.06 | 106.69
6 | 10#热浸镀锌槽钢 | m | 10.74 | 10 | 107.4 |  | 6 | 10#热浸镀锌槽钢 | m | 10.74 | 10 | 107.4 |  | 6 | 10#热浸镀锌槽钢 | m | 10.74 | 10 | 107.4 |  | 6 | 10#热浸镀锌槽钢 | m | 10.74 | 10 | 107.4
7 | 300x200x8mm 热浸镀锌后置埋件M12 特殊倒锥型化学锚栓 | 块 | 36 |  | 0 |  | 7 | 300x200x8mm 热浸镀锌后置埋件M12 特殊倒锥型化学锚栓 | 块 | 36 |  | 0 |  | 7 | 300x200x8mm 热浸镀锌后置埋件M12 特殊倒锥型化学锚栓 | 块 | 36 |  | 0 |  | 7 | 300x200x8mm 热浸镀锌后置埋件M12 特殊倒锥型化学锚栓 | 块 | 36 |  | 0
| L50x4热浸镀锌角钢（墙岩口） |  | 1.47 | 3.06 | 4.4982 |  |  | L50x4热浸镀锌角钢（墙岩口） |  | 1.47 | 3.06 | 4.4982 |  |  | L50x4热浸镀锌角钢（墙岩口） |  | 1.47 | 3.06 | 4.4982 |  |  | L50x4热浸镀锌角钢（墙岩口） |  | 1.47 | 3.06 | 4.4982
| （1-1） |  |  |  | 0 |  |  | （1-1） |  |  |  | 0 |  |  | （1-1） |  |  |  | 0 |  |  | （1-1） |  |  |  | 0
1 | L50x4热浸镀锌角钢 | m | 33.045 |  | 0 |  | 1 | L50x4热浸镀锌角钢 | m | 33.045 | 3.06 | 101.1177 |  | 1 | L50x4热浸镀锌角钢 | m | 33.045 | 3.06 | 101.1177 |  | 1 | L50x4热浸镀锌角钢 | m | 21.151 | 3.06 | 64.7221
| 300x200x8mm热浸镀锌后置埋件 M12不锈钢对穿螺栓 | 块 | 6 |  | 0 |  |  | 300x200x8mm热浸镀锌后置埋件 M12不锈钢对穿螺栓 | 块 | 6 |  | 0 |  |  | 300x200x8mm热浸镀锌后置埋件 M12不锈钢对穿螺栓 | 块 | 6 |  | 0 |  |  | 300x200x8mm热浸镀锌后置埋件 M12不锈钢对穿螺栓 | 块 | 6 |  | 0
| （2-2） |  |  |  | 0 |  |  | （2-2） |  |  |  | 0 |  |  | （2-2） |  |  |  | 0 |  |  | （2-2） |  |  |  | 0
| L50x4热浸镀锌角钢 | m | 41.808 | 3.06 | 127.9325 |  |  | L50x4热浸镀锌角钢 | m | 41.808 | 3.06 | 127.9325 |  |  | L50x4热浸镀锌角钢 | m | 41.808 | 3.06 | 127.9325 |  |  | L50x4热浸镀锌角钢 | m | 41.808 | 3.06 | 127.9325
| 300x200x8mm 热浸镀锌后置埋件 M12 不锈钢对穿螺栓 | 块 | 15 |  | 0 |  |  | 300x200x8mm 热浸镀锌后置埋件 M12 不锈钢对穿螺栓 | 块 | 15 |  | 0 |  |  | 300x200x8mm 热浸镀锌后置埋件 M12 不锈钢对穿螺栓 | 块 | 15 |  | 0 |  |  | 300x200x8mm 热浸镀锌后置埋件 M12 不锈钢对穿螺栓 | 块 | 15 |  | 0
| 顶钢架 |  |  |  | 0
1 | 80*60*5mm 镀锌钢管 | m | 20.4 | 10.21 | 208.284
2 | L50X4 镀锌角钢 |  | 35.688 | 3.06 | 109.2053
3 | 300x200x8mm 热浸镀锌后置埋件 M12 特殊倒锥型化学锚栓 | 块 | 10 |  | 0
| l20*3封边角钢 | m | 35.54 | 0.89 | 31.6306
| 合计 | kg |  |  | 1343.1313 |  |  | 合计 | kg |  |  | 1095.1291 |  |  | 合计 | kg |  |  | 1095.1291 |  |  | 合计 | kg |  |  | 1058.7335