## 汇总表
洛宁项目自来水工程清单 汇总表（单位：元）
序号 | 项目名称 | 造价（元） | 说明 | 备注
1 | 1#楼 | 87937.2013 | 固定总价包干，详见后附工程量清单明细
2 | 2#楼 | 76161.3235 | 固定总价包干，详见后附工程量清单明细
3 | 9#楼 | 84735.8113 | 固定总价包干，详见后附工程量清单明细
4 | 10#楼 | 100728.5252 | 固定总价包干，详见后附工程量清单明细
5 | 车库 | 839950.9075 | 固定总价包干，详见后附工程量清单明细
6 | 室外 | 206486.2262 | 固定总价包干，详见后附工程量清单明细
7 | 合计 | 1395999.995 | 固定总价包干，详见后附工程量清单明细
备注：①自开水与其他专业之间的避让、翻弯，各投标单位自主考虑，不再单独记取费用。安装费及其它费用包含但不限于：人工费、辅材费、机械费、管理费、利润、风险费、检测费等。各专业调试费已综合包含在本次报价内。 ②“球墨铸铁管”。工程量暂定30米，最终结算以现场实际工程量为准。

## 洛宁项目自来水工程招标清单
洛宁项目自来水工程招标清单
序号 | 名称 | 项目特征 | 单位 | 工程量（A） | 其中：各子项构成（元） |  |  |  |  | 含税综合单价(元) f=(a+b+c+d+e) | 合价(元)=g*f | 品牌
[5 empty] | 人工费 a | 主材费 b | 机械、辅材及其他c | 管理费及利润 d=(a+b+c)*费率 | 税金 e=(a+b+c+d)*费率
[8 empty] | 0.14 | 0.09
一 | 1#楼小计 | [9 empty] | 87937.2013
1 | 内衬PE钢塑复合管 | 1.名称：内衬PE钢塑复合管（管井内） 2.介质：给水 3.规格：DN15 3.连接形式:丝扣连接 4.压力试验及吹、洗设计要求:水冲洗、闭水试验等 | m | 2 | 22.28 | 21.56 | 1.01 | 6.279 | 4.6016 | 55.7306 | 111.4612 | 天津友发
2 | 内衬PE钢塑复合管 | 1.名称：内衬PE钢塑复合管（管井内） 2.介质：给水 3.规格：DN20 3.连接形式:丝扣连接 4.压力试验及吹、洗设计要求:水冲洗、闭水试验等 | m | 25 | 23.42 | 29.79 | 1.13 | 7.6076 | 5.5753 | 67.5229 | 1688.0721 | 天津友发
3 | 内衬PE钢塑复合管 | 1.名称：内衬PE钢塑复合管（管井内） 2.介质：给水 3.规格：DN32 3.连接形式:丝扣连接 4.压力试验及吹、洗设计要求:水冲洗、闭水试验等 | m | 5.8 | 30.53 | 71.74 | 1.9 | 14.5838 | 10.6878 | 129.4416 | 750.7615 | 天津友发
4 | 内衬PE钢塑复合管 | 1.名称：内衬PE钢塑复合管（管井内） 2.介质：给水 3.规格：DN40 3.连接形式:丝扣连接 4.压力试验及吹、洗设计要求:水冲洗、闭水试验等 | m | 5.8 | 30.91 | 87.1 | 2.04 | 16.807 | 12.3171 | 149.1741 | 865.21 | 天津友发
5 | 内衬PE钢塑复合管 | 1.名称：内衬PE钢塑复合管（管井内） 2.介质：给水 3.规格：DN50 3.连接形式:丝扣连接 4.压力试验及吹、洗设计要求:水冲洗、闭水试验等 | m | 93 | 33.32 | 114.39 | 2.38 | 21.0126 | 15.3992 | 186.5018 | 17344.6706 | 天津友发
6 | 内衬PE钢塑复合管 | 1.名称：内衬PE钢塑复合管 2.介质：给水 3.规格：DN50 3.连接形式:丝扣连接 4.压力试验及吹、洗设计要求:水冲洗、闭水试验等 | m | 68.5 | 33.32 | 114.39 | 2.38 | 21.0126 | 15.3992 | 186.5018 | 12775.3756 | 天津友发
7 | 水表 | 1.名称：有线远传水表（具备远程抄表、远程收费、远程锁闭功能、预付费功能） 2.规格、型号：DN20 3.连接方式：螺纹 4.安装位置：管道井内 | 个 | 50 | 23.31 | 280 | 2.15 | 42.7644 | 31.3402 | 379.5646 | 18978.2298 | 盛达、万拓、开封
8 | 止回阀 | 1.名称：止回阀 2.规格、型号：DN20 3.连接方式：螺纹 4.安装位置：管道井内 | 个 | 50 | 12.95 | 32.9 | 5 | 7.119 | 5.2172 | 63.1862 | 3159.3105 | 皇冠、洁克
9 | 软密封闸阀 | 1.名称：软密封闸阀 2.规格、型号：DN20 3.连接方式：螺纹 4.安装位置：管道井内 | 个 | 50 | 12.95 | 121.32 | 5 | 19.4978 | 14.2891 | 173.0569 | 8652.8451 | 皇冠、洁克
10 | 软密封闸阀 | 1.名称：带锁铜闸阀 2.规格、型号：DN20 3.连接方式：螺纹 4.安装位置：管道井内 | 个 | 50 | 12.95 | 228.59 | 5 | 34.5156 | 25.295 | 306.3506 | 15317.5302 | 皇冠、洁克
11 | 先导可调式减压阀组 | 1.名称：先导可调式减压阀组（01SS105-79阀后压力为0.12MPa） 2.规格、压力等级：DN50 3.连接形式：螺纹连接 4.附件配置：含所有配件 | 组 | 2 | 34.98 | 1313 | 22.07 | 191.807 | 140.5671 | 1702.4241 | 3404.8483 | 皇冠、洁克
12 | 螺纹阀门 | 1.名称:截止阀 2.规格、压力等级:DN50 3.连接形式:螺纹连接 4.安装位置:井道 | 个 | 4 | 34.98 | 157.67 | 22.07 | 30.0608 | 22.0303 | 266.8111 | 1067.2443 | 皇冠、洁克
13 | 螺纹阀门 | 1.名称:自动排气阀 2.规格、压力等级:DN15 3.连接形式:螺纹连接 4.安装位置:井道 | 个 | 4 | 15.54 | 30.48 | 2.8 | 6.8348 | 5.0089 | 60.6637 | 242.6549 | 皇冠、洁克
14 | 套管制作、安装、 | 1.名称：钢套管 2.安装部位：穿楼板处 | 个 | 24 | 16.67 | 6.82 | 4.79 | 3.9592 | 2.9015 | 35.1407 | 843.3775
15 | 管道支架 | 1.名称:管道支架 2.除锈后刷红丹二道,灰色调和漆二道 | kg | 80 | 12.46 | 5.97 | 5.54 | 3.3558 | 2.4593 | 29.7851 | 2382.8098
16 | 防结露 | 1.名称:防结露（除管井外管道） 2.采用10mm厚B1级橡塑材料进行防结露保温。防护层采用0.5mm厚的镀锌铁皮,外刷白色漆做法参见16S401。 | m3 | 0.144 | [5 empty] | 2450 | 352.8
二 | 2#楼小计 | [9 empty] | 76161.3235
1 | 内衬PE钢塑复合管 | 1.名称：内衬PE钢塑复合管（管井内） 2.介质：给水 3.规格：DN15 3.连接形式:丝扣连接 4.压力试验及吹、洗设计要求:水冲洗、闭水试验等 | m | 3 | 22.28 | 21.56 | 1.01 | 6.279 | 4.6016 | 55.7306 | 167.1918 | 天津友发
2 | 内衬PE钢塑复合管 | 1.名称：内衬PE钢塑复合管（管井内） 2.介质：给水 3.规格：DN20 3.连接形式:丝扣连接 4.压力试验及吹、洗设计要求:水冲洗、闭水试验等 | m | 25.5 | 23.42 | 29.79 | 1.13 | 7.6076 | 5.5753 | 67.5229 | 1721.8335 | 天津友发
3 | 内衬PE钢塑复合管 | 1.名称：内衬PE钢塑复合管（管井内） 2.介质：给水 3.规格：DN50 3.连接形式:丝扣连接 4.压力试验及吹、洗设计要求:水冲洗、闭水试验等 | m | 89.1 | 33.32 | 114.39 | 2.38 | 21.0126 | 15.3992 | 186.5018 | 16617.3134 | 天津友发
4 | 内衬PE钢塑复合管 | 1.名称：内衬PE钢塑复合管 2.介质：给水 3.规格：DN50 3.连接形式:丝扣连接 4.压力试验及吹、洗设计要求:水冲洗、闭水试验等 | m | 36.12 | 33.32 | 114.39 | 2.38 | 21.0126 | 15.3992 | 186.5018 | 6736.4462 | 天津友发
5 | 水表 | 1.名称：有线远传水表（具备远程抄表、远程收费、远程锁闭功能、预付费功能） 2.规格、型号：DN20 3.连接方式：螺纹 4.安装位置：管道井内 | 个 | 51 | 23.31 | 280 | 2.15 | 42.7644 | 31.3402 | 379.5646 | 19357.7944 | 盛达、万拓、开封
6 | 止回阀 | 1.名称：止回阀 2.规格、型号：DN20 3.连接方式：螺纹 4.安装位置：管道井内 | 个 | 51 | 12.95 | 32.9 | 5 | 7.119 | 5.2172 | 63.1862 | 3222.4967 | 皇冠、洁克
7 | 软密封闸阀 | 1.名称：软密封闸阀 2.规格、型号：DN20 3.连接方式：螺纹 4.安装位置：管道井内 | 个 | 51 | 12.95 | 121.32 | 5 | 19.4978 | 14.2891 | 173.0569 | 8825.902 | 皇冠、洁克
8 | 软密封闸阀 | 1.名称：带锁铜闸阀 2.规格、型号：DN20 3.连接方式：螺纹 4.安装位置：管道井内 | 个 | 51 | 12.95 | 228.59 | 5 | 34.5156 | 25.295 | 306.3506 | 15623.8808 | 皇冠、洁克
9 | 螺纹阀门 | 1.名称:截止阀 2.规格、压力等级:DN50 3.连接形式:螺纹连接 4.安装位置:井道 | 个 | 3 | 34.98 | 157.67 | 22.07 | 30.0608 | 22.0303 | 266.8111 | 800.4332 | 皇冠、洁克
10 | 螺纹阀门 | 1.名称:自动排气阀 2.规格、压力等级:DN15 3.连接形式:螺纹连接 4.安装位置:井道 | 个 | 3 | 15.54 | 30.48 | 2.8 | 6.8348 | 5.0089 | 60.6637 | 181.9912 | 皇冠、洁克
11 | 套管制作、安装、 | 1.名称：钢套管 2.安装部位：穿楼板处 | 个 | 24 | 16.67 | 6.82 | 4.79 | 3.9592 | 2.9015 | 35.1407 | 843.3775
12 | 管道支架 | 1.名称:管道支架 2.除锈后刷红丹二道,灰色调和漆二道 | kg | 63 | 12.46 | 5.97 | 5.54 | 3.3558 | 2.4593 | 29.7851 | 1876.4627
13 | 防结露 | 1.名称:防结露（除管井外管道） 2.采用10mm厚B1级橡塑材料进行防结露保温。防护层采用0.5mm厚的镀锌铁皮,外刷白色漆做法参见16S401。 | m3 | 0.076 | [5 empty] | 2450 | 186.2
三 | 9#楼小计 | [9 empty] | 84735.8113
1 | 内衬PE钢塑复合管 | 1.名称：内衬PE钢塑复合管（管井内） 2.介质：给水 3.规格：DN15 3.连接形式:丝扣连接 4.压力试验及吹、洗设计要求:水冲洗、闭水试验等 | m | 2 | 22.28 | 21.56 | 1.01 | 6.279 | 4.6016 | 55.7306 | 111.4612 | 天津友发
2 | 内衬PE钢塑复合管 | 1.名称：内衬PE钢塑复合管（管井内） 2.介质：给水 3.规格：DN20 3.连接形式:丝扣连接 4.压力试验及吹、洗设计要求:水冲洗、闭水试验等 | m | 25 | 23.42 | 29.79 | 1.13 | 7.6076 | 5.5753 | 67.5229 | 1688.0721 | 天津友发
3 | 内衬PE钢塑复合管 | 1.名称：内衬PE钢塑复合管（管井内） 2.介质：给水 3.规格：DN32 3.连接形式:丝扣连接 4.压力试验及吹、洗设计要求:水冲洗、闭水试验等 | m | 5.8 | 30.53 | 71.74 | 1.9 | 14.5838 | 10.6878 | 129.4416 | 750.7615 | 天津友发
4 | 内衬PE钢塑复合管 | 1.名称：内衬PE钢塑复合管（管井内） 2.介质：给水 3.规格：DN40 3.连接形式:丝扣连接 4.压力试验及吹、洗设计要求:水冲洗、闭水试验等 | m | 5.8 | 30.91 | 87.1 | 2.04 | 16.807 | 12.3171 | 149.1741 | 865.21 | 天津友发
5 | 内衬PE钢塑复合管 | 1.名称：内衬PE钢塑复合管（管井内） 2.介质：给水 3.规格：DN50 3.连接形式:丝扣连接 4.压力试验及吹、洗设计要求:水冲洗、闭水试验等 | m | 93 | 33.32 | 114.39 | 2.38 | 21.0126 | 15.3992 | 186.5018 | 17344.6706 | 天津友发
6 | 内衬PE钢塑复合管 | 1.名称：内衬PE钢塑复合管 2.介质：给水 3.规格：DN50 3.连接形式:丝扣连接 4.压力试验及吹、洗设计要求:水冲洗、闭水试验等 | m | 52.42 | 33.32 | 114.39 | 2.38 | 21.0126 | 15.3992 | 186.5018 | 9776.4261 | 天津友发
7 | 水表 | 1.名称：有线远传水表（具备远程抄表、远程收费、远程锁闭功能、预付费功能） 2.规格、型号：DN20 3.连接方式：螺纹 4.安装位置：管道井内 | 个 | 50 | 23.31 | 280 | 2.15 | 42.7644 | 31.3402 | 379.5646 | 18978.2298 | 盛达、万拓、开封
8 | 止回阀 | 1.名称：止回阀 2.规格、型号：DN20 3.连接方式：螺纹 4.安装位置：管道井内 | 个 | 50 | 12.95 | 32.9 | 5 | 7.119 | 5.2172 | 63.1862 | 3159.3105 | 皇冠、洁克
9 | 软密封闸阀 | 1.名称：软密封闸阀 2.规格、型号：DN20 3.连接方式：螺纹 4.安装位置：管道井内 | 个 | 50 | 12.95 | 121.32 | 5 | 19.4978 | 14.2891 | 173.0569 | 8652.8451 | 皇冠、洁克
10 | 软密封闸阀 | 1.名称：带锁铜闸阀 2.规格、型号：DN20 3.连接方式：螺纹 4.安装位置：管道井内 | 个 | 50 | 12.95 | 228.59 | 5 | 34.5156 | 25.295 | 306.3506 | 15317.5302 | 皇冠、洁克
11 | 先导可调式减压阀组 | 1.名称：先导可调式减压阀组（01SS105-79阀后压力为0.12MPa） 2.规格、压力等级：DN50 3.连接形式：螺纹连接 4.附件配置：含所有配件 | 组 | 2 | 34.98 | 1313 | 22.07 | 191.807 | 140.5671 | 1702.4241 | 3404.8483 | 皇冠、洁克
12 | 螺纹阀门 | 1.名称:截止阀 2.规格、压力等级:DN50 3.连接形式:螺纹连接 4.安装位置:井道 | 个 | 4 | 34.98 | 157.67 | 22.07 | 30.0608 | 22.0303 | 266.8111 | 1067.2443 | 皇冠、洁克
13 | 螺纹阀门 | 1.名称:自动排气阀 2.规格、压力等级:DN15 3.连接形式:螺纹连接 4.安装位置:井道 | 个 | 4 | 15.54 | 30.48 | 2.8 | 6.8348 | 5.0089 | 60.6637 | 242.6549 | 皇冠、洁克
14 | 套管制作、安装、 | 1.名称：钢套管 2.安装部位：穿楼板处 | 个 | 24 | 16.67 | 6.82 | 4.79 | 3.9592 | 2.9015 | 35.1407 | 843.3775
15 | 管道支架 | 1.名称:管道支架 2.除锈后刷红丹二道,灰色调和漆二道 | kg | 76 | 12.46 | 5.97 | 5.54 | 3.3558 | 2.4593 | 29.7851 | 2263.6693
16 | 防结露 | 1.名称:防结露（除管井外管道） 2.采用10mm厚B1级橡塑材料进行防结露保温。防护层采用0.5mm厚的镀锌铁皮,外刷白色漆做法参见16S401。 | m3 | 0.11 | [5 empty] | 2450 | 269.5
四 | 10#楼小计 | [9 empty] | 100728.5252
1 | 内衬PE钢塑复合管 | 1.名称：内衬PE钢塑复合管（管井内） 2.介质：给水 3.规格：DN15 3.连接形式:丝扣连接 4.压力试验及吹、洗设计要求:水冲洗、闭水试验等 | m | 2 | 22.28 | 21.56 | 1.01 | 6.279 | 4.6016 | 55.7306 | 111.4612 | 天津友发
2 | 内衬PE钢塑复合管 | 1.名称：内衬PE钢塑复合管（管井内） 2.介质：给水 3.规格：DN20 3.连接形式:丝扣连接 4.压力试验及吹、洗设计要求:水冲洗、闭水试验等 | m | 36 | 23.42 | 29.79 | 1.13 | 7.6076 | 5.5753 | 67.5229 | 2430.8238 | 天津友发
3 | 内衬PE钢塑复合管 | 1.名称：内衬PE钢塑复合管（管井内） 2.介质：给水 3.规格：DN32 3.连接形式:丝扣连接 4.压力试验及吹、洗设计要求:水冲洗、闭水试验等 | m | 5.8 | 30.53 | 71.74 | 1.9 | 14.5838 | 10.6878 | 129.4416 | 750.7615 | 天津友发，华岐， 利达
4 | 内衬PE钢塑复合管 | 1.名称：内衬PE钢塑复合管（管井内） 2.介质：给水 3.规格：DN40 3.连接形式:丝扣连接 4.压力试验及吹、洗设计要求:水冲洗、闭水试验等 | m | 5.8 | 30.91 | 87.1 | 2.04 | 16.807 | 12.3171 | 149.1741 | 865.21 | 天津友发
5 | 内衬PE钢塑复合管 | 1.名称：内衬PE钢塑复合管（管井内） 2.介质：给水 3.规格：DN50 3.连接形式:丝扣连接 4.压力试验及吹、洗设计要求:水冲洗、闭水试验等 | m | 94.2 | 33.32 | 114.39 | 2.38 | 21.0126 | 15.3992 | 186.5018 | 17568.4728 | 天津友发
6 | 内衬PE钢塑复合管 | 1.名称：内衬PE钢塑复合管 2.介质：给水 3.规格：DN50 3.连接形式:丝扣连接 4.压力试验及吹、洗设计要求:水冲洗、闭水试验等 | m | 9.6 | 33.32 | 114.39 | 2.38 | 21.0126 | 15.3992 | 186.5018 | 1790.4176 | 天津友发
7 | 水表 | 1.名称：有线远传水表（具备远程抄表、远程收费、远程锁闭功能、预付费功能） 2.规格、型号：DN20 3.连接方式：螺纹 4.安装位置：管道井内 | 个 | 75 | 23.31 | 280 | 2.15 | 42.7644 | 31.3402 | 379.5646 | 28467.3447 | 盛达、万拓、开封
8 | 止回阀 | 1.名称：止回阀 2.规格、型号：DN20 3.连接方式：螺纹 4.安装位置：管道井内 | 个 | 75 | 12.95 | 32.9 | 5 | 7.119 | 5.2172 | 63.1862 | 4738.9658 | 皇冠、洁克
9 | 软密封闸阀 | 1.名称：软密封闸阀 2.规格、型号：DN20 3.连接方式：螺纹 4.安装位置：管道井内 | 个 | 75 | 12.95 | 121.32 | 5 | 19.4978 | 14.2891 | 173.0569 | 12979.2676 | 皇冠、洁克
10 | 软密封闸阀 | 1.名称：带锁铜闸阀 2.规格、型号：DN20 3.连接方式：螺纹 4.安装位置：管道井内 | 个 | 75 | 12.95 | 228.59 | 5 | 34.5156 | 25.295 | 306.3506 | 22976.2953 | 皇冠、洁克
11 | 先导可调式减压阀组 | 1.名称：先导可调式减压阀组（01SS105-79阀后压力为0.12MPa） 2.规格、压力等级：DN50 3.连接形式：螺纹连接 4.附件配置：含所有配件 | 组 | 2 | 34.98 | 1313 | 22.07 | 191.807 | 140.5671 | 1702.4241 | 3404.8483 | 皇冠、洁克
12 | 螺纹阀门 | 1.名称:截止阀 2.规格、压力等级:DN50 3.连接形式:螺纹连接 4.安装位置:井道 | 个 | 4 | 34.98 | 157.67 | 22.07 | 30.0608 | 22.0303 | 266.8111 | 1067.2443 | 皇冠、洁克
13 | 螺纹阀门 | 1.名称:自动排气阀 2.规格、压力等级:DN15 3.连接形式:螺纹连接 4.安装位置:井道 | 个 | 4 | 15.54 | 30.48 | 2.8 | 6.8348 | 5.0089 | 60.6637 | 242.6549 | 皇冠、洁克
14 | 套管制作、安装、 | 1.名称：钢套管 2.安装部位：穿楼板处 | 个 | 24 | 16.67 | 6.82 | 4.79 | 3.9592 | 2.9015 | 35.1407 | 843.3775
15 | 管道支架 | 1.名称:管道支架 2.除锈后刷红丹二道,灰色调和漆二道 | kg | 82 | 12.46 | 5.97 | 5.54 | 3.3558 | 2.4593 | 29.7851 | 2442.38
16 | 防结露 | 1.名称:防结露（除管井外管道） 2.采用10mm厚B1级橡塑材料进行防结露保温。防护层采用0.5mm厚的镀锌铁皮,外刷白色漆做法参见16S401。 | m3 | 0.02 | [5 empty] | 2450 | 49
五 | 车库小计 | [9 empty] | 839950.9075
1 | 内衬PE钢塑复合管 | 1.名称：内衬PE钢塑复合管 2.介质：给水 3.规格：DN150 3.连接形式:沟槽连接 4.压力试验及吹、洗设计要求:水冲洗、闭水试验等 | m | 150.76 | 35.1 | 202.34 | 6.04 | 33.79 | 24.77 | 302 | 45529.52 | 天津友发
2 | 内衬PE钢塑复合管 | 1.名称：内衬PE钢塑复合管 2.介质：给水 3.规格：DN125 3.连接形式:沟槽连接 4.压力试验及吹、洗设计要求:水冲洗、闭水试验等 | m | 506.12 | 29.64 | 170.89 | 5.1 | 28.55 | 20.92 | 255 | 129060.6 | 天津友发
3 | 内衬PE钢塑复合管 | 1.名称：内衬PE钢塑复合管 2.介质：给水 3.规格：DN100 3.连接形式:丝扣连接 4.压力试验及吹、洗设计要求:水冲洗、闭水试验等 | m | 203.39 | 25.68 | 148.07 | 4.42 | 24.73 | 18.12 | 221 | 44949.19 | 天津友发
4 | 内衬PE钢塑复合管 | 1.名称：内衬PE钢塑复合管 2.介质：给水 3.规格：DN65 3.连接形式:丝扣连接 4.压力试验及吹、洗设计要求:水冲洗、闭水试验等 | m | 43.94 | 21.26 | 122.61 | 3.66 | 20.48 | 15.01 | 183 | 8041.02 | 天津友发
5 | 内衬PE钢塑复合管 | 1.名称：内衬PE钢塑复合管 2.介质：给水 3.规格：DN50 3.连接形式:丝扣连接 4.压力试验及吹、洗设计要求:水冲洗、闭水试验等 | m | 187 | 16.7 | 96.48 | 2.88 | 16.13 | 11.81 | 144 | 26928 | 天津友发
6 | 螺纹阀门 | 1.名称:闸阀 2.规格、压力等级:DN150 3.连接形式:法兰 | 个 | 1 | 245.92 | 1420.4 | 42.5 | 237.44 | 173.85 | 2120 | 2120 | 皇冠、洁克
7 | 螺纹阀门 | 1.名称:闸阀 2.规格、压力等级:DN125 3.连接形式:法兰 | 个 | 6 | 197.2 | 1139 | 34 | 190.4 | 139.4 | 1700 | 10200 | 皇冠、洁克
8 | 螺纹阀门 | 1.名称:闸阀 2.规格、压力等级:DN100 3.连接形式:法兰 | 个 | 1 | 150.8 | 871 | 26 | 145.6 | 106.4 | 1300 | 1300 | 皇冠、洁克
9 | 螺纹阀门 | 1.名称:闸阀 2.规格、压力等级:DN65 3.连接形式:法兰 | 个 | 2 | 87.34 | 504.52 | 15.06 | 84.3 | 61.74 | 753 | 1506 | 皇冠、洁克
10 | 螺纹阀门 | 1.名称:闸阀 2.规格、压力等级:DN50 3.连接形式:法兰 | 个 | 26 | 67.28 | 388.6 | 11.6 | 64.96 | 47.56 | 580 | 15080 | 皇冠、洁克
11 | 管道支架 | 1.名称:管道支架 2.除锈后刷红丹二道,灰色调和漆二道 | kg | 840 | 12.46 | 5.97 | 5.54 | 3.3558 | 2.4593 | 29.7851 | 25019.5025
12 | 防结露 | 1.名称:防结露（除管井外管道） 2.采用10mm厚B1级橡塑材料进行防结露保温。防护层采用0.5mm厚的镀锌铁皮,外刷白色漆做法参见16S401。 | m3 | 4.33 | 284.2 | 1641.42 | 49 | 274.38 | 200.89 | 2450 | 10608.5
13 | 高区无负压供水设备 | 1.设备名称：高区无负压供水设备（含水箱） 2.型号、规格：ZWX(Ⅰ)12-56-0.68 11KW 两用一备 3.其他：具体参考图纸设计及甲方要求 | 套 | 1 | 7730 | 369576.9 | 9599.4 | 53708.64 | 39357.51 | 479970.53 | 479970.53 | 箱式无负压供水设备品牌：民生国泰、上海晨菲 供水参数：Q=28m3/h H=68m N=11kW 含一控三变频器； 水箱：2m*4m*2m（有效容积12m3 ）；稳压罐1个 稳流罐一个
14 | 盲堵板制作、安装 | 1.规格：DN125堵板 2.连接方式：法兰连接 | 个 | 2 | 47.68 | 220.96 | 13.08 | 39.4408 | 28.9045 | 350.0653 | 700.1305
15 | 盲堵板制作、安装 | 1.规格：DN100堵板 2.连接方式：法兰连接 | 个 | 4 | 38.31 | 141.25 | 9.14 | 26.418 | 19.3606 | 234.4786 | 937.9145
16 | 远传水表系统 | 1.远传水表系统 2.包含与之相关的费用 | 项 | 1 | 2608 | 27260 | 760 | 4252 | 3116 | 38000 | 38000 | 盛达、万拓、开封
六 | 室外小计 | [9 empty] | 206486.2262
1 | 挖土方 | 1、类型：沟槽挖土方 2、挖土深度：2m以内 3、其他：详见图纸设计、相关图集、规范等 | m3 | 31.5 | 0.693 |  | 9.22 | 45 | 33 | 12.8 | 403.2
2 | 回填土 | 1、类型：回填、夯实 2、其他：详见图纸设计、相关图集、规范等 | m3 | 31.5 | 15.56 |  | 1.89 | 2.443 | 1.7904 | 21.6834 | 683.0262
3 | 球墨铸铁管 | 1.名称：球墨铸铁管 2.介质：给水 3.规格：DN150 承压1.6MPa 3.连接形式:承插连接 4.压力试验及吹、洗设计要求:水冲洗、闭水试验等 | m | 30 | 16.47 | 96.19 | 2.28 | 16.0916 | 11.7928 | 180 | 5400
4 | 市政自开水开口费 | 1.名称：市政自开水开口费 | 项 | 1 | [5 empty] | 200000 | 200000
七 | 合计 | [9 empty] | 1395999.995