## 1#楼 (hidden)
1#楼门窗数量统计
序号 | 窗户名称 | 宽度 | 高度 | 地下室 | 1层 | 2层 | 3层 | 4层 | 5层 | 6层 | 7层 | 8层 | 9层 | 10层 | 11层 | 12层 | 13层 | 14层 | 15层 | 16层 | 17层 | 18层 | 19层 | 20层 | 21层 | 机房 | 樘数
1、 | C1815 | [25 empty] | 1 | bar: 2层
2、 | C0918 |  |  | 1 | [22 empty] | 1
3、 | C1217 |  |  | 1 | 1 | 1 | 2 | 2 | 2 | 2 | 2 | 2 | 2 | 2 | 2 | 2 | 2 | 2 | 2 | 2 | 2 | 2 | 2 | 2 | 2 | 1 | 42
4、 | C1323 |  |  | 1 | [22 empty] | 21 | bar: 1层 to 2层; 4层 to 21层
5、 | C0615 |  |  | 1 | [22 empty] | 2 | bar: 1层
6、 | C0912 |  |  | 1 |  | 4 | 2 | 2 | 2 | 2 | 2 | 2 | 2 | 2 | 2 | 2 | 2 | 2 | 2 | 2 | 2 | 2 | 2 | 2 | 2 |  | 43
7、 | C7529 | [25 empty] | 1 | bar: 1层
8、 | C1229 |  |  |  | 1层: 2 |  | 2
9、 | C1329 |  |  |  | 1层: 2 |  | 2
10、 | C3129 |  |  |  | 1层: 4 |  | 4
11、 | C1529 | [25 empty] | 1 | bar: 1层
12、 | C5129 | [25 empty] | 1 | bar: 1层
13、 | C1129 | [25 empty] | 1 | bar: 1层
14、 | C2329 | [25 empty] | 1 | bar: 1层
15、 | C2429 |  |  |  | 1层: 2 |  | 2
16、 | C3429 | [25 empty] | 1 | bar: 1层
17、 | C2829 | [25 empty] | 1 | bar: 1层
18、 | C3229 | [25 empty] | 1 | bar: 1层
19、 | S-C1510 |  |  |  | 1层: 7 |  | 7
20、 | S-C2810 | [25 empty] | 1 | bar: 1层
21、 | S-C0910 |  |  |  | 1层: 6 |  | 6
22、 | S-C1010 |  |  |  | 1层: 4 |  | 4
24、 | GC3009 | [25 empty] | 1 | bar: 1层
25、 | GC0909 | [25 empty] | 1 | bar: 1层
26、 | C1023 | [25 empty] | 1 | bar: 1层
27、 | GC3609 | [25 empty] | 1 | bar: 1层
28、 | C1029 | [25 empty] | 1 | bar: 1层
29、 | C1829 | [25 empty] | 1 | bar: 1层
30、 | C3029 | [25 empty] | 1 | bar: 1层
31、 | C7515 |  |  |  | 2层: 2 |  | 2
32、 | C5615 |  |  |  | 2层: 3 |  | 3
33、 | C1315 | [25 empty] | 1 | bar: 2层
34、 | C6315 | [25 empty] | 1 | bar: 2层
35、 | C3615 | [25 empty] | 1 | bar: 2层
36、 | C7815 | [25 empty] | 1 | bar: 2层
37、 | C8915 | [25 empty] | 1 | bar: 2层
38、 | C3215 | [25 empty] | 1 | bar: 2层
39、 | C4815 | [25 empty] | 1 | bar: 2层
40、 | C5915 | [25 empty] | 1 | bar: 2层
41、 | C5315 | [25 empty] | 1 | bar: 2层
42、 | C5515 | [25 empty] | 1 | bar: 2层
43、 | C5715 | [25 empty] | 1 | bar: 2层
44、 | S-C1517 |  |  |  | 2层: 6 |  | 6
45、 | S-C2817 | [25 empty] | 1 | bar: 2层
46、 | S-C1817 | [25 empty] | 1 | bar: 2层
47、 | SC-1017 |  |  |  | 2层: 4 |  | 4
48、 | C1215 | [25 empty] | 1 | bar: 2层
49、 | C1212 | [25 empty] | 1 | bar: 2层
50、 | C0711 |  |  |  |  | 1 | 2 | 2 | 2 | 2 | 2 | 2 | 2 | 2 | 2 | 2 | 2 | 2 | 2 | 2 | 2 | 2 | 2 | 2 | 2 | 2 | 41
51、 | C1010 | [25 empty] | 1 | bar: 2层
52、 | SC-2617 | [25 empty] | 1 | bar: 2层
53、 | SC-2717 | [25 empty] | 1 | bar: 2层
54、 | C5415 | [25 empty] | 1 | bar: 2层
55、 | C3015 |  |  |  | 2层: 2 |  | 2
56、 | [26 empty] | 0
57、 | C4715 | [25 empty] | 1 | bar: 2层
58、 | PC-1 | [25 empty] | 19 | bar: 3层 to 21层
59、 | PC-2 | [25 empty] | 19 | bar: 3层 to 21层
60、 | PC-3 | [5 empty] | 4 | 4 | 4 | 4 | 4 | 4 | 4 | 4 | 4 | 4 | 4 | 4 | 4 | 4 | 4 | 4 | 4 | 4 | 4 |  | 76
61、 | PC-4 | [5 empty] | 3 | 3 | 3 | 3 | 3 | 3 | 3 | 3 | 3 | 3 | 3 | 3 | 3 | 3 | 3 | 3 | 3 | 3 | 3 |  | 57
62、 | C0612 | [5 empty] | 6 | 6 | 6 | 6 | 6 | 6 | 6 | 6 | 6 | 6 | 6 | 6 | 6 | 6 | 6 | 6 | 6 | 6 | 6 |  | 114
63、 | YTM0821 | [5 empty] | 6 | 6 | 6 | 6 | 6 | 6 | 6 | 6 | 6 | 6 | 6 | 6 | 6 | 6 | 6 | 6 | 6 | 6 | 6 |  | 114
64、 | C0913 | [5 empty] | 3 | 1 | 1 | 1 | 2 | 1 | 2 | 1 | 1 | 1 | 1 | 1 | 1 | 1 | 1 | 1 | 1 | 1 | 1 |  | 23
65、 | YTC-2 | [25 empty] | 0
66、 | MLC-1 | [25 empty] | 19 | bar: 3层 to 21层
67、 | PC-4A | [5 empty] | 2 | 2 | 2 | 2 | 2 | 2 | 2 | 2 | 2 | 2 | 2 | 2 | 2 | 2 | 2 | 2 | 2 | 2 | 2 |  | 38
68、 | MLC1824 | [5 empty] | 2 | 1 | 1 | 1 | 1 | 1 | 1 | 1 | 1 | 1 | 1 | 1 | 1 | 1 | 1 | 1 | 1 | 1 | 1 |  | 20
69、 | C0717 | [5 empty] | 2 | 2 | 2 | 2 | 2 | 2 | 2 | 2 | 2 | 2 | 2 | 2 | 2 | 2 | 2 | 2 | 2 | 2 | 2 |  | 38
70、 | PC-5 | [25 empty] | 19 | bar: 3层 to 21层
71、 | ZJC-2 | [25 empty] | 19 | bar: 3层 to 21层
72、 | C1517 | [5 empty] | 2 | 2 | 2 | 2 | 2 | 2 | 2 | 2 | 2 | 2 | 2 | 2 | 2 | 2 | 2 | 2 | 2 | 2 | 2 |  | 38
73、 | MLC3124 | [25 empty] | 19 | bar: 3层 to 21层
74、 | C1325 | [25 empty] | 1 | bar: 3层
75、 | TLM1521 | [25 empty] | 19 | bar: 3层 to 21层
76、 | MLC2624 | [25 empty] | 19 | bar: 3层 to 21层
77、 | ZJC-1 | [25 empty] | 19 | bar: 3层 to 21层
78、 | MLC2424 | [25 empty] | 19 | bar: 3层 to 21层
79、 | C1017 | [25 empty] | 19 | bar: 3层 to 21层
80、 | C0917 | [6 empty] | 2 | 2 | 2 | 1 | 2 | 1 | 2 | 2 | 2 | 2 | 2 | 2 | 2 | 2 | 2 | 2 | 2 | 2 |  | 34
81、 | MLC1824' | [25 empty] | 18 | bar: 4层 to 21层
82、 | C3215' | [25 empty] | 1 | bar: 2层
83、 | C1012 | [24 empty] | 2 | 2
84、 | S-C1617 | [25 empty] | 1 | bar: 2层
86、 | M1221 | [25 empty] | 1 | bar: 1层
87、 | YTC-2 | [25 empty] | 0
88、 | M1224 | [25 empty] | 1 | bar: 2层
89、 | M1524 |  |  |  | 1层: 21 |  | 21
90、 | M0921 |  |  |  | 1层: 3 |  | 3
91、 | C0815 |  |  | 1 | [22 empty] | 1
1042
#REF!
#REF!

## 2#楼 (hidden)
2#楼门窗统计
序号 | 窗户名称 | 宽度 | 高度 | 地下室 | 1层 | 2层 | 3层 | 4层 | 5层 | 6层 | 7层 | 8层 | 9层 | 10层 | 11层 | 12层 | 13层 | 14层 | 15层 | 16层 | 17层 | 18层 | 19层 | 20层 | 21层 | 机房 | 樘数 | 合计面积
1、 | C0615 |  |  | 2 | [22 empty] | 2 | 0
2、 | C0712 |  |  | 3 | [22 empty] | 4 | 0 | bar: 1层
3、 | C1212 |  |  | 2 | 3 |  | 3 | 3 | 3 | 3 | 3 | 3 | 3 | 3 | 3 | 3 | 3 | 3 | 3 | 3 | 3 | 3 |  |  |  |  | 53 | 0
4、 | C1620 |  |  | 3 | 1层: 3 |  | 6 | 0
5、 | C3029 | [25 empty] | 1 | 0 | bar: 1层
6、 | C3129 |  |  |  | 1层: 2 |  | 2 | 0
7、 | C5029 | [25 empty] | 1 | 0 | bar: 1层
8、 | C4329 | [25 empty] | 1 | 0 | bar: 1层
9、 | C4029 | [25 empty] | 1 | 0 | bar: 1层
10、 | C1429 | [25 empty] | 1 | 0 | bar: 1层
11、 | C5729 | [25 empty] | 1 | 0 | bar: 1层
12、 | C4729 |  |  |  | 1层: 2 |  | 2 | 0
13、 | C5629 | [25 empty] | 1 | 0 | bar: 1层
14、 | C1229 | [25 empty] | 1 | 0 | bar: 1层
15、 | C4429 | [25 empty] | 1 | 0 | bar: 1层
16、 | C3929 | [25 empty] | 1 | 0 | bar: 1层
17、 | C1929 |  |  |  | 1层: 2 |  | 2 | 0
18、 | C4015 | [25 empty] | 2 | 0 | bar: 1层 to 2层
19、 | C0515 |  |  |  | 1层: 2 |  | 2 | 0
20、 | C0815 |  |  |  | 1层: 2 |  | 2 | 0
21、 | SC0905 |  |  |  | 1层: 3 |  | 3 | 0
22、 | C1305 |  |  |  | 1层: 2 |  | 2 | 0
23、 | C2005 |  |  |  | 1层: 2 |  | 2 | 0
24、 | C3205 | [25 empty] | 1 | 0 | bar: 1层
25、 | C2105 | [25 empty] | 1 | 0 | bar: 1层
26、 | C5515 | [25 empty] | 1 | 0 | bar: 2层
27、 | C5615 |  |  |  | 2层: 3 |  | 3 | 0
28、 | C7515 | [25 empty] | 1 | 0 | bar: 2层
29、 | C1215 |  |  |  | 2层: 5 |  | 5 | 0
30、 | C4315 | [25 empty] | 1 | 0 | bar: 2层
31、 | C6715 | [25 empty] | 1 | 0 | bar: 2层
32、 | C4115 | [25 empty] | 1 | 0 | bar: 2层
33、 | C5715 | [25 empty] | 1 | 0 | bar: 2层
34、 | C4715 |  |  |  | 2层: 2 |  | 2 | 0
35、 | C3915 | [25 empty] | 1 | 0 | bar: 2层
36、 | C4415 | [25 empty] | 1 | 0 | bar: 2层
37、 | C6615 | [25 empty] | 1 | 0 | bar: 2层
38、 | C4615 | [25 empty] | 1 | 0 | bar: 2层
39、 | C1915 | [25 empty] | 1 | 0 | bar: 2层
40、 | C0613 |  |  |  |  | 2 | 4 | 4 | 4 | 4 | 4 | 4 | 4 | 4 | 4 | 4 | 4 | 4 | 4 | 4 | 4 | 4 |  |  |  |  | 66 | 0
41、 | DC1310 |  |  |  | 2层: 2 |  | 2 | 0
42、 | C1617A |  |  |  | 2层: 2 |  | 2 | 0
43、 | C2117A |  |  |  | 2层: 2 |  | 2 | 0
44、 | C1817A | [25 empty] | 1 | 0 | bar: 2层
45、 | C0913 |  |  |  |  | 2 | 12 | 12 | 12 | 12 | 12 | 12 | 12 | 12 | 12 | 12 | 12 | 12 | 12 | 12 | 12 | 12 |  |  |  |  | 194 | 0
46、 | BC0918 |  |  |  | 2层: 2 |  | 2 | 0 | 百页窗，本次取消
47、 | DC1618 |  |  |  | 2层: 2 |  | 2 | 0
48、 | C1610 |  |  |  | 2层: 2 |  | 2 | 0
49、 | C1428 | [25 empty] | 1 | 0 | bar: 2层
50、 | C1228 |  |  |  | 2层: 3 |  | 3 | 0
51、 | DC0618 |  |  |  | 2层: 2 |  | 2 | 0
52、 | DC1411 |  |  |  | 2层: 2 |  | 2 | 0
53、 | C1217 |  |  |  |  | 3 | 4 | 4 | 4 | 4 | 4 | 4 | 4 | 4 | 4 | 4 | 4 | 4 | 4 | 4 | 4 | 4 |  |  |  |  | 67 | 0
54、 | DC0611 |  |  |  | 2层: 2 |  | 2 | 0
55、 | SC0915 |  |  |  | 2层: 3 |  | 3 | 0
56、 | C1315 |  |  |  | 2层: 2 |  | 2 | 0
57、 | C2015 |  |  |  | 2层: 2 |  | 2 | 0
58、 | C3215 | [25 empty] | 1 | 0 | bar: 2层
59、 | C2115 | [25 empty] | 1 | 0 | bar: 2层
60、 | ZJC-1A |  |  |  | 3层: 2 |  | 2 | 0
61、 | PC-1 | [5 empty] | 2 | 2 | 2 | 2 | 2 | 2 | 2 | 2 | 2 | 2 | 2 | 2 | 2 | 2 | 2 | 2 |  |  |  |  | 32 | 0
62、 | C2017 | [5 empty] | 6 | 6 | 6 | 6 | 6 | 6 | 6 | 6 | 6 | 6 | 6 | 6 | 6 | 6 | 6 | 6 |  |  |  |  | 96 | 0
63、 | YTM1224 | [5 empty] | 2 | 2 | 2 | 2 | 6 | 6 | 6 | 6 | 6 | 6 | 6 | 6 | 6 | 6 | 6 | 6 |  |  |  |  | 80 | 0
64、 | PC-2 | [5 empty] | 10 | 10 | 10 | 10 | 9 | 9 | 9 | 9 | 9 | 9 | 9 | 9 | 9 | 9 | 9 | 9 |  |  |  |  | 148 | 0
65、 | PC-3 | [5 empty] | 6 | 6 | 6 | 6 | 6 | 6 | 6 | 6 | 6 | 6 | 6 | 6 | 6 | 6 | 6 | 6 |  |  |  |  | 96 | 0
66、 | YTM0821 | [5 empty] | 6 | 6 | 6 | 6 | 6 | 6 | 6 | 6 | 6 | 6 | 6 | 6 | 6 | 6 | 6 | 6 |  |  |  |  | 96 | 0
67、 | YTM1224' |  |  |  | 3层: 3; 4层: 4; 5层: 4; 6层: 4 |  | 15 | 0
68、 | C1617 | [5 empty] | 2 | 2 | 2 | 2 | 2 | 2 | 2 | 2 | 2 | 2 | 2 | 2 | 2 | 2 | 2 | 2 |  |  |  |  | 32 | 0
69、 | C2117 | [5 empty] | 2 | 2 | 2 | 2 | 2 | 2 | 2 | 2 | 2 | 2 | 2 | 2 | 2 | 2 | 2 | 2 |  |  |  |  | 32 | 0
70、 | TLM1824 | [5 empty] | 2 | 2 | 2 | 2 | 2 | 2 | 2 | 2 | 2 | 2 | 2 | 2 | 2 | 2 | 2 | 2 |  |  |  |  | 32 | 0
71、 | C1619 | [5 empty] | 3 | 3 | 3 | 3 | 3 | 3 | 3 | 3 | 3 | 3 | 3 | 3 | 3 | 3 | 3 | 3 |  |  |  |  | 48 | 0
72、 | YTM1424 | [5 empty] | 3 | 2 | 2 | 2 | 6 | 6 | 6 | 6 | 6 | 6 | 6 | 6 | 6 | 6 | 6 | 6 |  |  |  |  | 81 | 0
73、 | C2417 | [5 empty] | 4 | 4 | 4 | 4 | 4 | 4 | 4 | 4 | 4 | 4 | 4 | 4 | 4 | 4 | 4 | 4 |  |  |  |  | 64 | 0
74、 | ZJC-1 | [6 empty] | 2 | 2 | 2 | 2 | 2 | 2 | 2 | 2 | 2 | 2 | 2 | 2 | 2 | 2 | 2 |  |  |  |  | 30 | 0
75、 | C1424 |  |  |  | 4层: 4; 5层: 4; 6层: 4 |  | 12 | 0
76、 | PC-4 | [25 empty] | 12 | 0 | bar: 7层 to 18层
77、 | C1012 | [24 empty] | 6 | 6 | 0
78、 | C1212A | [24 empty] | 3 | 3 | 0
79、 | M2437 |  |  |  | 2层: 3 |  | 3 | 0
80、 | C2417A | [25 empty] | 1 | 0 | bar: 1层
81、 | M1227 |  |  |  | 2层: 2 |  | 2 | 0
82、 | C0610 |  |  |  | 2层: 2 |  | 2 | 0
83、 | LM1524 |  |  |  | 1层: 9 |  | 9
84、 | LM1224 |  |  |  | 1层: 5 |  | 5
1415
#REF!
#REF!

## 6#楼 (hidden)
6#楼门窗统计
序号 | 窗户名称 | 宽度 | 高度 | 地下室 | 1层 | 2层 | 3层 | 4层 | 5层 | 6层 | 7层 | 8层 | 9层 | 10层 | 11层 | 12层 | 13层 | 14层 | 15层 | 16层 | 17层 | 18层 | 19层 | 20层 | 21层 | 机房 | 樘数 | 合计面积
1、 | C0922 | 900 | 2200 | 1 | [22 empty] | 21 | bar: 1层; 3层 to 21层
2、 | C0912 | 900 | 1200 | 2 | 1层: 2 |  | 4
3、 | C1615 | 1600 | 1500 | 1 | [22 empty] | 1 | bar: 1层
4、 | C1720 | 1700 | 2000 | 1 | [22 empty] | 21 | bar: 1层; 3层 to 21层
5、 | C3121 | 3100 | 2100 |  | 1层: 3 |  | 3
6、 | LM1524 | 1500 | 2400 |  | 1层: 4 |  | 4
7、 | C3021 | [25 empty] | 1 | bar: 1层
8、 | C2221 | [25 empty] | 1 | bar: 1层
9、 | S-C0910 |  |  |  | 1层: 5 |  | 5
10、 | C3610 |  |  |  | 1层: 2 |  | 2
11、 | C2810 | [25 empty] | 1 | bar: 1层
12、 | C0921 | [25 empty] | 18 | bar: 1层; 5层 to 21层
13、 | PC-3A |  |  |  | 2层: 3 |  | 3
14、 | PC-4ｂ |  |  |  | 2层: 2 |  | 2
15、 | YTM0821 |  |  |  |  | 3 | 4 | 4 | 4 | 4 | 4 | 4 | 4 | 4 | 4 | 4 | 4 | 4 | 4 | 4 | 4 | 4 | 4 | 4 | 4 |  | 79
16、 | C0913ｂ | [25 empty] | 0
17、 | C0613 |  |  |  |  | 5 | 6 | 6 | 6 | 6 | 6 | 6 | 6 | 6 | 6 | 6 | 6 | 6 | 6 | 6 | 6 | 6 | 6 | 6 | 6 |  | 119
18、 | C1313 | [25 empty] | 1 | bar: 2层
19、 | C0913 |  |  |  |  | 2 | 4 | 4 | 4 | 4 | 4 | 4 | 4 | 4 | 4 | 4 | 4 | 4 | 4 | 4 | 4 | 4 | 4 | 4 | 4 |  | 78
20、 | C0909 | [25 empty] | 1 | bar: 2层
21、 | PC-4C | [25 empty] | 1 | bar: 2层
22、 | C1317A |  |  |  | 2层: 2 |  | 2
23、 | MLC-2424 |  |  |  |  | 2 | 2 | 2 | 2 | 2 | 2 | 2 | 2 | 2 | 2 | 2 | 2 | 2 | 2 | 2 | 2 | 2 | 2 |  | 2 |  | 38
24、 | C0717A |  |  |  | 2层: 2 |  | 2
25、 | PC-2A | [25 empty] | 1 | bar: 2层
26、 | PC-1A | [25 empty] | 1 | bar: 2层
27、 | ZJC-1A | [25 empty] | 1 | bar: 2层
28、 | C0913B |  |  |  | 2层: 2 |  | 2
29、 | C1517A | [25 empty] | 1 | bar: 2层
30、 | C0613A | [25 empty] | 1 | bar: 2层
31、 | MLC-2624 |  |  |  |  | 2 | 2 | 2 | 2 | 2 | 2 | 2 | 2 | 2 | 2 | 2 | 2 | 2 | 2 | 2 | 2 | 2 | 2 |  | 2 |  | 38
32、 | MLC1824 |  |  |  |  | 2 | 2 | 2 | 2 | 2 | 2 | 2 | 2 | 2 | 2 | 2 | 2 | 2 | 2 | 2 | 2 | 2 | 2 |  | 2 |  | 38
33、 | TLM1521 | [5 empty] | 2 | 2 | 2 | 2 | 2 | 2 | 2 | 2 | 2 | 2 | 2 | 2 | 2 | 2 | 2 | 2 | 2 | 2 | 2 |  | 38
34、 | C0913C | [25 empty] | 1 | bar: 2层
35、 | C1213 | [25 empty] | 1 | bar: 2层
36、 | C0910 | [25 empty] | 1 | bar: 2层
37、 | C0917A | [25 empty] | 1 | bar: 2层
38、 | C1517 |  |  |  |  | 1 | 2 | 2 | 2 | 2 | 2 | 2 | 2 | 2 | 2 | 2 | 2 | 2 | 2 | 2 | 2 | 2 | 2 | 2 | 2 |  | 39
39、 | ZJC-1B | [25 empty] | 1 | bar: 2层
40、 | PC-1 |  |  |  |  | 1 | 2 | 2 | 2 | 2 | 2 | 2 | 2 | 2 | 2 | 2 | 2 | 2 | 2 | 2 | 2 | 2 | 2 | 2 | 2 |  | 39
41、 | PC-2 |  |  |  |  | 1 | 2 | 2 | 2 | 2 | 2 | 2 | 2 | 2 | 2 | 2 | 2 | 2 | 2 | 2 | 2 | 2 | 2 | 2 | 2 |  | 39
42、 | PC-4 | [5 empty] | 3 | 3 | 3 | 3 | 3 | 3 | 3 | 3 | 3 | 3 | 3 | 3 | 3 | 3 | 3 | 3 | 3 | 3 | 3 |  | 57
43、 | MLC-1 |  |  |  |  | 1 | 2 | 2 | 2 | 2 | 2 | 2 | 2 | 2 | 2 | 2 | 2 | 2 | 2 | 2 | 2 | 2 | 2 | 2 | 2 |  | 39
44、 | PC-4A | [25 empty] | 19 | bar: 3层 to 21层
45、 | C1317 | [5 empty] | 2 | 2 | 2 | 2 | 2 | 2 | 2 | 2 | 2 | 2 | 2 | 2 | 2 | 2 | 2 | 2 | 2 | 2 | 2 |  | 38
46、 | C0717 | [5 empty] | 2 | 2 | 2 | 2 | 2 | 2 | 2 | 2 | 2 | 2 | 2 | 2 | 2 | 2 | 2 | 2 | 2 | 2 | 2 |  | 38
47、 | ZJC-1 | [5 empty] | 2 | 1 | 2 | 2 | 2 | 1 | 2 | 2 | 2 | 2 | 2 | 2 | 2 | 2 | 2 | 2 | 2 | 2 | 2 |  | 36
48、 | C0913A | [24 empty] | 2 | 21 | bar: 3层 to 21层
49、 | PC-3 | [5 empty] | 4 | 4 | 4 | 4 | 4 | 4 | 4 | 4 | 4 | 4 | 4 | 4 | 4 | 4 | 4 | 4 | 4 | 4 | 4 |  | 76
50、 | ZJC-1C | [25 empty] | 2 | bar: 4层; 20层
51、 | MLC-2424A |  |  |  | 20层: 2 |  | 2
52、 | MLC-2624A |  |  |  | 20层: 2 |  | 2
53、 | MLC-1824A |  |  |  | 20层: 2 |  | 2
54、 | C1012 | [24 empty] | 3 | 3
55、 | M1221 | [25 empty] | 1 | bar: 1层
56、 | M1021 |  |  |  | 2层: 2 |  | 2
0
0
0
989
#REF!
#REF!

## 7#楼 (hidden)
7#楼门窗统计
序号 | 窗户名称 | 宽度 | 高度 | 地下室 | 1层 | 2层 | 3层 | 4层 | 5层 | 6层 | 7层 | 8层 | 9层 | 10层 | 11层 | 12层 | 13层 | 14层 | 15层 | 16层 | 17层 | 18层 | 19层 | 20层 | 21层 | 机房 | 樘数 | 合计面积
1、 | C1515 |  |  | 2 | [22 empty] | 2 | 0
2、 | Y-C4018 | [25 empty] | 2 | 0 | bar: 1层 to 2层
3、 | Y-C1018 | [25 empty] | 2 | 0 | bar: 1层 to 2层
4、 | Y-BLM-1 | [25 empty] | 1 | 0 | bar: 1层
5、 | Y-C4018A |  |  |  | 1层: 2; 2层: 2 |  | 4 | 0
6、 | Y-C1618 | [25 empty] | 2 | 0 | bar: 1层 to 2层
7、 | Y-C1357 | [25 empty] | 2 | 0 | bar: 1层 to 2层
8、 | C0920 | [25 empty] | 1 | 0 | bar: 1层
9、 | C0912 |  |  |  | 1层: 2 |  | 2 | 0
10、 | Y-C3607 | [25 empty] | 1 | 0 | bar: 1层
11、 | S-C0910 |  |  |  | 1层: 6 |  | 6 | 0
12、 | S-C3610 |  |  |  | 1层: 4 |  | 4 | 0
13、 | S-M1524 |  |  |  | 1层: 5 |  | 5 | 0
14、 | S-C3121 |  |  |  | 1层: 5 |  | 5 | 0
15、 | Y-M1024 | [25 empty] | 1 | 0 | bar: 1层
16、 | Y-C1215 |  |  |  | 1层: 2; 2层: 2 |  | 4 | 0
17、 | Y-C0915 |  |  |  | 1层: 6; 2层: 6 |  | 12 | 0
18、 | Y-MLC4424 | [25 empty] | 1 | 0 | bar: 1层
19、 | Y-C0611 |  |  |  | 1层: 8; 2层: 9 |  | 17 | 0
20、 | Y-C0911 |  |  |  | 1层: 1; 2层: 2 |  | 3 | 0
21、 | Y-C3015 |  |  |  | 1层: 3; 2层: 4 |  | 7 | 0
22、 | Y-C2418 |  |  |  | 1层: 3; 2层: 3 |  | 6 | 0
23、 | Y-C1321 | [25 empty] | 2 | 0 | bar: 1层 to 2层
24、 | Y-C4321 | [25 empty] | 2 | 0 | bar: 1层 to 2层
25、 | Y-MLC3024 | [25 empty] | 2 | 0 | bar: 1层 to 2层
26、 | Y-BLM-2 | [25 empty] | 1 | 0 | bar: 2层
27、 | MLC-1 |  |  |  |  | 1 | 2 | 2 | 2 | 2 | 2 | 2 | 2 | 2 | 2 | 2 | 2 | 2 | 2 | 2 | 2 | 2 |  | 2 | 2 |  | 37 | 0
28、 | C0913B |  |  |  | 2层: 2 |  | 2 | 0
29、 | PC-3A |  |  |  | 2层: 2 |  | 2 | 0
30、 | PC-4B | [25 empty] | 1 | 0 | bar: 2层
31、 | C0613 |  |  |  |  | 3 | 6 | 6 | 6 | 6 | 6 | 6 | 6 | 6 | 6 | 6 | 6 | 6 | 6 | 6 | 6 | 6 | 6 | 6 | 6 |  | 117 | 0
32、 | YTM0821 |  |  |  |  | 2 | 4 | 4 | 4 | 4 | 4 | 4 | 4 | 4 | 4 | 4 | 4 | 4 | 4 | 4 | 4 | 4 | 4 | 4 | 4 |  | 78 | 0
33、 | YTC-2A | [25 empty] | 0 | 0
34、 | C1313 | [25 empty] | 1 | 0 | bar: 2层
35、 | C0909 | [25 empty] | 1 | 0 | bar: 2层
36、 | PC-4C | [25 empty] | 1 | 0 | bar: 2层
37、 | C1317A | [25 empty] | 1 | 0 | bar: 2层
38、 | MLC2424 |  |  |  |  | 1 | 1 | 2 | 2 | 2 | 2 | 2 | 2 | 2 | 2 | 2 | 2 | 2 | 2 | 2 | 2 | 2 | 2 | 2 | 0 |  | 36 | 0
39、 | C0717 |  |  |  |  | 1 | 2 | 2 | 2 | 2 | 2 | 2 | 2 | 2 | 2 | 2 | 2 | 2 | 2 | 2 | 2 | 2 | 2 | 2 | 2 |  | 39 | 0
40、 | PC-2A | [25 empty] | 1 | 0 | bar: 2层
41、 | PC-1A | [25 empty] | 1 | 0 | bar: 2层
42、 | ZJC-1A | [25 empty] | 1 | 0 | bar: 2层
43、 | C1517A | [25 empty] | 1 | 0 | bar: 2层
44、 | C0613A | [25 empty] | 1 | 0 | bar: 2层
45、 | MLC2624 |  |  |  |  | 1 | 1 | 2 | 2 | 2 | 2 | 2 | 2 | 2 | 2 | 2 | 2 | 2 | 2 | 2 | 2 | 2 | 2 | 2 |  |  | 36 | 0
46、 | YTC-5A | [25 empty] | 0 | 0
47、 | C0913C | [25 empty] | 1 | 0 | bar: 2层
48、 | C0922 | [25 empty] | 20 | 0 | bar: 2层 to 21层
49、 | Y-C3615 | [25 empty] | 1 | 0 | bar: 2层
50、 | Y-C3821 | [25 empty] | 1 | 0 | bar: 2层
51、 | PC-3 | [5 empty] | 4 | 4 | 4 | 4 | 4 | 4 | 4 | 4 | 4 | 4 | 4 | 4 | 4 | 4 | 4 | 4 | 4 | 4 | 4 |  | 76 | 0
52、 | PC-4 | [5 empty] | 3 | 3 | 3 | 3 | 3 | 3 | 3 | 3 | 3 | 3 | 3 | 3 | 3 | 3 | 3 | 3 | 3 | 3 | 3 |  | 57 | 0
53、 | C0913 |  |  |  |  | 1 | 4 | 4 | 4 | 4 | 4 | 4 | 4 | 4 | 4 | 4 | 4 | 4 | 4 | 4 | 4 | 4 | 4 | 4 | 4 |  | 77 | 0
54、 | PC-4A | [25 empty] | 19 | 0 | bar: 3层 to 21层
55、 | C1317 | [5 empty] | 2 | 2 | 2 | 2 | 2 | 2 | 2 | 2 | 2 | 2 | 2 | 2 | 2 | 2 | 2 | 2 | 2 | 2 | 2 |  | 38 | 0
56、 | ZJC-1C |  |  |  | 4层: 1; 20层: 2 |  | 3 | 0
57、 | PC-2 | [5 empty] | 2 | 2 | 2 | 2 | 2 | 2 | 2 | 2 | 2 | 2 | 2 | 2 | 2 | 2 | 2 | 2 | 2 | 2 | 2 |  | 38 | 0
58、 | PC-1 | [5 empty] | 2 | 2 | 2 | 2 | 2 | 2 | 2 | 2 | 2 | 2 | 2 | 2 | 2 | 2 | 2 | 2 | 2 | 2 | 2 |  | 38 | 0
59、 | ZJC-1 | [5 empty] | 1 | 1 | 2 | 2 | 2 | 2 | 2 | 2 | 2 | 2 | 2 | 2 | 2 | 2 | 2 | 2 | 2 | 2 |  |  | 34 | 0
60、 | C1517 | [5 empty] | 2 | 2 | 2 | 2 | 2 | 2 | 2 | 2 | 2 | 2 | 2 | 2 | 2 | 2 | 2 | 2 | 2 | 2 | 2 |  | 38 | 0
61、 | MLC1824 | [5 empty] | 2 | 2 | 2 | 2 | 2 | 2 | 2 | 2 | 2 | 2 | 2 | 2 | 2 | 2 | 2 | 2 | 2 | 2 |  |  | 36 | 0
62、 | FC乙0922 | [24 empty] | 1 | 20 | 0 | bar: 3层 to 21层
63、 | C0913A | [24 empty] | 1 | 20 | 0 | bar: 3层 to 21层
64、 | MLC-1A |  |  |  | 19层: 2 |  | 2 | 0
65、 | TLM1521 | [25 empty] | 19 | 0 | bar: 3层 to 21层
66、 | MLC2624A |  |  |  | 3层: 1; 21层: 2 |  | 3 | 0
67、 | ZJC-1B | [25 empty] | 1 | 0 | bar: 3层
68、 | MLC2424A |  |  |  | 20层: 2 |  | 2 | 0
69、 | MLC-1824A |  |  |  | 20层: 2 |  | 2 | 0
70、 | C1012 | [24 empty] | 3 | 3 | 0
0
1003
#REF!
#REF!

## 1结算审批表
洛宁项目售楼部内外装工程施工合同 结算审批表
项目名称 | 洛宁山水文苑 | 合同编号 | LNSSWY-JA-022
合同名称 | 洛宁项目售楼部内外装工程施工合同 | 合同金额 | 3282563.42元
施工单位名称 | 河南浩德装饰工程有限公司
乙方送审价 | 3641753.63元 | 工程结算金额 | 3532000
主办人签字 | 日期：
预决算部 | 经理： 日期：
主管副总 | 日期：
公司总经理 | 日期：
审计部 | 日期：
副总裁 | 日期：
集团财务副总 | 日期：
总裁 | 日期：
董事长 | 日期：
附：结算资料

## 2资料存档目录
结算资料存档目录
序号 | 名称 | 份/页 | 页码 | 原件/复印件 | 备注
1 | 洛宁项目售楼部内外装工程施工合同结算审批表 | 1份1页 | 第1页 | 原件 |  | 发起审计时
2 | 资料存档目录 | 1份1页 | 第2页 | 原件
3 | 结算协议书 | 1份1页 | 第3页 | 原件 |  | 等审计完毕
4 | 洛宁项目售楼部内外装工程施工合同结算汇总表 | 1份1页 | 第4页 | 原件
5 | 洛宁项目售楼部内外装工程施工合同结算价明细汇总表 | 1份1页 | 第5页 | 原件
6 | 洛宁项目售楼部内外装工程施工合同结算价明细表 | 1份15页 | 第6-20页 | 原件 |  | 15
7 | 结算通知书（合同编号：LNSSWY-JA-022） | 1份1页 | 第21页 | 原件
8 | 结算申请报告（合同编号：LNSSWY-JA-022） | 1份1页 | 第22页 | 原件
9 | 工程验收单（合同编号：LNSSWY-JA-022） | 1份1页 | 第23页 | 复印件
10 | 授权委托书（合同编号：LNSSWY-JA-022） | 1份2页 | 第24页 | 原件
11 | 工程往来账目明细（合同编号：LNSSWY-JA-022） | 1份1页 | 第25页 | 原件
12 | 水电费结清证明（合同编号：LNSSWY-JA-022） | 1份1页 | 第26页 | 原件
13 | 洛宁项目售楼部内外装工程施工合同（含审批表）（合同编号：LNSSWY-JA-022） | 1份36页 | 第27-62页 | 复印件 |  | 36
14 | 工程结算资料核对确认表 | 1份1页 | 第63页 | 原件
15 | 施工单位报送预算 | 1份15页 | 第64-78页 | 原件 |  | 15
造价师： |  | 日期：

## 3工程结算汇总表
工程结算汇总表
合同编号：LNSSWY-JA-022 合同金额：3282,563.42元
合同名称：洛宁项目售楼部内外装工程施工合同
甲 方：洛阳浩德浩康置业有限公司
乙 方：河南浩德装饰工程有限公司
序号 | 项目名称 |  |  | 土建（元） | 安装（元） | 合计（元）
一 | 结算总造价 |  |  |  |  | 3532984.76
1.1 | 合同内结算价 |  |  |  |  | 3532984.76
1.2 | 设计变更 |  |  |  |  | 0
1.3 | 签证单 |  |  |  |  | 0
二 | 其他费用合计 |  |  |  |  | -984.76
2.1 | 审减追加额 |  |  |  |  | 0
2.2 | 协商结算舍尾数金额 |  |  |  |  | -984.76
三 | [一]+[二] 工程结算金额 |  | （小写） | 3532000
|  |  | （大写） | 3532000
四 | 应扣甲供材合计 |  |  | 0
4.1 | 甲供材料一 |  |  | 0
4.2 | 甲供材料二 |  |  | 0
… | ……
五 | 应扣水电费合计 |  |  | 0
5.1 | 水费 |  |  | 0
5.2 | 电费 |  |  | 0
六 | 工程最终付款金额 | （小写） |  | 3532000
|  | （大写） |  | 3532000
七 | 工程最终发票金额 | （小写） |  | 3532000
|  | （大写） |  | 3532000
甲方代表： 乙方代表：
日期： 日期：
注：此汇总表以总包结算为例，其它结算根据实际情况参照填写；结算总造价：表示施工总产值，包括甲供、水电费、税金等。

## 4结算明细汇总表
洛宁项目售楼部内外装工程施工合同 结算价明细汇总表
序号 | 项目名称 | 单位 | 金额（元） | 备注
1 | 合同内结算
1.1 | 内装 | 元 | 1253793.62 |  | 结算 | 1.3911
1.2 | 幕墙 | 元 | 1413523.12 |  | 合同 | 1.4424
1.3 | 安装（1.3.1+1.3.2） | 元 | 865668.02
1.3.1 | 安装 | 元 | 835668.02
1.3.2 | 合同外增加室外监控系统 | 元 | 30000
2 | 小计（1.1~1.3） | 元 | 3532984.76 |  |  | 3641753.63 | 108768.87 | 0.030787
3 | 经双方友好协商一致，该部分金额为 | 元 | 3532000 | 舍尾数金额984.76元 | -984.76
甲方代表： 乙方代表：
日期： 日期：

## 内装
洛宁山水文苑室内精装修工程量清单-土建
序号 | 项目名称 | 项目特征 | 单位 | 工程量 | 综合单价（元） |  | 合价（元） | 品牌 | 备注
其中：主材
1 | 墙体
2 | 轻钢龙骨隔墙 | 1.厚度：100mm厚 2.做法：75系轻钢龙骨单层12mm厚纸面石膏板隔墙 3.详见图纸设计 | m2 | 230.05 | 240.7 | 264.77 | 55373.04 | 石膏板：泰山 轻钢龙骨：欧圣飞
3 | 玻璃隔墙 | 1.12mm厚超白钢化 2.不锈钢基座包边 3.含玻璃门及锁具等五金件 4.详见图纸设计 | m2 | 75.77 | 600.3 | 660.33 | 45484.73 | 超白钢化
| 玻璃隔墙处渐变膜 | 1.玻璃隔墙处渐变膜 2.详见图纸设计 | m2 | 19.97 | 50 |  | 998.5
| 钢架墙体 | 1.钢架墙体 | m2 | 30.49 | 190 |  | 5793.1
4 | 地面 | [5 empty] | 0
5 | 砖砌地台 | 1.MU7.5砖砌地台 2.详见图纸设计 3.工程量为水平投影面积 | m2 | 3 | 165.3 | 55 | 495.9
6 | 石材地面 | ST-01 1.10-15mm厚1:3水泥砂浆找平层 2.素水泥砂浆结合层一遍 3.30mm厚1:3干硬性水泥砂浆 4.5-10水泥膏结合层(浅色石材用白水泥)或瓷砖胶 5.20mm厚大理石 6.专用填缝剂填缝或硬化结晶 7.详见图纸设计 8.部位：楼梯地台 | m2 | 11.81 | 841 | 429 | 9932.21 | 爱马仕灰 | 含二楼楼梯平台交接处
7 | 石材楼梯面 | ST-03 1.10-15mm厚1:3水泥砂浆找平层 2.素水泥砂浆结合层一遍 3.30mm厚1:3干硬性水泥砂浆 4.5-10水泥膏结合层(浅色石材用白水泥)或瓷砖胶 5.20mm厚大理石 6.专用填缝剂填缝或硬化结晶 7.详见图纸设计 8.部位：楼梯踏步 | m2 | 9 | 1421 | 748 | 12789 | 爵士白
8 | 瓷砖地面 | CT-01 1.15mm厚1:3水泥砂浆找平层 2.素水泥砂浆结合层一遍 3.30mm厚1:3干硬性水泥砂浆 4.5-10水泥膏结合层或瓷砖胶 5.12mm厚瓷砖 6.详见图纸设计 7.部位：一层大厅、二层办公区 | m2 | 343.12 | 342.2 | 154 | 117415.66 | 一层（诺贝尔）二层（帕米尼）
9 | 瓷砖地面 | CT-01 1.10-15mm厚1:3水泥砂浆找平层 2.1.5mm厚JS涂膜防水层 3.10mm厚1:3水泥砂浆防水保护层 4.素水泥砂浆结合层一遍 5.30mm厚1:3干硬性水泥砂浆 6.5-10水泥膏结合层或瓷砖胶 7.12mm厚瓷砖 8.填缝(详见地面标注) 9.详见图纸设计 10.部位：一层卫生间、二楼盥洗室 | m2 | 14.37 | 391.21 | 154 | 5621.69 | 一层（诺贝尔）二层（帕米尼）
| 瓷砖地面 | CT-01 1.10-15mm厚1:3水泥砂浆找平层 2.1.5mm厚JS涂膜防水层 3.10mm厚1:3水泥砂浆防水保护层 4.素水泥砂浆结合层一遍 5.30mm厚1:3干硬性水泥砂浆 6.5-10水泥膏结合层或瓷砖胶 7.12mm厚瓷砖 8.填缝(详见地面标注) 9.详见图纸设计 10.部位：二楼盥洗室 | m2 | 4.12 | 246.46 |  | 1015.42 |  | 现场封样为10mm厚
10 | 瓷砖地面 | CT-04 1.15mm厚1:3水泥砂浆找平层 2.素水泥砂浆结合层一遍 3.30mm厚1:3干硬性水泥砂浆 4.5-10水泥膏结合层或瓷砖胶 5.12mm厚瓷砖 6.详见图纸设计 7.部位：一层办公区、电井 | m2 | 20.42 | 269.7 | 154 | 5507.27 | （帕米尼）
| 瓷砖地面 | CT-06 1.15mm厚1:3水泥砂浆找平层 2.素水泥砂浆结合层一遍 3.30mm厚1:3干硬性水泥砂浆 4.5-10水泥膏结合层或瓷砖胶 5.12mm厚瓷砖 6.详见图纸设计 7.部位：二层按揭室、营销办公室、财务室、项目总办公室、监控室、会议室、敞开办公室、公共区域、卫生间 | m2 | 172.32 | 162.66 |  | 28029.57 |  | 现场封样为10mm厚
11 | 瓷砖地面 | CT-04 1.10-15mm厚1:3水泥砂浆找平层 2.1.5mm厚JS涂膜防水层 3.10mm厚1:3水泥砂浆防水保护层 4.素水泥砂浆结合层一遍 5.30mm厚1:3干硬性水泥砂浆 6.5-10水泥膏结合层或瓷砖胶 7.12mm厚瓷砖 8.填缝(详见地面标注) 9.详见图纸设计 10.部位：保洁间、二楼卫生间 | m2 | 1.3 | 269.7 | 154 | 350.61 | 蜜蜂古堡，天美家华，速一，任选一种
12 | 广场砖地面 | CT-05 1.15mm厚1:3水泥砂浆找平层 2.素水泥砂浆结合层一遍 3.30mm厚1:3干硬性水泥砂浆 4.5-10水泥膏结合层或瓷砖胶 5.315*525mm广场砖 6.详见图纸设计 7.部位：一层办公区、电井 | m2 | 111.38 | 269.7 | 121 | 30039.19 | PC砖
13 | 过门石 | ST-01 1.10-15mm厚1:3水泥砂浆找平层 2.素水泥砂浆结合层一遍 3.30mm厚1:3干硬性水泥砂浆 4.5-10水泥膏结合层(浅色石材用白水泥)或瓷砖胶 5.20mm厚大理石 6.专用填缝剂填缝或硬化结晶 7.详见图纸设计 8.部位：过门石 | m | 20.18 | 224.75 | 121 | 4535.46 | 爱马仕灰
| 过门石 | 人造石 1.10-15mm厚1:3水泥砂浆找平层 2.素水泥砂浆结合层一遍 3.30mm厚1:3干硬性水泥砂浆 4.5-10水泥膏结合层(浅色石材用白水泥)或瓷砖胶 5.20mm厚大理石 6.专用填缝剂填缝或硬化结晶 7.详见图纸设计 8.部位：过门石 | m | 2.71 | 105 |  | 284.55
14 | 金属踢脚线 | MT-01 1.1.2mm厚深灰色不锈钢踢脚线高度40mm 2.9mm厚阻燃板 3.详见图纸设计 | m | 256.56 | 79.75 | 31.9 | 20460.66 | 定制
15 | 天棚 | [5 empty] | 0
16 | 天棚吊顶 | PT-01 1.φ8钢筋吊杆,双向吊点,800~1200 2.50系列轻钢龙骨 3.双层纸面石膏板 4.白色乳胶漆饰面 5.含工艺缝、开灯孔、检修口、吊顶跌级造型、窗帘盒等费用 6.含不锈钢线条造型 7.详见图纸设计 8.工程量为水平投影面积 | m2 | 328.44 | 313.2 | 134.2 | 102867.41 | 石膏板：泰山 轻钢龙骨：欧圣飞
17 | 木纹贴膜吊顶 | WD-02 1.φ8钢筋吊杆,双向吊点,800~1200 2.50系列轻钢龙骨 3.双层纸面石膏板 4.木纹贴膜 5.含工艺缝、开灯孔、检修口、吊顶跌级造型、窗帘盒等费用 6.含不锈钢线条造型 7.详见图纸设计 8.工程量为水平投影面积 9.部位：一层洽谈区、水吧台 | m2 | 125 | 371.2 | 231 | 46400 | 石膏板：泰山 轻钢龙骨：欧圣飞
18 | 木纹贴膜吊顶 | WD-02 1.φ8钢筋吊杆,双向吊点,800~1200 2.50系列轻钢龙骨 3.双层纸面石膏板 4.木纹贴膜 5.含工艺缝、开灯孔、检修口、吊顶跌级造型、窗帘盒等费用 6.含不锈钢线条造型 7.详见图纸设计 8.工程量为水平投影面积 9.部位：挑空区 | m2 | 0 | 371.2 | 231 | 0 | 石膏板：泰山 轻钢龙骨：欧圣飞 | 做法变更
| 木纹贴膜吊顶 | WD-02 1.φ8钢筋吊杆,双向吊点,800~1200 2.50系列轻钢龙骨 3.15mm厚阻燃板、9.5mm纸面石膏板 4.木纹贴膜 5.含工艺缝、开灯孔、检修口、吊顶跌级造型、窗帘盒等费用 6.含不锈钢线条造型 7.详见图纸设计 8.工程量为水平投影面积 9.部位：挑空区 | m2 | 81.66 | 281 |  | 22946.46 |  | 做法变更
19 | 天棚吊顶 | PT-02 1.φ8钢筋吊杆,双向吊点,800~1200 2.50系列轻钢龙骨 3.双层防水石膏板 4.白色防水乳胶漆饰面 5.含工艺缝、开灯孔、检修口、吊顶跌级造型等费用 6.含不锈钢线条造型 7.详见图纸设计 8.工程量为水平投影面积 9.部位：卫生间、保洁间 | m2 | 26.29 | 311.75 | 134.2 | 8195.91 | 石膏板：泰山 轻钢龙骨：欧圣飞
20 | 天棚刷乳胶漆 | PT-01 1.基层处理 2.批刮腻子三遍 3.一底二面漆 4.详见图纸设计 5.部位：电井、物料室 | m2 | 6.39 | 50.75 | 23.1 | 324.29 | 三棵树
21 | 墙面 | [5 empty] | 0
22 | 乳胶漆墙面 | PT-01 1.刮白胶腻子找平三遍 2.抗碱度漆（底漆）一遍 3.乳胶漆（面漆）一遍 4.乳胶漆（面漆）一遍 5.详见图纸设计 6.工程量为立面面积 | m2 | 337.86 | 50.75 | 22 | 17146.4 | 三棵树
| 乳胶漆墙面 | PT-01 1.双层9.5mm纸面石膏板 2.刮白胶腻子找平三遍 3.抗碱度漆（底漆）一遍 4.乳胶漆（面漆）一遍 5.乳胶漆（面漆）一遍 6.详见图纸设计 6.工程量为立面面积 | m2 | 13.97 | 65 |  | 908.05
| 一层工法墙 | 1.20*40*2.5mm镀锌管骨架、15mm阻燃板+石膏板、白色涂料饰面； 2.含灯槽、不锈钢收边等为完成本项工作所需的所有内容 | m2 | 19.31 | 270 |  | 5213.7
23 | 艺术涂料墙面 | PT-03 1.刮白胶腻子找平三遍 2.抗碱度漆（底漆）一遍 3.乳胶漆（面漆）一遍 4.乳胶漆（面漆）一遍 5.含装饰金属线条 6.详见图纸设计 7.工程量为立面面积 | m2 | 62.99 | 123.25 | 60.5 | 7763.52 | 三棵树
24 | 艺术涂料墙面 | PT-03 1.15厘阻燃板条(装饰层50mm以内)卡式龙骨配50副龙骨、中距400(装饰层80mm左右) 2.双层9.5mm厚纸面石膏板 3.艺术涂料饰面 4.含装饰金属线条 5.做法详见图纸设计 | m2 | 159.72 | 274.05 | 88 | 43771.27 | 石膏板：泰山 轻钢龙骨：欧圣飞 阻燃板：优家缘
25 | 干挂石材龙骨/钢架墙体龙骨 | 1.L50*5镀锌角钢及镀锌槽钢@1200钢架刷防锈漆（4m以下用8#槽钢；4-5m用10#槽钢；5-6m用12#槽钢） 2.详见图纸设计 3.工程量为图示龙骨规格、间距按重量计算 | kg | 4524.62 | 19.58 | 7.7 | 88592.06
26 | 钢架墙体乳胶漆基层墙面 | 1.15mm阻燃板墙面基层 2.9.5mm纸面石膏板 3.工程量为立面面积 4.部位：二楼临空墙 | m2 | 0 | 181.25 | 55 | 0 |  | 面层单列、龙骨单列
27 | 干挂石材墙面 | ST-02 1.膨胀螺栓固定预埋铁件与钢筋混凝土结构 2.镀锌挂件安装石材（石材背面、侧面需做背胶处理） 3.石材完成面做防护剂2遍 4.含装饰金属线条 5.详见图纸设计 6.工程量为立面面积 | m2 | 157.42 | 841 | 396 | 132390.22 | 莱茵米黄 | 石材按展开面积计算，龙骨单列
28 | 粘贴石材墙面 | ST-04 1.1.5mm厚JS涂膜防水层 2.10mm厚1:3水泥砂浆防水保护层 3.刷素水泥浆一遍 4.5mm厚1:1水泥砂浆加水重20%建筑胶结合层（浅色石材用水泥）（石材背面、侧面需做背胶处理）或瓷砖胶粘贴石材 5.石材完成面做防护剂2遍 6.详见图纸设计 7.工程量为立面面积 8.部位：卫生间洗漱台区域 | m2 | 9.98 | 762.7 | 396 | 7611.75 | 防鱼肚白人造石或防石材岩板
29 | 挂贴瓷砖墙面 | CT-02 600*1200mm瓷砖 1.1.5mm厚JS涂膜防水层 2.10mm厚1:3水泥砂浆防水保护层 3.刷素水泥浆一遍 4.双股18号(1.219mm)铜丝与塑料膨胀螺栓绑定素水泥浆5-10mm1:1水泥砂浆加水重20%建筑胶结合层挂贴瓷砖 5.瓷砖勾缝处理 6.详见图纸设计 7.工程量为立面面积 8.部位：一层卫生间墙面 | m2 | 63.24 | 388.6 | 121 | 24575.06 | 诺贝尔
30 | 粘贴瓷砖墙面 | CT-03 300*600mm瓷砖 1.1.5mm厚JS涂膜防水层 2.10mm厚1:3水泥砂浆防水保护层 3.刷素水泥浆一遍 4.5mm厚1:1水泥砂浆加水重20%建筑胶结合层（浅色石材用水泥）（石材背面、侧面需做背胶处理）或瓷砖胶粘贴瓷砖 5.瓷砖勾缝处理 6.详见图纸设计 7.工程量为立面面积 8.二层卫生间墙面 | m2 | 47.46 | 249.67 | 110 | 11849.34 | 帕米尼 | 现场封样为10mm厚
31 | 壁布硬包墙面 | WP-01 1.15厘阻燃板条（装饰层50mm以内），卡式龙骨配50副龙骨、中距400（装饰层80mm左右）、中距400 2.15mm阻燃板墙面基层 3.15mm密度板（防火防潮防蛀处理） 4.编制壁布 5.工程量为立面面积 | m2 | 0 | 464 | 126.5 | 0 | 定制
32 | 木饰面柜体 | 1.柜体深度：350mm 2.做法：横撑25厚实木贴皮板横撑，竖向支撑10mm宽不锈钢，厚度1.0mm，背有灯槽，背板20mm实木贴皮挂板 3.详见图纸设计 4.工程量为垂直投影面积 | m2 | 53.7 | 1044 | 396 | 56062.8 | 定制
| 木饰面柜体后软膜灯箱 | 1.柜体后软膜灯箱 2.含灯珠、背板等 3.详见图纸设计 4.工程量为垂直投影面积 | m2 | 5.91 | 265 |  | 1566.15
33 | 木饰面柜体 | 1.柜体深度：400mm 2.做法：横撑25厚实木贴皮板横撑，竖向支撑10mm宽不锈钢，厚度1.0mm，背有灯槽，背板20mm实木贴皮挂板 3.详见图纸设计 4.工程量为垂直投影面积 5.部位：办公区域 | m2 | 1.05 | 1087.5 | 407 | 1141.88 | 定制
| 不锈钢柜子 | 1.柜体深度：640mm 2.做法：15mm厚阻燃板、20*30木龙骨、不锈钢柜子 3.详见图纸设计 4.工程量为垂直投影面积 | m2 | 1.67 | 3500 |  | 5845
34 | 木纹转印铝格栅 | MT-03 1.做法：30*50铝方通，间距40木纹转印 2.详见图纸设计 3.部位：二楼临空区域 4.工程量为垂直投影面积 | m2 | 69.77 | 942.5 | 396 | 65758.23 | 定制
35 | 木制花格造型 | WD-03 1.厚度：30mm 2.材质：奥松板雕刻作色混油漆 3.做法详见图纸设计 | m2 | 60.01 | 296.67 | 140 | 17803.17 | 定制 | 现场验收厚度为25mm，且封样设计院写按25mm厚施工
36 | 木饰面格栅墙面 | 1.15厘阻燃板条(装饰层50mm以内)卡式龙骨配50副龙骨、中距400(装饰层80mm左右) 2.15mm阻燃板墙面基层 3.3mm成品木饰面板 4.做法详见图纸设计 | m2 | 1.5 | 559.7 | 231 | 839.55 | 签约区、收银室
| 木饰面凹槽墙面 | 1.15mm厚阻燃板、WD01木饰面10*10MM间距15MM 4.做法详见图纸设计 | m2 | 11.16 | 500 |  | 5580
37 | 木饰面墙面 | 1.15厘阻燃板条(装饰层50mm以内)卡式龙骨配50副龙骨、中距400(装饰层80mm左右) 2.15mm阻燃板墙面基层 3.3mm成品木饰面板 4.做法详见图纸设计 | m2 | 63.37 | 559.7 | 231 | 35468.19 | 定制
38 | 木纹贴膜墙面 | WD-02 1.15厘阻燃板条(装饰层50mm以内)卡式龙骨配50副龙骨、中距400(装饰层80mm左右) 2.双层9.5mm厚纸面石膏板 3.木纹贴膜 4.含装饰金属线条 5.做法详见图纸设计 | m2 | 17.33 | 493 | 242 | 8543.69 | 定制
39 | 金属隔断 | MT-02 1.古铜色山水造型金属隔断 2.详见图纸设计 3.部位：门厅入口 4.工程量为垂直投影面积 | m2 | 17.15 | 3045 | 1540 | 52221.75 | 定制
40 | 不锈钢logo | MT-01 1.1.2mm厚深灰色不锈钢LOGO 2.背发光 3.详见图纸设计 | 组 | 1 | 3190 | 1595 | 3190 | 定制
41 | 卫生间 | [5 empty] | 0
42 | 卫生间隔断 | 1.基层种类：25厚铝蜂窝板外贴PVC木纹膜材质 2.不锈钢基座包边 3.配套五金件(成品拉手、门夹、挂钩等) 4.详见图纸设计 5.部位：一层公厕 | m2 | 15.59 | 551 | 214.5 | 8590.09 | 定制
43 | 小便隔断 | GL-02 1.5+5夹丝玻璃 2.不锈钢包边 3.详见图纸设计 4.部位：一层公厕 | m2 | 0.84 | 464 | 198 | 389.76 | 定制
44 | 卫生间隔断 | 1.基层种类：25mm厚抗倍特板 2.不锈钢基座包边 3.配套五金件(成品拉手、门夹、挂钩等) 4.详见图纸设计 5.部位：二层公厕 | m2 | 6.18 | 183.6 | 195 | 1134.65 | 定制 | 现场验收厚度为12mm
45 | 小便隔断 | 1.基层种类：25mm厚抗倍特板 2.详见图纸设计 3.部位：二层公厕 | m2 | 0.84 | 202.6 | 120 | 170.18 | 定制 | 现场验收厚度为12mm
46 | 大理石洗漱台 | ST-04 1.面层种类：20mm厚大理石 2.龙骨种类：镀锌型钢龙骨 3.台下500mm高木饰面柜体 4.工程量为水平投影面积 5.做法详见图纸设计 | m2 | 1.92 | 2610 | 1485 | 5011.2 | 定制
47 | 洗手台银镜 | GL-03 1.6mm银镜 2.基层种类：15mm厚阻燃夹板 3.龙骨种类：18厘木夹板条或卡式龙骨配50副龙骨双向、中距300 4.详见图纸做法 | m2 | 1.9 | 311.75 | 88 | 592.33 | 定制
48 | 卫生纸盒 | 1.卫生纸盒 | 个 | 0 | 108.75 | 55 | 0 |  | 与现场沟通为营销自主采购
49 | 其他 | [5 empty] | 0
50 | 定制套装木门 | 1.尺寸：0.8*2.6m/0.9*2.6m 2.含门楣、门套线 3.做法详见图纸设计 | 樘 | 15 | 2436 | 1320 | 36540 | 定制
51 | 定制套装木门 | 1.尺寸：0.6*2.6m 2.含门楣、门套线 3.做法详见图纸设计 | 樘 | 0 | 2291 | 1210 | 0 | 定制
52 | 定制双开木门 | 1.尺寸：1.4*2.6m 2.含门楣、门套线 3.做法详见图纸设计 | 樘 | 1 | 3190 | 1595 | 3190 | 定制
53 | 接待台 | ST-05 1.1.05m高，0.8mm宽接待台 2.内部钢架20*40方钢焊接，15mm阻燃板基层 3.做法详见图纸设计 | m | 3.05 | 2900 | 1496 | 8845 | 定制
54 | 水吧台 | ST-05 1.1.05m高，0.85mm宽接待台 2.内部钢架20*40方钢焊接，15mm阻燃板基层 3.做法详见图纸设计 | m | 3.5 | 2900 | 1496 | 10150 | 定制 | 图纸节点DY06-1显示为ST-06大理石，清单为ST-05大理石；价格不调整
55 | 儿童活动桌 | 0.8宽 1.0.8m高，白松实木搽色清漆，厚度120mm 2.40mm厚亚克力板支撑，3块，高度580mm，宽度600mm 3.做法详见图纸设计 | m | 3.4 | 1216.67 | 1150 | 4136.68 | 定制 | 现场验收厚度为80mm
56 | 洽谈区吧台 | ST-05 1.0.7mm宽洽谈区吧台榆木实木板清漆罩面，厚度120mm 2.石材基墩，450*450宽，饰面白色人造石，基层40*40钢骨架，阻燃板基层 3.做法详见图纸设计 | m | 3.8 | 3770 | 1320 | 14326 | 定制
57 | 收银台 | ST-05 1.0.8m高，0.65mm宽收银台 内部20*40镀锌方钢骨架400*400，15mm阻燃板基层，石材台面白色石英石 2.做法详见图纸设计 | m | 1.97 | 2610 | 1485 | 5141.7 | 定制
58 | 楼梯 | 1.楼梯做法详见图纸设计 2.工程量为水平投影面积 | m2 | 0 | 1131 | 506 | 0
59 | 楼梯栏板 | GL-01 1.12mm厚超白钢化玻璃 2.做法详见图纸设计 | m | 7.17 | 1276 | 682 | 9148.92 | 超白钢化
| 钢构楼梯 | 1.含钢构楼梯的制作、安装、刷漆； 2.楼梯面层中金属线条； 3.乳胶漆天棚（含骨架等） 4.即除石材面层外楼梯所需的所有工作内容 | 项 | 1 | 21180 |  | 21180
| 石材窗台石 | 1.一层石材窗台石 2.做法详见图纸设计 | m | 14.19 | 210 |  | 2979.9
| 人造石窗台石 | 1.二层人造石窗台石 2.做法详见图纸设计 | m | 22.28 | 160 |  | 3564.8
60 | 合计 | [5 empty] | 1253793.62

## 幕墙
洛宁山水文苑室内精装修工程量清单-外幕墙
序号 | 项目名称 | 项目特征 | 单位 | 工程量 | 综合单价（元） |  | 合价（元） | 备注
其中：主材
1 | 龙骨 | 1.龙骨：镀锌型钢龙骨 2.其他说明:包括为满足设计图纸、验收规范规定施工所需的一切工序 | T | 9.97 | 17385.5 | 10450 | 173333.435 | 按图纸设计尺寸以重量计算
2 | 预埋钢板 | 1.钢材主要选用标准型钢或钢板，材质Q235B，热浸镀锌处理，钢材采用氟碳漆喷涂或聚氨酯漆处理，防锈漆宜采用环氧富锌（或无机富锌）类防锈漆，底漆、中间漆和面漆共三道 2.镀锌钢埋板 3.其他说明:包括为满足设计图纸、验收规范规定施工所需的一切工序 | T | 1.98 | 20590 | 242 | 40768.2 | 按图纸设计尺寸以重量计算
3 | 花岗岩石材 | 1.面层：25mm厚米黄色花岗岩石材 2.不锈钢螺栓，不锈钢挂件等 3.石材封边切割、倒角详见图纸设计 4.其他说明:包括为满足设计图纸、验收规范规定施工所需的一切工序 | m2 | 224.66 | 618.86 | 495 | 139033.0876 | 按图示设计尺寸以展开面积计算 （黄金麻）
4 | 铝单板 | 1.铝板采用2.5mm厚单层氟碳喷涂铝板 2.泡沫棒，耐候胶，铝合金角码等 3.铝单板封边详见图纸设计 4.其他说明:包括为满足设计图纸、验收规范规定施工所需的一切工序 | m2 | 820.57 | 824.76 | 682 | 676773.3132 | 按图示设计尺寸以面积计算
5 | 玻璃幕墙 | 1.6mm＋12A（中空层）＋6mmLow-e遮阳型中空钢化玻璃，用于玻璃幕墙系统 2.铝合金龙骨，铝合金角码，化学锚栓等 3.玻璃幕墙封边、压块详见图纸设计 4.锁具等五金件 5.其他说明:包括为满足设计图纸、验收规范规定施工所需的一切工序 | m2 | 205.57 | 1357.2 | 418 | 278999.604 | 按图示设计尺寸以面积计算
6 | 玻璃门 | 1.12mm（透明钢化）玻璃，用于弹簧门系统 2.铝合金龙骨，铝合金角码，化学锚栓等 3.地弹簧、锁具等五金件 4.其他说明:包括为满足设计图纸、验收规范规定施工所需的一切工序 | m2 | 0 | 979.91 | 396 | 0 | 按图纸设计尺寸以重量计算。与现场沟通，玻璃门做法均为中空
7 | 格栅 | 1.成品铝合金格栅表面氟碳喷漆 2.其他说明:包括为满足设计图纸、验收规范规定施工所需的一切工序 | m2 | 24.03 | 993.25 | 7480 | 23867.7975 | 按图示设计尺寸以面积计算
8 | 门厅钢材 | 1.龙骨：200*200*8镀锌钢管，80*60*4镀锌钢管，60*60*4镀锌钢管 2.其他说明:包括为满足设计图纸、验收规范规定施工所需的一切工序 | T | 2.91 | 19756.25 | 10450 | 57490.6875 | 按图纸设计尺寸以重量计算
9 | 夹绢玻璃 | 1.12+0.89+12mm厚钢化夹绢玻璃 | m2 | 9.56 | 1250 |  | 11950
10 | 真石漆 | 1.真石漆 2.部位：外立面、女儿墙内侧 | m2 | 188.45 | 60 |  | 11307
11 | 合计 | [5 empty] | 1413523.12

## 安装
洛宁山水文苑室内精装修工程量清单-安装
序号 | 项目名称 | 项目特征 | 单位 | 合同工程量 | 综合单价（元） |  | 竣工图纸 工程量 | 合价（元） | 备注
其中：主材
一 | 给排水工程
1 | 给水
1.1 | 钢塑管 | 1.安装部位：室内 2.介质：给水 3.材质、规格：钢塑管、DN50 4.连接形式：管件连接 5.压力试验及吹、洗设计要求：满足设计和规范的要求 6.含管道支架制作安装及刷油，做法详见图纸设计 7.含预留洞、堵洞等 | m | 9.62 | 102.73 | 35.53 | 0 | 0
1.2 | 钢塑管 | 1.安装部位：室内 2.介质：给水 3.材质、规格：钢塑管、DN40 4.连接形式：管件连接 5.压力试验及吹、洗设计要求：满足设计和规范的要求 6.含管道支架制作安装及刷油，做法详见图纸设计 7.含预留洞、堵洞等 | m | 7.05 | 82.19 | 29.15 | 0 | 0
1.3 | 钢塑管 | 1.安装部位：室内 2.介质：给水 3.材质、规格：钢塑管、DN15 4.连接形式：管件连接 5.压力试验及吹、洗设计要求：满足设计和规范的要求 6.含管道支架制作安装及刷油，做法详见图纸设计 7.含预留洞、堵洞等 | m | 2.5 | 39.51 | 19.85 | 0 | 0
1.4 | PPR给水管 | 1.安装部位（室内、外）：室内 2.输送介质：冷水 3.材质：S4级PP-R 4.型号、规格：De50 5.连接方式：热熔连接 6.压力试验及吹、洗设计要求：满足设计和规范的要求 7.含嵌铜管件、管卡等安装 8.含预留洞、堵洞等 | m | 2.5 | 44.25 | 22.23 | 0 | 0
1.5 | PPR给水管 | 1.安装部位（室内、外）：室内 2.输送介质：冷水 3.材质：S4级PP-R 4.型号、规格：De40 5.连接方式：热熔连接 6.压力试验及吹、洗设计要求：满足设计和规范的要求 7.含嵌铜管件、管卡等安装 8.含预留洞、堵洞等 | m | 25.45 | 36.35 | 18.26 | 0 | 0
1.6 | PPR给水管 | 1.安装部位（室内、外）：室内 2.输送介质：冷水 3.材质：S4级PP-R 4.型号、规格：De32 5.连接方式：热熔连接 6.压力试验及吹、洗设计要求：满足设计和规范的要求 7.含嵌铜管件、管卡等安装 8.含预留洞、堵洞等 | m | 0.38 | 30.03 | 15.08 | 0.38 | 11.41
1.7 | PPR给水管 | 1.安装部位（室内、外）：室内 2.输送介质：冷水 3.材质：S4级PP-R 4.型号、规格：De25 5.连接方式：热熔连接 6.压力试验及吹、洗设计要求：满足设计和规范的要求 7.含嵌铜管件、管卡等安装 8.含预留洞、堵洞等 | m | 36.05 | 23.71 | 11.91 | 15.49 | 367.27
1.8 | PPR给水管 | 1.安装部位（室内、外）：室内 2.输送介质：冷水 3.材质：S4级PP-R 4.型号、规格：De20 5.连接方式：热熔连接 6.压力试验及吹、洗设计要求：满足设计和规范的要求 7.含嵌铜管件、管卡等安装 8.含预留洞、堵洞等 | m | 22.39 | 20.55 | 10.32 | 20 | 411
1.9 | PPR给水管 | 1.安装部位（室内、外）：室内 2.输送介质：热水 3.材质：S3.2级PP-R 4.型号、规格：De20 5.连接方式：热熔连接 6.压力试验及吹、洗设计要求：满足设计和规范的要求 7.含嵌铜管件、管卡等安装 8.含预留洞、堵洞等 | m | 2 | 20.55 | 10.32 | 2.02 | 41.51
1.1 | 小厨宝 | 1.名称:小厨宝 2.规格、类型:详见图纸设计及选型表 | 套 | 4 | 1442.75 | 1269.62 | 3 | 4328.25
1.11 | 净水器 | 1.名称:净水器 2.规格、类型:详见图纸设计及选型表 | 套 | 2 | 2370.75 | 1190.79 | 1 | 2370.75
1.12 | 截止阀 | 1.类型：截止阀 2.规格：DN40 3.连接形式：螺纹连接 4.其他详见图纸设计、相关图集、规范等 | 个 | 1 | 254.62 | 127.89 | 1 | 254.62
1.13 | 截止阀 | 1.类型：截止阀 2.规格：DN32 3.连接形式：螺纹连接 4.其他详见图纸设计、相关图集、规范等 | 个 | 2 | 185.08 | 92.96 | 2 | 370.16
1.14 | 截止阀 | 1.类型：截止阀 2.规格：DN25 3.连接形式：螺纹连接 4.其他详见图纸设计、相关图集、规范等 | 个 | 1 | 138.84 | 69.74 | 1 | 138.84
1.15 | 截止阀 | 1.类型：截止阀 2.规格：DN20 3.连接形式：螺纹连接 4.其他详见图纸设计、相关图集、规范等 | 个 | 3 | 88.35 | 44.38 | 3 | 265.05
1.16 | 截止阀 | 1.类型：截止阀 2.规格：DN15 3.连接形式：螺纹连接 4.其他详见图纸设计、相关图集、规范等 | 个 | 2 | 58.45 | 29.36 | 1 | 58.45
1.17 | 自动排气阀 | 1.类型：自动排气阀 2.规格：DN15 3.连接形式：螺纹连接 4.其他详见图纸设计、相关图集、规范等 | 个 | 1 | 198.58 | 99.74 | 1 | 198.58
1.18 | 柔性防水套管 | 1.名称、类型：柔性防水套管 2.材质：碳钢 3.规格：DN50 4.填料材质：阻燃密实材料 | 个 | 1 | 64.8 | 32.55 | 1 | 64.8
1.19 | 一般钢套管 | 1.名称、类型：一般钢套管制作安装 2.材质：碳钢 3.介质管道规格：DN40 4.填料材质：阻燃密实材料 | 个 | 1 | 55.32 | 27.79 | 1 | 55.32
1.2 | 一般钢套管 | 1.名称、类型：一般钢套管制作安装 2.材质：碳钢 3.介质管道规格：DN32 4.填料材质：阻燃密实材料 | 个 | 1 | 42.67 | 21.43 | 1 | 42.67
1.21 | 一般钢套管 | 1.名称、类型：一般钢套管制作安装 2.材质：碳钢 3.介质管道规格：DN15 4.填料材质：阻燃密实材料 | 个 | 1 | 30.03 | 15.08 | 1 | 30.03
1.22 | 管道绝热 | 1.绝热材料品种：橡塑管壳 2.绝热厚度：40mm 3.管道外径：89mm以下 | m3 | 0.22 | 2227.36 | 1118.77 | 0 | 0
1.23 | 防潮层、保护层 | 1.材料：管道保温后，保温层外采用双导铝箔胶带缠绕保护 2.详见图纸设计 | m2 | 7.98 | 55.71 | 27.98 | 0 | 0
1.24 | 水表井 | 1、名称：水表井 2、规格：给水管室外阀门井及水表作法参见国标05S502第43页~53页 | 座 | 1 | 5547.25 | 2145 | 0 | 0
1.25 | 水表井内水表 | 1、名称：水表（水表井内） 2、材质：满足规范及图纸要求 3、规格：DN50 4、连接方式：螺纹连接 5、其他：详见图纸设计、相关图集、规范等 | 个 | 1 | 371.42 | 184.87 | 0 | 0
1.26 | 水表井内闸阀 | 1、名称：闸阀（水表井内） 2、材质：满足规范及图纸要求 3、规格：DN50 4、连接方式：螺纹连接 5、其他：详见图纸设计、相关图集、规范等 | 个 | 1 | 371.42 | 184.87 | 0 | 0
1.27 | 水表井内止回阀 | 1、名称：止回阀（水表井内） 2、材质：满足规范及图纸要求 3、规格：DN50 4、连接方式：螺纹连接 5、其他：详见图纸设计、相关图集、规范等 | 个 | 1 | 340.23 | 315.4 | 0 | 0
1.28 | 消防软管卷盘 | 1、名称：消防软管卷盘 2、其他：详见图纸设计、相关图集、规范等 | 个 | 1 | 188.22 | 231.81 | 0 | 0
1.29 | 挖土方 | 1、类型：沟槽挖土方 2、挖土深度：1.5m以内 3、其他：详见图纸设计、相关图集、规范等 | m3 | 0.9 | 7.9 |  | 0 | 0
1.3 | 回填土 | 1、类型：回填、夯实 2、其他：详见图纸设计、相关图集、规范等 | m3 | 0.9 | 31.61 |  | 0 | 0
2 | 排水 | [6 empty] | 0
2.1 | 排水管（硬聚氯乙烯中空螺旋UPVC管） | 1.安装部位:室内 2.介质:排水 3.材质、规格:硬聚氯乙烯中空螺旋UPVC管、de110 4.连接形式:粘接 5.含管卡管件、阻火圈等安装 6.含预留洞、堵洞等 7.压力试验及吹、洗设计要求:满足设计和规范的要求 | m | 10.85 | 108.82 | 39.6 | 0 | 0
2.2 | UPVC排水管 | 1.安装部位:室内 2.介质:排水 3.材质、规格:UPVC、de110 4.连接形式:粘接 5.含管卡管件、阻火圈等安装 6.含预留洞、堵洞等 7.压力试验及吹、洗设计要求:满足设计和规范的要求 | m | 17.71 | 108.82 | 39.6 | 0 | 0
2.3 | UPVC排水管 | 1.安装部位:室内 2.介质:排水 3.材质、规格:UPVC、de75 4.连接形式:粘接 5.含管卡管件等安装 6.含预留洞、堵洞等 7.压力试验及吹、洗设计要求:满足设计和规范的要求 | m | 12.13 | 72.54 | 27.5 | 0 | 0
2.4 | UPVC排水管 | 1.安装部位:室内 2.介质:排水 3.材质、规格:UPVC、de50 4.连接形式:粘接 5.含管卡管件等安装 6.含预留洞、堵洞等 7.压力试验及吹、洗设计要求:满足设计和规范的要求 | m | 15.02 | 57.61 | 17.6 | 0 | 0
2.5 | 不锈钢防臭型地漏 | 1.材质:不锈钢 2.型号、规格:DN50地漏（带存水弯） 3.详见图纸设计及选型表 | 个 | 7 | 50.58 | 16.5 | 7 | 354.06
2.6 | 不锈钢水槽 | 1.名称:不锈钢水槽（一层） 2.规格、类型:详见图纸设计及选型表 3.其他:含五金配件及水龙头等与之相关的一切费用 | 组 | 1 | 1109.25 | 393.8 | 1 | 1109.25
2.7 | 洗手盆 | 1.名称:洗手盆（一层） 2.规格、类型:详见图纸设计及选型表 3.其他:含五金配件及水龙头等与之相关的一切费用 | 组 | 2 | 4060 | 1716 | 0 | 0 | 因水龙头现场安装位恒洁，协商后此项不再计入
2.8 | 坐便器 | 1.名称:坐便器（一层） 2.规格、类型:详见图纸设计及选型表 3.其他:含五金配件及角阀等与之相关的一切费用 | 组 | 3 | 6307.5 | 3278 | 3 | 18922.5
2.9 | 小便器（含感应器） | 1.名称:小便器（含感应器） （一层） 2.规格、类型:详见图纸设计及选型表 3.其他:含五金配件及角阀等与之相关的一切费用 | 组 | 2 | 4329.7 | 1650 | 2 | 8659.4
2.13 | 拖布池 | 1.名称:拖布池 2.规格、类型:详见图纸设计及选型表 3.其他:含五金配件及水龙头等与之相关的一切费用 | 组 | 1 | 1366.63 | 715 | 1 | 1366.63
2.1 | 蹲便器 | 1.名称:蹲便器（二层） 2.规格、类型:详见图纸设计及选型表 3.其他:含五金配件及角阀等与之相关的一切费用 | 组 | 2 | 2733.25 | 1100 | 2 | 5466.5
2.11 | 小便器（含感应器） | 1.名称:小便器（含感应器） （二层） 2.规格、类型:详见图纸设计及选型表 3.其他:含五金配件及角阀等与之相关的一切费用 | 组 | 1 | 2247.5 | 929.5 | 1 | 2247.5
2.12 | 洗手盆 | 1.名称:洗手盆（二层） 2.规格、类型:详见图纸设计及选型表 3.其他:含五金配件及水龙头等与之相关的一切费用 | 组 | 2 | 2291 | 990 | 2 | 4582
2.14 | 柔性防水套管 | 1.名称、类型：柔性防水套管 2.材质：碳钢 3.规格：DN100 4.填料材质：阻燃密实材料 | 个 | 2 | 165.95 | 44 | 0 | 0
2.15 | 柔性防水套管 | 1.名称、类型：柔性防水套管 2.材质：碳钢 3.规格：DN50 4.填料材质：阻燃密实材料 | 个 | 1 | 63.22 | 20.9 | 0 | 0
2.16 | 挖土方 | 1、类型：沟槽挖土方及回填 2、挖土深度：1.5m以内 3、其他：详见图纸设计、相关图集、规范等 | m3 | 3.24 | 7.9 |  | 0 | 0
2.17 | 回填土 | 1、类型：回填、夯实 2、其他：详见图纸设计、相关图集、规范等 | m3 | 3.24 | 31.61 |  | 0 | 0
二 | 电气工程 | [6 empty] | 0
1 | 强电 | [6 empty] | 0
增加 | 电力电缆 | 1.名称:电力电缆 2.型号.规格:WDZ-YJY-4*70+1*35mm2 3.材质:铜芯 4.敷设方式、部位:管内及桥架内 5.电压等级(kV):1KV以下 6.含电缆头的制作安装 | m | 0 | 266.4 |  | 18.18 | 4843.15
增加 | 电力电缆 | 1.名称:电力电缆 2.型号.规格:WDZ-YJY-4*35+1*16mm2 3.材质:铜芯 4.敷设方式、部位:管内及桥架内 5.电压等级(kV):1KV以下 6.含电缆头的制作安装 | m | 0 | 146.8 |  | 30 | 4404
增加 | 电力电缆 | 1.名称:电力电缆 2.型号.规格:WDZ-YJY-3*4mm2 3.材质:铜芯 4.敷设方式、部位:管内及桥架内 5.电压等级(kV):1KV以下 6.含电缆头的制作安装 | m | 0 | 12 |  | 7 | 84
增加 | 配管 | 1.名称:电气配管 2.材质:焊接钢管 3.规格:SC100 4.配置形式:暗配 | m | 0 | 70 |  | 280 | 19600
增加 | 配管 | 1.名称:电气配管 2.材质:焊接钢管 3.规格:SC80 4.配置形式:暗配 | m | 0 | 60 |  | 18.18 | 1090.8
增加 | 配管 | 1.名称:电气配管 2.材质:焊接钢管 3.规格:SC65 4.配置形式:暗配 | m | 0 | 50 |  | 30 | 1500
1.1 | 照明配电总箱AP | 1.名称：配电总箱 2.型号：AP 3.规格：800*1500*400 4.基础形式、材质、规格：基础槽钢 5.含端子板接线 6..安装方式：落地安装 地面起抬40公分 | 台 | 1 | 6731.74 | 3470.5 | 1 | 6731.74
1.2 | 照明配电箱1AL | 1.名称：照明配电箱 2.型号：1AL 3.规格：600*600*200 4.含端子板接线 5.安装方式：挂墙安装 距地1.5米 | 台 | 1 | 2283.04 | 3471.6 | 1 | 2283.04
1.3 | 照明配电箱2AL | 1.名称：照明配电箱 2.型号：2AL 3.规格：500*400*150 4.含端子板接线 5.安装方式：挂墙安装 距地1.5米 | 台 | 1 | 1600.26 | 3472.7 | 1 | 1600.26
1.4 | A型应急照明箱PD1 | 1.名称：配电箱 2.型号：PD1 3.规格：500*400*150 4.安装方式：明装 | 台 | 1 | 1103.63 | 750 | 1 | 1103.63
1.5 | 强电桥架 | 1.名称：强电桥架 2.型号、规格：槽式 150*75 3.材质：钢制 4.含桥架支撑架 | m | 30.08 | 28.45 | 8.8 | 57.16 | 1626.2
1.6 | 防火堵洞 | 1.名称:防火堵洞 2.材质:防火泥 3.部位:桥架穿楼板及墙处 4.满足设计和规范的要求 | 个 | 1 | 116 | 38.5 | 1 | 116
1.7 | 电力电缆 | 1.名称:电力电缆 2.型号.规格:WDZ-YJY-5*10mm2 3.材质:铜芯 4.敷设方式、部位:管内及桥架内 5.电压等级(kV):1KV以下 6.含电缆头的制作安装 | m | 23 | 77.14 | 62.7 | 16.93 | 1305.98
1.8 | 电力电缆 | 1.名称:电力电缆 2.型号、规格:WDZ-YJY-4*25+1*16mm2 3.材质:铜芯 4.敷设方式、部位:管内及桥架内 5.电压等级(kV):1KV以下 6.含电缆头的制作安装 | m | 25 | 173.58 | 160.6 | 7 | 1215.06
1.9 | 电力电缆 | 1.名称:电力电缆 2.型号.规格:WDZ-YJY-0.6/1KV-4x95+1x50 3.材质:铜芯 4.敷设方式、部位:管内及桥架内 5.电压等级(kV):1KV以下 6.含电缆头的制作安装 | m | 180 | 619.77 | 398.2 | 330 | 204524.1
1.1 | 电力电缆 | 1.名称:电力电缆 2.型号、规格:WDZ-YJY-3*2.5mm2 3.材质:铜芯 4.敷设方式、部位:管内及桥架内 5.电压等级(kV):1KV以下 6.含电缆头的制作安装 | m | 10 | 13.27 | 13.2 | 0 | 0
1.11 | 电力电缆 | 1.名称:电力电缆 2.型号、规格:WDZ-YJY-3*2.5mm2 3.材质:铜芯 4.敷设方式、部位:管内及桥架内 5.电压等级(kV):1KV以下 6.含电缆头的制作安装 | m | 10 | 13.27 | 13.2 | 0 | 0
1.12 | 配管 | 1.名称:电气配管 2.材质:焊接钢管 3.规格:DN50 4.配置形式:暗配 | m | 170 | 63.8 | 18.59 | 0 | 0
1.13 | 配管 | 1.名称:电气配管 2.材质:焊接钢管 3.规格:DN40 4.配置形式:暗配 | m | 18 | 48.6 | 13.53 | 16.95 | 823.77
1.14 | 配管 | 1.名称:电气配管 2.材质:焊接钢管 3.规格:DN20 4.配置形式:暗配 | m | 15 | 17.95 | 8.25 | 0 | 0
1.15 | 配管 | 1.名称:电气配管 2.材质:JDG 3.规格:DN25 4.配置形式:暗配 | m | 11.84 | 23.39 | 9.79 | 0 | 0
1.16 | 配管 | 1.名称:电气配管 2.材质:JDG 3.规格:DN20 4.配置形式:暗配 | m | 1118.13 | 17.95 | 8.25 | 1267 | 22742.65
1.17 | 配管 | 1.名称:电气配管 2.材质:JDG 3.规格:DN16 4.配置形式:暗配 | m | 8.72 | 14.94 | 5.94 | 0 | 0
1.18 | 配线 | 1.名称:管内穿线 2.配线形式:照明线路 3.型号、规格:WDZ-BYJ-2.5mm2 4.材质:铜芯 | m | 1802.23 | 9.45 | 3.19 | 0 | 0
1.19 | 配线 | 1.名称:管内穿线 2.配线形式:照明线路 3.型号、规格:WDZ-BYJ-4mm2 4.材质:铜芯 | m | 903.29 | 10.06 | 3.52 | 0 | 0
1.2 | 配线 | 1.名称:管内穿线 2.配线形式:照明线路 3.型号、规格:WDZ-BYJ-6mm2 4.材质:铜芯 | m | 59.22 | 12.18 | 5.61 | 0 | 0
1.21 | 配线 | 1.名称:桥架内穿线 2.配线形式:照明线路 3.型号、规格:WDZ-BYJ-2.5mm2 4.材质:铜芯 | m | 117.34 | 6.92 | 2.75 | 1331.85 | 9216.4
1.22 | 配线 | 1.名称:桥架内穿线 2.配线形式:照明线路 3.型号、规格:WDZ-BYJ-4mm2 4.材质:铜芯 | m | 43.83 | 10.06 | 4.05 | 1233.96 | 12413.64
1.23 | 配线 | 1.名称:桥架内穿线 2.配线形式:照明线路 3.型号、规格:WDZ-BYJ-6mm2 4.材质:铜芯 | m | 150.27 | 12.18 | 5.61 | 151 | 1839.18
1.24 | 配线 | 1.名称:桥架内穿线 2.配线形式:照明线路 3.型号、规格:NH-RYS-2X2.5mm2 | m | 558.58 | 10.24 | 5.69 | 381 | 3901.44
1.25 | 照明开关 | 1.名称:单极开关 2.规格:220V 10A 3.安装方式:暗装 距地1.3米 | 个 | 7 | 27.16 | 13.42 | 8 | 217.28
1.26 | 照明开关 | 1.名称:双极开关 2.规格:220V 10A 3.安装方式:暗装 距地1.3米 | 个 | 14 | 31.38 | 14.85 | 13 | 407.94
1.27 | 照明开关 | 1.名称:三极开关 2.规格:220V 10A 3.安装方式:暗装 距地1.3米 | 个 | 11 | 37.41 | 15.73 | 10 | 374.1
1.28 | 照明开关 | 1.名称:单联双控开关 2.规格:220V 10A 3.安装方式:暗装 距地1.3米 | 个 | 2 | 38.38 | 16.94 | 2 | 76.76
1.29 | 插座 | 1.名称:五孔插座（2个并排） 2.规格:220V 10A 安全型 3.安装方式:暗装 距地0.3米 | 个 | 23 | 46.34 | 18.92 | 13 | 602.42
1.3 | 插座 | 1.名称:单相五孔插座 2.规格:220V 10A 安全型 3.安装方式:暗装 距地0.3米 | 个 | 32 | 49.4 | 19.69 | 38 | 1877.2
1.31 | 插座 | 1.名称:地面五孔插座 2.规格:220V 10A 安全型 3.安装方式:地面安装 | 个 | 7 | 238.26 | 108.35 | 17 | 4050.42
1.32 | 插座 | 1.名称:防水五孔插座W 2.规格:220V 10A 安全型 3.安装方式:暗装 距地1.3米 | 个 | 3 | 44.96 | 15.73 | 5 | 224.8
1.33 | 插座 | 1.名称:电视五孔插座V 2.规格:220V 10A 安全型 3.安装方式:暗装 距地1.3米 | 个 | 3 | 46.46 | 16.61 | 3 | 139.38
1.34 | 插座 | 1.名称:小厨宝插座CB 2.规格:220V 16A 安全型 3.安装方式:暗装 距地0.5米 | 个 | 3 | 58.84 | 20.79 | 3 | 176.52
1.35 | 插座 | 1.名称:防水五孔马桶插座M 2.规格:220V 10A 安全型 3.安装方式:暗装 距地0.3米 | 个 | 3 | 53.66 | 19.25 | 3 | 160.98
1.36 | 插座 | 1.名称:净水机插座J 2.规格:220V 10A 安全型 3.安装方式:家具上 | 个 | 1 | 44.82 | 15.07 | 1 | 44.82
1.37 | 接线盒 | 1.名称:塑料接线盒 2.材质:86H 3.安装形式:暗装 | 个 | 109 | 16.17 | 5.06 | 116 | 1875.72
1.38 | 嵌装筒灯T1 | 1.名称:嵌入式筒灯T1 2.规格:15W 3.安装方式:居中安装 4.其他详图纸和技术要求及灯具选样表 | 个 | 59 | 201 | 105.16 | 59 | 11859
1.39 | 嵌装式射灯（入射角可调）S1 | 1.名称:嵌装式射灯（入射角可调）S1 2.规格:15W 3.其他详图纸和技术要求及灯具选样表 | 个 | 11 | 468.35 | 284.24 | 10 | 4683.5
1.4 | 嵌装式射灯（入射角可调）S2 | 1.名称:嵌装式射灯（入射角可调）S2 2.规格:15W 3.其他详图纸和技术要求及灯具选样表 | 个 | 111 | 468.35 | 284.24 | 87 | 40746.45
1.41 | 嵌装式射灯（入射角可调）S3 | 1.名称:嵌装式射灯（入射角可调）S3 2.规格:3W 3.其他详图纸和技术要求 | 个 | 6 | 225.22 | 108.24 | 6 | 1351.32
1.42 | 嵌装式射灯（入射角可调）S4 | 1.名称:嵌装式射灯（入射角可调）S4 2.规格:15W 3.其他详图纸和技术要求及灯具选样表 | 个 | 6 | 468.35 | 284.24 | 24 | 11240.4
1.43 | 嵌装式射灯（入射角可调）L1 | 1.名称:轨道射灯G1 2.规格:15W 3.其他详图纸和技术要求及灯具选样表 | 个 | 4 | 468.35 | 284.24 | 4 | 1873.4
1.44 | LED灯带（天花）L1 | 1.名称:LED灯带（天花）L1 2.规格:9.6W 3.安装方式:居中安装 4.其他详图纸和技术要求及灯具选样表 | 米 | 140.56 | 55.32 | 27.5 | 149.09 | 8247.66
1.45 | LED线型灯带（天花）L2 | 1.名称:LED线型灯带（天花）L2 2.规格:9.6W 3.安装方式:居中安装 4.其他详图纸和技术要求及灯具选样表 | 米 | 68.54 | 93.96 | 52.8 | 115.75 | 10875.87
1.46 | A型安全出口标志灯 | 1.名称:A型安全出口标志灯 2.规格:TY-BLJC系列 DC36V~3W 持续时间大于90分钟 巡检、常亮、频闪 3.安装方式:门框上方0.2m 4.其他详图纸和技术要求 | 个 | 1 | 142.78 | 55.88 | 1 | 142.78
1.47 | A型疏散出口标志灯 | 1.名称:A型疏散出口标志灯 2.规格:TY-BLJC系列 DC36V~3W 持续时间大于90分钟 巡检、常亮、频闪 3.安装方式:门框上方0.2m 4.其他详图纸和技术要求 | 个 | 1 | 142.78 | 55.88 | 3 | 428.34
1.48 | A型应急标志灯-双面单向 | 1.名称:A型应急标志灯-双面单向 2.规格:TY-BLJC系列 DC36V~3W 持续时间大于90分钟 巡检、常亮、频闪 3.安装方式:吊装 距地2.5m 4.其他详图纸和技术要求 | 个 | 2 | 142.78 | 55.88 | 0 | 0
1.49 | A型方向标志灯 | 1.名称:A型方向标志灯 2.规格:TY-BLJC系列 DC36V~3W 持续时间大于90分钟 巡检、常亮、频闪 3.安装方式:距地0.5m 4.其他详图纸和技术要求 | 个 | 16 | 142.78 | 55.88 | 12 | 1713.36
1.5 | A型双方向标志灯 | 1.名称:A型双方向标志灯 2.规格:TY-BLJC系列 DC36V~3W 持续时间大于90分钟 巡检、常亮、频闪 3.安装方式:距地0.5m 4.其他详图纸和技术要求 | 个 | 1 | 142.78 | 55.88 | 2 | 285.56
1.51 | A型应急照明灯 | 1.名称:A型应急照明灯 2.规格:TY-BLJC系列 DC36V~10W 持续时间大于90分钟 巡检、常亮、频闪 3.安装方式:距地2.5m 4.其他详图纸和技术要求 | 个 | 3 | 131.34 | 63.69 | 2 | 262.68
1.52 | A型应急照明筒灯 | 1.名称:A型应急照明筒灯 2.规格:TY-BLJC系列 DC36V~10W 持续时间大于90分钟 巡检、常亮、频闪 3.安装方式:嵌顶安装 4.其他详图纸和技术要求 | 个 | 22 | 131.34 | 63.69 | 22 | 2889.48
1.53 | 接线盒 | 1.名称:接线盒 2.材质:塑料 3.规格:86H 4.安装形式:暗装 | 个 | 243 | 11.82 | 5.06 | 232 | 2742.24
1.54 | 灭火器 | 1、名称：灭火器组（含箱体） 2、规格：2MF/ABC3 3、其他：详见图纸设计、相关图集、规范等 | 组 | 4 | 234.9 | 132 | 4 | 939.6
2 | 弱电 | [6 empty] | 0
2.1 | 综合布线 | [6 empty] | 0
2.1.1 | 弱电桥架 | 1.名称：弱电桥架 2.型号、规格：槽式 150*75 3.材质：钢制 4.含桥架支撑架 | m | 63.27 | 28.45 | 12.65 | 65.84 | 1873.15
2.1.2 | 防火堵洞 | 1.名称:防火堵洞 2.材质:2mm厚钢板、防火泥 3.方式:用钢板封堵，空洞处用防火泥满填 4.部位:桥架穿楼板及墙处 | 处 | 3 | 237.08 | 55 | 1 | 237.08
2.1.3 | 穿套接紧定式钢管 | 1.名称:电气配管 2.材质:穿套接紧定式钢管 3.规格:JDG20 4.配置形式:吊顶内或沿墙暗敷设 | m | 146.7 | 18.47 | 7.81 | 146.7 | 2709.55
2.1.4 | 六芯非屏蔽网线 | 1.名称:六芯非屏蔽网线 2.敷设方式:穿管或桥架内敷设 | m | 530.71 | 7.25 | 2.53 | 530 | 3842.5
2.1.5 | 综合布线配线架 | 1.名称:24口网络配线架 2.规格:机架式 | 台 | 2 | 815.63 | 426.14 | 2 | 1631.26
2.1.6 | 综合布线配线架 | 1.名称:1*50口110配线架 2.规格:机架式 | 台 | 1 | 815.63 | 426.14 | 1 | 815.63
2.1.7 | 光纤配线单元LIU | 1.名称:光纤配线单元LIU | 台 | 1 | 815.63 | 426.14 | 1 | 815.63
2.1.8 | 接入交换机SW | 1.名称:接入交换机SW | 台 | 1 | 3443.75 | 1647.03 | 1 | 3443.75
2.1.9 | 数据点 | 1.名称:单口网络插座TO | 个 | 4 | 82.66 | 40.81 | 3 | 247.98
2.1.10 | WIFI数据点 | 1.名称:WIFI数据点AP | 个 | 6 | 1631.25 | 935.22 | 6 | 9787.5
2.1.11 | 电话/网络接口 | 1.名称:电话/网络接口TP0 | 个 | 19 | 23.49 | 10.23 | 19 | 446.31
2.1.12 | 接线盒 | 1.名称:接线盒 2.材质规格:金属 3.安装形式:暗配 | 个 | 29 | 16.17 | 4.73 | 28 | 452.76
2.2 | 监控系统 | [6 empty] | 0
2.2.1 | 显示设备 | 1.名称:监控管理电脑 | 台 | 1 | 9787.5 | 5058.13 | 1 | 9787.5
2.2.2 | 录像设备 | 1.名称:16路硬盘录像机 2.含3*4T存储 | 台 | 1 | 6090 | 3245 | 1 | 6090
2.2.3 | 交换机 | 1.名称：24口核心交换机 | 台 | 1 | 5676.75 | 3029.95 | 1 | 5676.75
2.2.4 | 交换机 | 1.名称：24口千兆光纤PoE交换机 | 台 | 1 | 2607.83 | 1792.88 | 1 | 2607.83
2.2.5 | 弱电箱 | 1.名称：弱电箱 | 台 | 1 | 869.28 | 597.63 | 1 | 869.28
2.2.6 | 12V监控专用电源 | 1.名称：12V监控专用电源 | 台 | 1 | 783 | 538.31 | 1 | 783
2.2.7 | 摄像机 | 1.名称：半球型摄像机 2.内含：LIU/PDU | 台 | 15 | 884.5 | 456.5 | 13 | 11498.5
2.2.8 | 接线盒 | 1.名称:接线盒 2.材质规格:金属 3.安装形式:暗配 | 个 | 15 | 13.27 | 9.12 | 13 | 172.51
2.2.9 | 穿套接紧定式钢管 | 1.名称:电气配管 2.材质:穿套接紧定式钢管 3.规格:JDG20 4.配置形式:吊顶内或沿墙暗敷设 | m | 47.21 | 17.95 | 12.34 | 47 | 843.65
2.2.10 | 穿套接紧定式钢管 | 1.名称:电气配管 2.材质:穿套接紧定式钢管 3.规格:JDG16 4.配置形式:吊顶内或沿墙暗敷设 | m | 20 | 14.94 | 10.27 | 20 | 298.8
2.2.11 | 配线 | 1.名称:电气穿线 2.配线形式:管内或桥架内敷设 3.型号、规格:ZRVVR-3*1.5 | m | 25 | 8.35 | 5.74 | 25 | 208.75
2.2.12 | 双绞线缆 | 1.名称:双绞线缆 2.规格：Cat5e 2.敷设方式:管内或桥架内敷设 | m | 344.24 | 4.74 | 2.08 | 296 | 1403.04
2.3 | 背景音乐 | [6 empty] | 0
| 配管 | 1.名称:电气配管 2.材质:JDG 3.规格:DN20 4.配置形式:暗配 | m | 0 | 14.94 | 5.16 | 75.38 | 1126.18
2.3.1 | 配管 | 1.名称:电气配管 2.材质:JDG 3.规格:DN16 4.配置形式:暗配 | m | 114.28 | 14.94 | 5.16 | 99.86 | 1491.91
2.3.2 | 配线 | 1.名称:电气穿线 2.配线形式:管内线路 3.型号、规格:RVVP2*0.5 | m | 114.28 | 3.29 | 1.19 | 175.24 | 576.54
2.3.3 | 功放 | 1.名称：功放 2.规格：120W | 台 | 1 | 6579.35 | 3779.52 | 1 | 6579.35
2.3.4 | CD/DVD播放器 | 1.名称：CD/DVD播放器 | 台 | 1 | 1761.75 | 905.51 | 1 | 1761.75
2.3.5 | 数字调谐器 | 1.名称：数字调谐器 | 台 | 1 | 2110.79 | 1123.76 | 1 | 2110.79
2.3.6 | 分区寻呼分控台 | 1.名称：分区寻呼分控台 | 台 | 1 | 3363.99 | 1736.44 | 1 | 3363.99
2.3.7 | 音箱 | 1.名称：高质量吸顶音箱 2.规格：5W 3.安装方式：吸顶 | 台 | 18 | 783 | 396 | 24 | 18792
2.3.8 | 接线盒 | 1.名称:接线盒 2.材质规格:金属 3.安装形式:暗配 | 个 | 18 | 16.17 | 6.16 | 24 | 388.08
三 | 空调系统 | [6 empty] | 0
1 | 室内机 | 1.名称：室内机（含支架制作安装、除锈刷油，调试，减震等） 2.规格：HVR-160F/G2FZBp 3.其他要求：满足设计、图集及相关规范要求 | 台 | 0 | 8257.75 | 6488.23 | 0 | 0
2 | 室内机 | 1.名称：室内机（含支架制作安装、除锈刷油，调试，减震等） 2.规格：HVR-140F/G2FZBp 3.其他要求：满足设计、图集及相关规范要求 | 台 | 4 | 12586 | 9889 | 4 | 50344
3 | 室内机 | 1.名称：室内机（含支架制作安装、除锈刷油，调试，减震等） 2.规格：HVR-80FG/G2FZBp 3.其他要求：满足设计、图集及相关规范要求 | 台 | 2 | 6742.5 | 5297.68 | 3 | 20227.5
4 | 室内机 | 1.名称：室内机（含支架制作安装、除锈刷油，调试，减震等） 2.规格：HVR-80F/G2FZBp 3.其他要求：满足设计、图集及相关规范要求 | 台 | 1 | 5002.5 | 3930.54 | 2 | 10005
5 | 室内机 | 1.名称：室内机（含支架制作安装、除锈刷油，调试，减震等） 2.规格：HVR-63F/G2FZBp 3.其他要求：满足设计、图集及相关规范要求 | 台 | 2 | 3915 | 3076.07 | 0 | 0
6 | 室内机 | 1.名称：室内机（含支架制作安装、除锈刷油，调试，减震等） 2.规格：HVR-50F/G2FZBp 3.其他要求：满足设计、图集及相关规范要求 | 台 | 0 | 3625 | 2848.21 | 0 | 0
7 | 室内机 | 1.名称：室内机（含支架制作安装、除锈刷油，调试，减震等） 2.规格：HVR-36F/G2FZBp 3.其他要求：满足设计、图集及相关规范要求 | 台 | 2 | 3335 | 2620.36 | 2 | 6670
8 | 室内机 | 1.名称：室内机（含支架制作安装、除锈刷油，调试，减震等） 2.规格：HVR-28F/G2FZBp 3.其他要求：满足设计、图集及相关规范要求 | 台 | 3 | 3625 | 2848.21 | 3 | 10875
9 | 室内机 | 1.名称：室内机（含支架制作安装、除锈刷油，调试，减震等） 2.规格：HVR-22F/G2FZBp 3.其他要求：满足设计、图集及相关规范要求 | 台 | 2 | 256.2 | 98.23 | 2 | 512.4
10 | 室外机 | 1.名称：室外机（含支架制作安装、除锈刷油，调试，减震等） 2.规格：HVR-1064W/SM2FZBph 3.参数：其他要求：满足设计、图集及相关规范要求 | 台 | 1 | 359.09 | 125.73 | 1 | 359.09
11 | 单面彩钢酚醛复合风管 | 1.名称：镀锌钢板风管（含支架制作安装、除锈刷油等） 2.规格：周长450mm＜周长≤1000mm 3.保温做法：详见图纸及规范 4.厚度：符合GB50243-2016 5.其他要求：满足设计、图集及相关规范要求 | m2 | 44.8 | 445.51 | 181.72 | 151.35 | 67427.94
12 | 单面彩钢酚醛复合风管 | 1.名称：镀锌钢板风管（含支架制作安装、除锈刷油等） 2.规格：周长1000mm＜周长≤1500mm 3.保温做法：详见图纸及规范 4.厚度：符合GB50243-2016 5.其他要求：满足设计、图集及相关规范要求 | m2 | 45 | 278.41 | 138.38 | 1.76 | 490
13 | 防火软接 | 1.名称：防火软接 2.规格型号、材质：详图纸和技术要求 3.其他要求：满足设计、图集及相关规范要求 | m2 | 14.51 | 248.39 | 117.37 | 14.51 | 3604.14
14 | 单层活动百叶风口 | 1.名称：单层活动百叶风口 2.规格：1500×200mm 3.材质：详图纸和技术要求 4.其他要求：满足设计、图集及相关规范要求 | 个 | 4 | 224.76 | 94.38 | 4 | 899.04
15 | 单层活动百叶风口 | 1.名称：单层活动百叶风口 2.规格：1300×300mm 3.材质：详图纸和技术要求 4.其他要求：满足设计、图集及相关规范要求 | 个 | 3 | 199.77 | 78.65 | 3 | 599.31
16 | 单层活动百叶风口 | 1.名称：单层活动百叶风口 2.规格：1000*300mm 3.材质：详图纸和技术要求 4.其他要求：满足设计、图集及相关规范要求 | 个 | 2 | 177.78 | 73.81 | 2 | 355.56
17 | 单层活动百叶风口 | 1.名称：单层活动百叶风口 2.规格：800×300mm 3.材质：详图纸和技术要求 4.其他要求：满足设计、图集及相关规范要求 | 个 | 1 | 166.58 | 71.28 | 1 | 166.58
18 | 单层活动百叶风口 | 1.名称：单层活动百叶风口 2.规格：700×300mm 3.材质：详图纸和技术要求 4.其他要求：满足设计、图集及相关规范要求 | 个 | 1 | 159.49 | 67.87 | 1 | 159.49
19 | 单层活动百叶风口 | 1.名称：单层活动百叶风口 2.规格：550×300mm 3.材质：详图纸和技术要求 4.其他要求：满足设计、图集及相关规范要求 | 个 | 3 | 245.08 | 105.38 | 3 | 735.24
20 | 单层活动百叶风口 | 1.名称：单层活动百叶风口 2.规格：450×300mm 3.材质：详图纸和技术要求 4.其他要求：满足设计、图集及相关规范要求 | 个 | 2 | 199.69 | 91.96 | 2 | 399.38
21 | 双层活动百叶风口 | 1.名称：双层活动百叶风口 2.规格：350×350mm 3.材质：详图纸和技术要求 4.其他要求：满足设计、图集及相关规范要求 | 个 | 7 | 175.1 | 80.08 | 7 | 1225.7
22 | 双层活动百叶风口 | 1.名称：双层活动百叶风口 2.规格：320×320mm 3.材质：详图纸和技术要求 4.其他要求：满足设计、图集及相关规范要求 | 个 | 1 | 155.44 | 63.14 | 1 | 155.44
23 | 双层活动百叶风口 | 1.名称：双层活动百叶风口 2.规格：300×300mm 3.材质：详图纸和技术要求 4.其他要求：满足设计、图集及相关规范要求 | 个 | 4 | 142.94 | 51.92 | 4 | 571.76
24 | 双层活动百叶风口 | 1.名称：双层活动百叶风口 2.规格：280×280mm 3.材质：详图纸和技术要求 4.其他要求：满足设计、图集及相关规范要求 | 个 | 3 | 580 | 242 | 3 | 1740
25 | 双层活动百叶风口 | 1.名称：双层活动百叶风口 2.规格：250×250mm 3.材质：详图纸和技术要求 4.其他要求：满足设计、图集及相关规范要求 | 个 | 2 | 145.78 | 62.48 | 2 | 291.56
26 | 不锈钢雕刻风口 | 1.名称：不锈钢雕刻风口 2.规格：1040×200mm 3.材质：详图纸和技术要求 4.其他要求：满足设计、图集及相关规范要求 | 个 | 2 | 155.99 | 57.2 | 2 | 311.98
27 | 侧风口 | 1.名称：侧风口 2.规格：750×150mm 3.材质：详图纸和技术要求 4.其他要求：满足设计、图集及相关规范要求 | 个 | 4 | 220.99 | 87.45 | 4 | 883.96
28 | 分歧器 | 1.名称：分歧器 2.规格：HFQ-102F 3.其他要求：满足设计、图集及相关规范要求 | 个 | 10 | 243.3 | 94.05 | 10 | 2433
29 | 分歧器 | 1.名称：分歧器 2.规格：HFQ-162F 3.其他要求：满足设计、图集及相关规范要求 | 个 | 2 | 408.57 | 121 | 2 | 817.14
30 | 分歧器 | 1.名称：分歧器 2.规格：HFQ-242F 3.其他要求：满足设计、图集及相关规范要求 | 个 | 1 | 61.42 | 20.08 | 1 | 61.42
31 | 分歧器 | 1.名称：分歧器 2.规格：HFQ-302F 3.其他要求：满足设计、图集及相关规范要求 | 个 | 2 | 37.15 | 11 | 2 | 74.3
32 | 分歧器 | 1.名称：分歧器 2.规格：HFQ-M32F 3.其他要求：满足设计、图集及相关规范要求 | 个 | 1 | 66.86 | 19.8 | 1 | 66.86
33 | 制冷剂管道 | 1.名称：制冷剂管道（含制冷剂，支架制作安装、除锈刷油等） 2.材料：去磷无缝紫铜管 3.规格：¢6.35mm 4.厚度：0.8mm 5.其他要求：其他要求：满足设计、图集及相关规范要求 | m | 27.21 | 91.67 | 31.9 | 13.61 | 1247.63
34 | 制冷剂管道 | 1.名称：制冷剂管道（含制冷剂，支架制作安装、除锈刷油等） 2.材料：去磷无缝紫铜管 3.规格：¢9.53mm 4.厚度：0.8mm 5.其他要求：其他要求：满足设计、图集及相关规范要求 | m | 75.73 | 118.54 | 39.6 | 0 | 0
35 | 制冷剂管道 | 1.名称：制冷剂管道（含制冷剂，支架制作安装、除锈刷油等） 2.材料：去磷无缝紫铜管 3.规格：¢12.7mm 4.厚度：0.8mm 5.其他要求：其他要求：满足设计、图集及相关规范要求 | m | 30.35 | 133.7 | 57.2 | 15.18 | 2029.57
36 | 制冷剂管道 | 1.名称：制冷剂管道（含制冷剂，支架制作安装、除锈刷油等） 2.材料：去磷无缝紫铜管 3.规格：¢15.88mm 4.厚度：0.8mm 5.其他要求：其他要求：满足设计、图集及相关规范要求 | m | 67.47 | 222.85 | 66 | 33.74 | 7518.96
37 | 制冷剂管道 | 1.名称：制冷剂管道（含制冷剂，支架制作安装、除锈刷油等） 2.材料：去磷无缝紫铜管 3.规格：¢19.05mm 4.厚度：0.8mm 5.其他要求：其他要求：满足设计、图集及相关规范要求 | m | 31.44 | 252.56 | 74.8 | 15.72 | 3970.24
38 | 制冷剂管道 | 1.名称：制冷剂管道（含制冷剂，支架制作安装、除锈刷油等） 2.材料：去磷无缝紫铜管 3.规格：¢22.2mm 4.厚度：0.8mm 5.其他要求：其他要求：满足设计、图集及相关规范要求 | m | 10.96 | 352.84 | 104.5 | 5.48 | 1933.56
39 | 制冷剂管道 | 1.名称：制冷剂管道（含制冷剂，支架制作安装、除锈刷油等） 2.材料：去磷无缝紫铜管 3.规格：¢25.4mm 4.厚度：0.8mm 5.其他要求：其他要求：满足设计、图集及相关规范要求 | m | 1.11 | 517.14 | 152.9 | 0.56 | 289.6
40 | 制冷剂管道 | 1.名称：制冷剂管道（含制冷剂，支架制作安装、除锈刷油等） 2.材料：去磷无缝紫铜管 3.规格：¢28.6mm 4.厚度：0.8mm 5.其他要求：其他要求：满足设计、图集及相关规范要求 | m | 10.16 | 767.64 | 281.6 | 5.08 | 3899.61
41 | 制冷剂管道 | 1.名称：制冷剂管道（含制冷剂，支架制作安装、除锈刷油等） 2.材料：去磷无缝紫铜管 3.规格：¢31.75mm 4.厚度：0.8mm 5.其他要求：其他要求：满足设计、图集及相关规范要求 | m | 6.76 | 30.49 | 12.32 | 3.38 | 103.06
42 | 制冷剂管道 | 1.名称：制冷剂管道（含制冷剂，支架制作安装、除锈刷油等） 2.材料：去磷无缝紫铜管 3.规格：¢38.1mm 4.厚度：0.8mm 5.其他要求：其他要求：满足设计、图集及相关规范要求 | m | 19.25 | 37 | 13.97 | 17.63 | 652.31
43 | 空调冷凝水管 | 1.名称：空调冷凝水管（含支架制作安装、除锈刷油等） 2.材料：UPVC塑料管 3.规格：De25 4.其他要求：其他要求：满足设计、图集及相关规范要求 | m | 15 | 45.12 | 16.39 | 7.5 | 338.4
44 | 空调冷凝水管 | 1.名称：空调冷凝水管（含支架制作安装、除锈刷油等） 2.材料：UPVC塑料管 3.规格：De32 4.其他要求：其他要求：满足设计、图集及相关规范要求 | m | 56.12 | 51.82 | 17.27 | 28.06 | 1454.07
45 | 空调冷凝水管 | 1.名称：空调冷凝水管（含支架制作安装、除锈刷油等） 2.材料：UPVC塑料管 3.规格：De40 4.其他要求：其他要求：满足设计、图集及相关规范要求 | m | 28.11 | 2807.36 | 1023.33 | 14.06 | 39471.48
46 | 空调冷凝水管 | 1.名称：空调冷凝水管（含支架制作安装、除锈刷油等） 2.材料：UPVC塑料管 3.规格：De50 4.其他要求：其他要求：满足设计、图集及相关规范要求 | m | 15 | 2807.36 | 1023.33 | 7.5 | 21055.2
47 | 冷凝水管保温层 | 1.名称：冷凝水管保温层 2.保温厚度：10mm 3.材料：难燃B1级橡塑材料 4.其他要求：其他要求：满足设计、图集及相关规范要求 | m3 | 0.2 | 2807.36 | 1023.33 | 0.2 | 561.47
48 | 室内制冷剂管道保温层 | 1.名称：室内制冷剂管道保温层 2.保温厚度：15mm（d≤φ12.7） 3.材料：难燃B1级橡塑材料 4.其他要求：其他要求：满足设计、图集及相关规范要求 | m3 | 0.2 | 2649.51 | 924.66 | 0.2 | 529.9
49 | 室内制冷剂管道保温层 | 1.名称：室内制冷剂管道保温层 2.保温厚度：20mm（d≥φ15.88） 3.材料：难燃B1级橡塑材料 4.其他要求：其他要求：满足设计、图集及相关规范要求 | m3 | 0.2 | 40.08 | 13.695 | 0.2 | 8.02
50 | 室内制冷剂管道保温层 | 1.名称：室外制冷剂管道保温层 2.保温厚度：30mm（d≥φ15.88） 3.材料：难燃B1级橡塑材料 4.其他要求：其他要求：满足设计、图集及相关规范要求 | m3 | 0.2 | 83.58 | 29.92 | 0.2 | 16.72
51 | 室外制冷剂管道保护层 | 1.名称：室外制冷剂管道保护层 2.材料：稀松布 3.规格：详图纸和技术要求 4.其他要求：其他要求：满足设计、图集及相关规范要求 | m2 | 1 | 27.64 | 12.45 | 1 | 27.64
52 | 室外制冷剂管道保护层刷漆 | 1.名称：室外制冷剂管道保护层刷漆 2.材料：防晒漆（三遍） 3.规格：详图纸和技术要求 4.其他要求：其他要求：满足设计、图集及相关规范要求 | m2 | 3 | 57.64 | 27.2 | 3 | 172.92
四 | 合计 | [6 empty] | 835668.02

## 合同外增加室外监控系统
山水文苑售楼部外围监控及AP报价清单
序号 | 设备名称 | 规格型号 | 单位 | 数量 | 单价 | 金额 | 品牌
1 | 枪式摄像机 | 海康B12 200万像素 50米红外双光 | 台 | 7 | 360 | 2520 | 海康威视
2 | 摄像机电源 | 专用 | 个 | 7 | 45 | 315 | 配套
3 | 摄像机支架 | 专用 | 个 | 7 | 35 | 245 | 配套
4 | 硬盘硬盘录像机 | 1.名称:.32路硬盘录像机 2.含1*4T存储 | 台 | 1 | 3800 | 3800 | 海康威视
5 | 显示器 | 50寸 | 台 | 1 | 3800 | 3800 | 国产
6 | 机柜 | 1.2米 | 个 | 1 | 1200 | 1200 | 国产
7 | 交换机 | 8口千兆交换机 | 台 | 3 | 680 | 2040 | 海康威视
8 | 立杆 | 3.5米组合杆 （含地笼、水泥基础） | 根 | 4 | 1500 | 6000 | 订制
9 | 无线AP | IAP200-620 | 个 | 4 | 1125 | 4500 | 迈普
10 | 数据线 | 监控专用8+2 | 米 | 300 | 2.2 | 660 | 凯讯
11 | 光纤收发器 | 单模单纤 | 对 | 2 | 280 | 560 | 光讯
12 | 光纤 | 12芯 | 米 | 300 | 2.2 | 660 | 通信专用
13 | 光纤配件 | 法兰跳线 | 套 | 1 | 770 | 770 | 国产
14 | 熔纤 | 一用一备 | 芯 | 8 | 20 | 160 | 国产
15 | 电源线 | RVV 2*1.0 | 米 | 300 | 3.8 | 1140 | 凯讯
16 | 设备箱 | 300*400 | 个 | 2 | 150 | 300 | 国产
17 | 穿线管 | Φ25 | 米 | 350 | 3.8 | 1330 | 国产
18 | 合计A： |  |  |  |  | 30000