## 01、汇总表
河南省洛阳市浩德地产造价汇总表
序 号 | 项目名称 | 单位 | 金额 (元) | 合计(元) | 备注
一 | 样板间装饰工程 |  |  | 274789.3709
1.1 | 地面 | 项 | 49228.8119 | 49228.8119
1.2 | 天棚 | 项 | 20196.93 | 20196.93
1.3 | 墙面 | 项 | 200577.0292 | 200577.0292
1.4 | 其他 | 项 | 4786.5998 | 4786.5998
二 | 样板间安装工程 | 项 |  | 153210.6268
2.1 | 电气 | 项 | 53541.0466 | 53541.0466
2.2 | 给排水 | 项 | 39994.3197 | 39994.3197
2.3 | 空调 | 项 | 39679.7773 | 39679.7773
2.4 | 电器 | 项 | 19995.4832 | 19995.4832
三 | 合计 | 元 |  | 427999.9977

## 02、样板间装饰工程
价格清单（伊河湾项目5#楼F1户型样板间装饰工程）（装饰部分）
工程名称：伊河湾项目3#楼C2样板间装饰工程--装饰工程
序号 | 工程项目名称 | 工程内容 | 单位 | 工程量 g | 其中：各子项构成（元） | [6 empty] | 含税综合单价(元) f=(a+b+c+d+e) | 合价(元)=g*f | 备 注 （品牌/厂家）
[5 empty] | 人工费 a | 含损耗主材费小计 | 主材费 | 主材损耗率 | 机械、辅材及其他c | 管理费及利润 d=(a+b+c)*费率 | 税金 e=(a+b+c+d)*费率
[6 empty] | b=x*（1+y） | x | y |  | 12% | 9%
| F1户型样板间-地面 | [11 empty] | 49228.8119
1 | 瓷砖楼地面（无防水） | 1.CT-01 1500mm*750mm瓷砖光面 2.45mmDSM15预拌砂浆(干硬性) 3.部位：客厅、餐厅、走道、玄关 4.其它说明：铺贴、擦缝、切割、磨边等一切铺贴步骤及所需之辅材，满足规范和设计图纸要求 | m2 | 57.09 | 90 | 120.75 | 115 | 5% | 27 | 28.53 | 23.9652 | 290.2452 | 16570.0985 | 诺贝尔
2 | 瓷砖楼地面（防水） | 1.CT-02 1200mm*600mm瓷砖光面 2.20mm1:3干硬性水泥砂浆，界面剂 3.1.5mm厚JS柔性防水层 4.最薄处30mmC20细石砼找坡，坡向地漏随打随抹平 5.部位：卫生间 6.其它说明：铺贴、擦缝、切割、磨边等一切铺贴步骤及所需之辅材，满足规范和设计图纸要求 | m2 | 7.31 | 108 | 194.25 | 185 | 5% | 75 | 45.27 | 38.0268 | 460.5468 | 3366.5971 | 诺贝尔
3 | 石材防滑楼地面（防水） | 1.18mm厚大理石，胶泥湿贴 2.20mm1:3干硬性水泥砂浆，界面剂 3.1.5mm厚JS柔性防水层 4.最薄处30mmC20细石砼找坡，坡向地漏随打随抹平 5.部位：卫生间淋浴区 6.其它说明：铺贴、擦缝、切割、磨边等一切铺贴步骤及所需之辅材，满足规范和设计图纸要求 | m2 | 1.11 | 155 | 456.75 | 435 | 5% | 75 | 82.41 | 69.2244 | 838.3844 | 930.6067 | 国产优质
4 | 石材地面-淋浴区排水沟 | 1.ST-03 18mm厚人造石 石材排水沟 2.部位：卫生间淋浴区 3.其它说明：铺贴、擦缝、切割、磨边等一切铺贴步骤及所需之辅材，满足规范和设计图纸要求 | m | 0.2 | 28 | 102.9 | 98 | 5% | 18 | 17.868 | 15.0091 | 181.7771 | 36.3554 | 国产优质
5 | 木地板地面 | 1.实木复合木地板 2.45mm厚细石砼找平层 3.其它说明：满足规范和设计图纸要求 | m2 | 43.06 | 50 | 210 | 200 | 5% | 25 | 34.2 | 28.728 | 347.928 | 14981.7797 | 圣象 | 18厚
6 | 石材过门石 | 1.ST-03 18mm 5mm古铜色不锈钢金属分割条，砼反坎 2.45mmDSM15预拌砂浆(干硬性) 3.部位：卫生间 4.其它说明：铺贴、擦缝、切割、磨边等一切铺贴步骤及所需之辅材，满足规范和设计图纸要求 | m2 | 0.49 | 130 | 456.75 | 435 | 5% | 137 | 86.85 | 72.954 | 883.554 | 432.9415 | 国产优质
7 | 石材过门石 | 1.ST-03 18mm 5mm古铜色不锈钢金属分割条，细石砼垫层 2.20mmDSM15预拌砂浆(干硬性) 3.部位：玄关 4.其它说明：铺贴、擦缝、切割、磨边等一切铺贴步骤及所需之辅材，满足规范和设计图纸要求 | m2 | 0.25 | 130 | 456.75 | 435 | 5% | 101 | 82.53 | 69.3252 | 839.6052 | 209.9013 | 国产优质
8 | 地暖 | 1.50厚C15豆石混凝土随打随抹平(上下配Φ3双向@50钢丝网片，找坡1%坡向地漏 2.户内分集水器至各房间的加热管道材质为PE-RT，管径为De20*2.3 3.0.2厚真空镀铝聚脂薄膜 4.20厚挤塑聚苯乙烯泡沫塑料板 5.其它说明：满足规范和设计图纸要求 | m2 | 109.51 | 95 | 0 | 0 | 0% | 0 | 11.4 | 9.576 | 115.976 | 12700.5318 | 日丰
9 | F1户型样板间-天棚 | [11 empty] | 20196.93
10 | 吊顶天棚-玄关 | 1.钢筋混凝土楼板 2.膨胀螺栓φ8丝杆, 3.主龙骨C50*15@1100 4.副龙骨C50*20/19@400 5.9.5mm纸面石膏板 6.双层9mm阻燃胶合板 7.白色乳胶漆天棚 8.包含吊顶上裁切开孔、灯槽、出风口和检修口开口及其它开口及额外处理、封边，包括并不限于上述所有施工步骤及所需之材料 9.其它说明：满足规范和设计图纸要求 | m2 | 3.83 | 90 | 5.15 | 5 | 3% | 115 | 25.218 | 21.1831 | 256.5511 | 982.5908 | 立邦、嘉宝莉
11 | 吊顶天棚-厨房 | 1.钢筋混凝土楼板 2.膨胀螺栓φ8丝杆, 3.主龙骨C50*15@1100 4.副龙骨C50*20/19@400 5.9.5mm纸面石膏板 6.双层9mm阻燃胶合板 7.白色防水乳胶漆天棚 8.包含吊顶上裁切开孔、灯槽、出风口和检修口开口及其它开口及额外处理、封边，包括并不限于上述所有施工步骤及所需之材料 9.其它说明：满足规范和设计图纸要求 | m2 | 8.59 | 90 | 5.665 | 5.5 | 3% | 115 | 25.2798 | 21.235 | 257.1798 | 2209.1748 | 立邦、嘉宝莉
12 | 吊顶天棚 | 1.钢筋混凝土楼板 2.膨胀螺栓φ10丝杆, 3.主龙骨C50*15@1100 4.副龙骨C50*20/19@400 5.9.5mm纸面石膏板 6.9mm阻燃胶合板 7.白色乳胶漆天棚 8.包含吊顶上裁切开孔、灯槽、出风口和检修口开口及其它开口及额外处理、封边，包括并不限于上述所有施工步骤及所需之材料 9.其它说明：满足规范和设计图纸要求 | m2 | 16.79 | 96 | 5.15 | 5 | 3% | 100 | 24.138 | 20.2759 | 245.5639 | 4123.0182 | 立邦、嘉宝莉
13 | 直边石膏板吊顶 | 1.龙骨基层 2.9.5mm纸面石膏板 3.9mm阻燃胶合板 4.白色乳胶漆天棚 5.包含吊顶上裁切开孔、灯槽、出风口和检修口开口及其它开口及额外处理、封边，包括并不限于上述所有施工步骤及所需之材料 6.其它说明：满足规范和设计图纸要求 | m2 | 14.85 | 75 | 6.489 | 6.3 | 3% | 75 | 18.7787 | 15.7741 | 191.0418 | 2836.9703 | 立邦、嘉宝莉
14 | 吊顶天棚 | 1.钢筋混凝土楼板 2.膨胀螺栓φ8丝杆, 3.主龙骨C50*15@1100 4.副龙骨C50*20/19@400 5.双层9.5mm纸面石膏板 6.白色乳胶漆天棚 7.包含吊顶上裁切开孔、灯槽、出风口和检修口开口及其它开口及额外处理、封边，包括并不限于上述所有施工步骤及所需之材料 8.其它说明：包满足规范和设计图纸要求 | m2 | 8.13 | 78.5 | 5.665 | 5.5 | 3% | 68 | 18.2598 | 15.3382 | 185.763 | 1510.2535 | 立邦、嘉宝莉
15 | 窗帘盒制作 | 1.12mm阻燃板基层 2.双层9.5mm厚石膏板 3.双面白色乳胶漆 4.包含吊顶上裁切开孔、形成灯口、进出风口、检修口及其它出口及额外处理、封边，包括并不限于上述所有施工步骤及所需之材料 5.具体施工技术要求根据现场工程要求施工，满足规范和设计图纸要求 | m2 | 2.24 | 220 | 15.45 | 15 | 3% | 200 | 52.254 | 43.8934 | 531.5974 | 1190.7781 | 立邦、嘉宝莉
16 | 窗帘盒制作 | 1.钢筋混凝土楼板 2.双层9.5mm纸面石膏板 3.白色乳胶漆 4.其它说明：满足规范和设计图纸要求 | m2 | 1.67 | 165 | 19.879 | 19.3 | 3% | 95 | 33.5855 | 28.2118 | 341.6763 | 570.5994 | 立邦、嘉宝莉
17 | 天棚抹灰 | 1.白色乳胶漆满刮成品腻子两遍，一遍底漆2遍面漆 2.具体施工技术要求根据现场工程要求施工，满足规范和设计图纸要求 | m2 | 44.94 | 17 | 5.15 | 5 | 3% | 4 | 3.138 | 2.6359 | 31.9239 | 1434.661 | 立邦、嘉宝莉
18 | 卫生间埃特板吊顶2.4m | 1.钢筋混凝土楼板 2.膨胀螺栓φ8丝杆, 3.主龙骨C50*15@1100 4.副龙骨C50*20/19@400 5.双层埃特板 6.白色防水乳胶漆 7.包含吊顶上裁切开孔、灯槽、出风口和检修口开口及其它开口及额外处理、封边，包括并不限于上述所有施工步骤及所需之材料 8.其它说明：满足规范和设计图纸要求 | m2 | 7.4 | 75 | 5.665 | 5.5 | 3% | 77.6 | 18.9918 | 15.9531 | 193.2099 | 1429.7533 | 立邦、嘉宝莉
19 | 古铜色喷砂金属压边 | 1.MT-01 95mm宽窗户收边 2、木基层 3、其它说明：满足规范和设计图纸要求 | m | 0.81 | 18 | 26.059 | 25.3 | 3% | 5.8 | 5.9831 | 5.0258 | 60.8679 | 49.303 | 国产优质
20 | 古铜色喷砂金属压边 | 1.MT-01 90mm宽窗户收边 2、木基层 3、其它说明：满足规范和设计图纸要求 | m | 27.9 | 18 | 27.089 | 26.3 | 3% | 6.2 | 6.1547 | 5.1699 | 62.6136 | 1746.9198 | 国产优质
21 | 古铜色喷砂金属造型-主卫 | 1、MT-01金属饰面 2、木基层 3、其它说明：满足规范和设计图纸要求 | m2 | 1.29 | 317.7 | 568.972 | 552.4 | 3% | 455 | 161.0006 | 135.2405 | 1637.9132 | 2112.908 | 国产优质
22 | F1户型样板间-墙面 | [11 empty] | 200577.0292
23 | 入口玄关 | EL01-01 | [10 empty] | 8822.6695
24 | 定制烤漆板柜子 | 1.规格：1840*890*250 2.面板材质：烤漆板、WD-01木饰面、金属条包边 3.具体施工技术要求根据现场工程要求施工，满足规范和设计图纸要 | 套 | 1 | 377 | 2200 | 2200 | 0% | 131.6 | 325.032 | 273.0269 | 3306.6589 | 3306.6589 | 国产优质
25 | 壁布墙面 | 1.WP-01 壁布 2.阻燃方木、9mm阻燃夹板 3.其它说明：满足规范和设计图纸要求 | m2 | 5.67 | 68 | 47.25 | 45 | 5% | 90 | 24.63 | 20.6892 | 250.5692 | 1420.7274 | 国产优质
26 | 古铜色喷砂金属包边 | 1.MT-01 洞口包边 2.木基层 3.其它说明：满足规范和设计图纸要求 | m2 | 0.38 | 115 | 288.4 | 280 | 3% | 96 | 59.928 | 50.3395 | 609.6675 | 231.6737 | 国产优质
27 | 艺术玻璃 | 1、GL-01艺术玻璃10mm，含灯带制作安装 2.具体施工技术要求根据现场工程要求施工，满足规范和设计图纸要求 | m2 | 2.16 | 144 | 352.8 | 336 | 5% | 215 | 85.416 | 71.7494 | 868.9654 | 1876.9654 | 国产优质
28 | 木饰面 | 1.WD-02 木饰面 2.其它说明：满足规范和设计图纸要求 | m2 | 2.844 | 87.5 | 420 | 400 | 5% | 36 | 65.22 | 54.7848 | 663.5048 | 1887.0077 | 国产优质
29 | 古铜色喷砂金属踢脚线 | 1.30mm金属MT-01 2.其它说明：满足规范和设计图纸要求 | m | 1.94 | 18 | 19.57 | 19 | 3% | 4.5 | 5.0484 | 4.2407 | 51.3591 | 99.6366 | 国产优质
30 | 客餐厅 | EL02-05/06、EL03-07/08 | [10 empty] | 35840.3206
31 | 木饰面墙面 | 1.木饰面 2.12mm阻燃夹板 3.其它说明：满足规范和设计图纸要求 | m2 | 10.25 | 87.5 | 420 | 400 | 5% | 44.5 | 66.24 | 55.6416 | 673.8816 | 6907.2864 | 国产优质
32 | 烤漆板墙面 | 1.面板材质：烤漆板，内嵌金属柜，隔板ST-05透光玉石 2.具体施工技术要求根据现场工程要求施工，满足规范和设计图纸要求 | m2 | 3.9 | 280 | 1456 | 1456 | 0% | 285 | 242.52 | 203.7168 | 2467.2368 | 9622.2235 | 图片中标红部分ST-05透光玉石
33 | 岩板墙面 | 1.CT-04岩板，电视背景墙，1200*2700 2.具体施工技术要求根据现场工程要求施工，满足规范和设计图纸要求 | m2 | 3.24 | 175 | 273 | 260 | 5% | 104.8 | 66.336 | 55.7222 | 674.8582 | 2186.5407 | 国产优质
34 | 古铜色喷砂金属墙面 | 1.MT-01金属墙面 2.木基层 3.其它说明：满足规范和设计图纸要求 | m2 | 0.7 | 120 | 242.05 | 235 | 3% | 140 | 60.246 | 50.6066 | 612.9026 | 429.0318 | 国产优质
35 | 金属电视柜台面 | 1.MT-01金属台面 2.实心钢板支撑 3.其它说明：满足规范和设计图纸要求 | m2 | 1.11 | 413 | 597.4 | 580 | 3% | 700 | 205.248 | 172.4083 | 2088.0563 | 2317.7425 | 国产优质
36 | 壁布墙面 | 1.WP-01 壁布 2.阻燃方木、9mm阻燃夹板 3.其它说明：满足规范和设计图纸要求 | m2 | 7.98 | 68 | 47.25 | 45 | 5% | 90 | 24.63 | 20.6892 | 250.5692 | 1999.5422 | 国产优质
37 | 定制酒柜 | 1.规格：2.85*1.65 2.面板材质：亚克力分割板，实心钢板支撑、MT-01金属板饰面，UP01扪皮背板、低压灯带、 3.木基层、镀锌方通 4.要求根据现场工程要求施工，满足规范和设计图纸要求 | 套 | 1 | 1310 | 1134 | 1080 | 5% | 3603 | 725.64 | 609.5376 | 7382.1776 | 7382.1776 | 国产优质
38 | 古铜色喷砂金属踢脚线 | 1.30mm金属MT-01 2.其它说明：满足规范和设计图纸要求 | m | 12.04 | 18 | 19.57 | 19 | 3% | 4.5 | 5.0484 | 4.2407 | 51.3591 | 618.363 | 国产优质
39 | 古铜色喷砂金属包边 | 1.MT-01 门洞口包边 2.木基层 3.其它说明：满足规范和设计图纸要求 | m2 | 7.18 | 115 | 288.4 | 280 | 3% | 96 | 59.928 | 50.3395 | 609.6675 | 4377.4128 | 国产优质
40 | 厨房 | EL04-09/08、EL04-10/11 | [10 empty] | 20918.1199
41 | 瓷砖墙面 | 1.CT02 600*1200mm瓷砖光面 2.具体施工技术要求根据现场工程要求施工，满足规范和设计图纸要求 | m2 | 17.25 | 80 | 194.25 | 185 | 5% | 32.5 | 36.81 | 30.9204 | 374.4804 | 6459.7869 | 诺贝尔
42 | 艺术玻璃 | 1、GL-01艺术玻璃10mm，含灯带制作安装 2.具体施工技术要求根据现场工程要求施工，满足规范和设计图纸要求 | m2 | 1.08 | 144 | 352.8 | 336 | 5% | 215 | 85.416 | 71.7494 | 868.9654 | 938.4827 | 国产优质
43 | 古铜色喷砂金属墙面 | 1.MT-01金属墙面 2.木基层 3.其它说明：满足规范和设计图纸要求 | m2 | 0.36 | 84.6 | 300.245 | 291.5 | 3% | 40.88 | 51.087 | 42.9131 | 519.7251 | 187.101 | 国产优质
44 | 人造石吧台 | 1. ST04人造石台面1250*900*600、金属MT-01 饰面 2.其它说明：满足规范和设计图纸要求 | m2 | 0.63 | 580 | 694.05 | 661 | 5% | 709 | 237.966 | 199.8914 | 2420.9074 | 1525.1717 | 国产优质
45 | 定制橱柜 | 1.人造石台面，烤漆板柜体、金属饰面包边 2.具体施工技术要求根据现场工程要求施工，满足规范和设计图纸要求 | 套 | 1 | 654 | 2415 | 2300 | 5% | 3865 | 832.08 | 698.9472 | 8465.0272 | 8465.0272 | 国产优质
46 | 定制吊柜 | 1.烤漆板柜体 2.具体施工技术要求根据现场工程要求施工，满足规范和设计图纸要求 | 套 | 1 | 343 | 2300 | 2300 | 0% | 95 | 328.56 | 275.9904 | 3342.5504 | 3342.5504 | 国产优质
47 | 公卫 | EL05-13/14/15/16 | [10 empty] | 14620.827
48 | 瓷砖墙面 | 1.CT02 600*1200mm 2.具体施工技术要求根据现场工程要求施工，满足规范和设计图纸要求 | m2 | 17.88 | 80 | 194.25 | 185 | 5% | 32.5 | 36.81 | 30.9204 | 374.4804 | 6695.7096 | 诺贝尔
49 | 定制梳妆镜柜 | 1.1200*900 2.MR-01银镜12mm、古铜色不锈钢包边，暗含灯带 3.具体施工技术要求根据现场工程要求施工，满足规范和设计图纸要求 | 套 | 1 | 497 | 3000 | 3000 | 0% | 1000 | 539.64 | 453.2976 | 5489.9376 | 5489.9376 | 国产优质
50 | 石材洗手台 | 1.ST-02洗手台600*900mm 2.具体施工技术要求根据现场工程要求施工，满足规范和设计图纸要求 | m2 | 0.54 | 290 | 922.95 | 879 | 5% | 530 | 209.154 | 175.6894 | 2127.7934 | 1149.0084 | 国产优质
51 | 玻璃隔断 | 1、GL-03超白玻璃10mm 2.具体施工技术要求根据现场工程要求施工，满足规范和设计图纸要求 | m2 | 1.2 | 105 | 147 | 140 | 5% | 35 | 34.44 | 28.9296 | 350.3696 | 420.4435 | 国产优质
52 | 古铜色喷砂金属包边 | 1.MT-01 洞口包边 2.木基层 3.其它说明：满足规范和设计图纸要求 | m2 | 1.42 | 115 | 288.4 | 280 | 0.03 | 96 | 59.928 | 50.3395 | 609.6675 | 865.7279 | 国产优质
53 | 儿童房 | EL06-17/18/19/20 | [10 empty] | 18027.6546
54 | 壁布墙面 | 1.WP-01 壁布 2.阻燃方木、9mm阻燃夹板 3.其它说明：满足规范和设计图纸要求 | m2 | 13.88 | 68 | 42 | 40 | 5% | 90 | 24 | 20.16 | 244.16 | 3388.9408 | 国产优质
55 | 皮革硬包墙面 | 1.WP-05壁布 2.阻燃方木、9mm阻燃夹板 3.其它说明：满足规范和设计图纸要求 | m2 | 7.2 | 96.5 | 210 | 200 | 5% | 90.7 | 47.664 | 40.0378 | 484.9018 | 3491.2927 | 国产优质
56 | 古铜色喷砂金属踢脚线 | 1.30mm金属MT-01 2.其它说明：满足规范和设计图纸要求 | m | 6.81 | 18 | 19.57 | 19 | 3% | 4.5 | 5.0484 | 4.2407 | 51.3591 | 349.7552 | 国产优质
57 | 定制柜子 | 1.WD-03烤漆板柜体 2.具体施工技术要求根据现场工程要求施工，满足规范和设计图纸要求 | 套 | 1 | 729 | 4700 | 4700 | 0% | 168 | 671.64 | 564.1776 | 6832.8176 | 6832.8176 | 国产优质
58 | 定制书桌 | 1.WD-03烤漆板柜体，金属板饰面 2.具体施工技术要求根据现场工程要求施工，满足规范和设计图纸要求 | 套 | 1 | 239 | 2100 | 2100 | 0% | 234 | 308.76 | 259.3584 | 3141.1184 | 3141.1184 | 国产优质
59 | 银镜墙面 | 1.1250*710 2.MR-01银镜12mm 3.具体施工技术要求根据现场工程要求施工，满足规范和设计图纸要求 | 套 | 1 | 85 | 120.75 | 115 | 5% | 49.5 | 30.63 | 25.7292 | 311.6092 | 311.6092 | 国产优质
60 | 古铜色喷砂金属包边 | 1.MT-01 洞口包边 2.木基层 3.其它说明：满足规范和设计图纸要求 | m2 | 0.84 | 115 | 288.4 | 280 | 3% | 96 | 59.928 | 50.3395 | 609.6675 | 512.1207 | 国产优质
61 | 卧室书房 | EL07-21/22/23/24、EL08-25/26/27、EL09-28/29/30/31/32/33 | [10 empty] | 61130.5735
62 | 壁布墙面 | 1.WP-01 壁布 2.阻燃方木、9mm阻燃夹板 3.其它说明：满足规范和设计图纸要求 | m2 | 47.95 | 68 | 42 | 40 | 5% | 90 | 24 | 20.16 | 244.16 | 11707.472 | 国产优质
63 | 古铜色喷砂金属墙面 | 1.MT-01金属墙面 2.木基层 3.其它说明：满足规范和设计图纸要求 | m2 | 2.37 | 140 | 388.1658 | 376.86 | 3% | 70.5 | 71.8399 | 60.3455 | 730.8512 | 1732.1174 | 国产优质
64 | 壁布墙面 | 1.WP-03 黑色墙布硬包 2.阻燃方木、9mm阻燃夹板 3.其它说明：满足规范和设计图纸要求 | m2 | 3.32 | 96.5 | 199.5 | 190 | 5% | 102 | 47.76 | 40.1184 | 485.8784 | 1613.1163 | 国产优质
65 | 皮革硬包墙面 | 1.UP-02 皮革硬包 2.阻燃方木、9mm阻燃夹板 3.其它说明：满足规范和设计图纸要求 | m2 | 5.12 | 123 | 210 | 200 | 5% | 136 | 56.28 | 47.2752 | 572.5552 | 2931.4826 | 国产优质
66 | 皮革硬包墙面 | 1.UP-03皮革硬包 2.阻燃方木、9mm阻燃夹板 3.其它说明：满足规范和设计图纸要求 | m2 | 3.39 | 112 | 210 | 200 | 5% | 75.7 | 47.724 | 40.0882 | 485.5122 | 1645.8862 | 国产优质
67 | 不锈钢隔断 | 1.MT-01不锈钢隔断详见EL08-26 2.其它说明：满足规范和设计图纸要求 | m2 | 2 | 95 | 615 | 615 | 0% | 25 | 88.2 | 74.088 | 897.288 | 1794.576 | 国产优质
68 | 瓷砖墙面 | 1.CT02 600*1200mm 2.具体施工技术要求根据现场工程要求施工，满足规范和设计图纸要求 | m2 | 14.95 | 80 | 194.25 | 185 | 0.05 | 32.5 | 36.81 | 30.9204 | 374.4804 | 5598.482 | 诺贝尔
69 | 古铜色喷砂金属踢脚线 | 1.30mm金属MT-01 2.其它说明：满足规范和设计图纸要求 | m | 27.35 | 18 | 19.57 | 19 | 3% | 4.5 | 5.0484 | 4.2407 | 51.3591 | 1404.6702 | 国产优质
70 | 定制柜子-书房 | 1.烤漆板柜体详见EL07-22 2.具体施工技术要求根据现场工程要求施工，满足规范和设计图纸要求 | 套 | 1 | 168 | 800 | 800 | 0% | 30 | 119.76 | 100.5984 | 1218.3584 | 1218.3584 | 国产优质
71 | 定制梳妆台-主卧 | 1.烤漆板柜体、金属饰面，含五金件，详见EL07-24 2.具体施工技术要求根据现场工程要求施工，满足规范和设计图纸要求 | 套 | 1 | 220 | 2100 | 2100 | 0% | 240 | 307.2 | 258.048 | 3125.248 | 3125.248 | 国产优质
72 | 定制玻璃衣柜 | 1.茶色玻璃10mm，包含灯带、木饰面等、含五金件，详见EL09-28/29 2.具体施工技术要求根据现场工程要求施工，满足规范和设计图纸要求 | 套 | 1 | 1638 | 15000 | 15000 | 0% | 1000 | 2116.56 | 1777.9104 | 21532.4704 | 21532.4704 | 国产优质
73 | 石材洗手台 | 1.ST-02洗手台，详见EL09-32 2.具体施工技术要求根据现场工程要求施工，满足规范和设计图纸要求 | 套 | 1 | 290 | 922.95 | 879 | 5% | 530 | 209.154 | 175.6894 | 2127.7934 | 2127.7934 | 国产优质
74 | 定制梳妆镜柜-卫生间 | 1.梳妆柜EL09-32 2.MR-01银镜12mm、古铜色不锈钢包边，暗含灯带，ST-05透光玉石 3.具体施工技术要求根据现场工程要求施工，满足规范和设计图纸要求 | 套 | 1 | 445 | 2000 | 2000 | 0% | 600 | 365.4 | 306.936 | 3717.336 | 3717.336 | 图片中标红部分ST-05透光玉石
75 | 古铜色喷砂金属包边 | 1.MT-01 洞口包边 2.木基层 3.其它说明：满足规范和设计图纸要求 | m2 | 1.61 | 115 | 288.4 | 280 | 0.03 | 96 | 59.928 | 50.3395 | 609.6675 | 981.5647 | 国产优质
76 | 老人房 | EL10-34/35/36/37 | [10 empty] | 23128.1261
77 | 壁布墙面 | 1.WP-01 墙布 2.阻燃方木、9mm阻燃夹板 3.其它说明：满足规范和设计图纸要求 | m2 | 21.25 | 68 | 47.25 | 45 | 5% | 90 | 24.63 | 20.6892 | 250.5692 | 5324.5955 | 国产优质
78 | 壁布墙面 | 1.WP-02 艺术墙布 2.阻燃方木、9mm阻燃夹板 3.其它说明：满足规范和设计图纸要求 | m2 | 6.02 | 68 | 57.75 | 55 | 5% | 90 | 25.89 | 21.7476 | 263.3876 | 1585.5934 | 国产优质
79 | 古铜色喷砂金属踢脚线 | 1.30mm金属MT-01 2.其它说明：满足规范和设计图纸要求 | m | 23.82 | 18 | 19.57 | 19 | 3% | 4.5 | 5.0484 | 4.2407 | 51.3591 | 1223.3727 | 国产优质
80 | 皮革硬包墙面 | 1.UP-04皮革硬包、不锈钢金属条 2.阻燃方木、9mm阻燃夹板 3.其它说明：满足规范和设计图纸要求 | m2 | 3.96 | 110 | 210 | 200 | 5% | 125 | 53.4 | 44.856 | 543.256 | 2151.2938 | 国产优质
81 | 古铜色喷砂金属墙面 | 1.MT-01金属墙面 2.木基层 3.其它说明：满足规范和设计图纸要求 | m2 | 2.37 | 76 | 299.215 | 290.5 | 3% | 44.5 | 50.3658 | 42.3073 | 512.3881 | 1214.3597 | 国产优质
82 | 定制床头柜+镜子 | 1.烤漆板柜体、银镜12mm，含五金件， 2.具体施工技术要求根据现场工程要求施工，满足规范和设计图纸要求 | 套 | 1 | 566 | 1700 | 1700 | 0% | 137.5 | 288.42 | 242.2728 | 2934.1928 | 2934.1928 | 国产优质
83 | 定制衣柜 | 1.烤漆板、不锈钢板、含五金件，详见EL10-34 2.具体施工技术要求根据现场工程要求施工，满足规范和设计图纸要求 | 套 | 1 | 829 | 5100 | 5100 | 0% | 484 | 769.56 | 646.4304 | 7828.9904 | 7828.9904 | 国产优质
84 | 古铜色喷砂金属包边 | 1.MT-01 门洞口包边 2、木基层 3、其它说明：满足规范和设计图纸要求 | m2 | 1.42 | 115 | 288.4 | 280 | 3% | 96 | 59.928 | 50.3395 | 609.6675 | 865.7279 | 国产优质
85 | 阳台 | EL11-38/39/40/41 | [10 empty] | 18088.738
86 | 壁布墙面 | 1.WP-01 墙布 2.阻燃方木、9mm阻燃夹板 3.其它说明：满足规范和设计图纸要求 | m2 | 14.77 | 68 | 47.25 | 45 | 5% | 90 | 24.63 | 20.6892 | 250.5692 | 3700.9071 | 国产优质
87 | 古铜色喷砂金属踢脚线 | 1.30mm金属MT-01 2.其它说明：满足规范和设计图纸要求 | m2 | 3.74 | 18 | 19.57 | 19 | 3% | 4.5 | 5.0484 | 4.2407 | 51.3591 | 192.0829 | 国产优质
88 | 定制柜子 | 1.760*2400mm，柜体木饰面、大理石台面，含五金件，详见EL11-39 2.具体施工技术要求根据现场工程要求施工，满足规范和设计图纸要求 | 套 | 1 | 465.7 | 134.5 | 134.5 | 0% | 1185 | 214.224 | 179.9482 | 2179.3722 | 2179.3722 | 国产优质
89 | 定制柜子 | 1.1630*2400定制玻璃柜，金属饰面包边，含五金件，详见EL11-41 2.具体施工技术要求根据现场工程要求施工，满足规范和设计图纸要求 | 套 | 1 | 982 | 6300 | 6300 | 0% | 1757 | 1084.68 | 911.1312 | 11034.8112 | 11034.8112 | 国产优质
90 | 古铜色喷砂金属包边 | 1.MT-01 门洞口包边 2.木基层 3.其它说明：满足规范和设计图纸要求 | m2 | 1.61 | 115 | 288.4 | 280 | 0.03 | 96 | 59.928 | 50.3395 | 609.6675 | 981.5647 | 国产优质
91 | F1户型样板间-其他 | [11 empty] | 4786.5998
92 | 拆除原装修窗台 | 1.拆除原装修窗台80mm厚钢筋混凝土板 2.具体施工技术要求根据现场工程要求施工，满足规范和设计图纸要求 | m3 | 0.1856 | 680 | 0 | 0 | 0% | 39 | 86.28 | 72.4752 | 877.7552 | 162.9114
93 | 拆除原砌体墙 | 1.原加气块墙体拆除 2.具体施工技术要求根据现场工程要求施工，满足规范和设计图纸要求 | m3 | 2.73 | 300 | 0 | 0 | 0% | 34 | 40.08 | 33.6672 | 407.7472 | 1113.1499
94 | 拆除外墙面保温层 | 1.外墙面保温粉刷层 2.具体施工技术要求根据现场工程要求施工，满足规范和设计图纸要求 | m2 | 8.235 | 17 | 0 | 0 | 0% | 0 | 2.04 | 1.7136 | 20.7536 | 170.9059
95 | 新建包立管 | 1.新建包立管（管道包封，做隔音处理） 2.具体施工技术要求根据现场工程要求施工，满足规范和设计图纸要求 | 项 | 1 | 891 | 1090 | 1090 | 0% | 200 | 261.72 | 219.8448 | 2662.5648 | 2662.5648 | 国产优质 | 目前按照砖砌+隔音棉计价
96 | 落地窗玻璃 | 1.70系列12low-e+12A+120钢化玻璃 2.门、窗框及玻璃制作、运输、安装 3.五金安装 4.具体施工技术要求根据现场工程要求施工，满足规范和设计图纸要求 | m2 | 12.42 | [5 empty] | 0 | 0 | 0 | 0 | 国产优质 | 约谈取消此项，不在本次精装施工范围
97 | 纸巾架 | 1.名称:卫生间纸巾架安装品牌及型号满足设计要求 2、满足设计与营销要求，后期根据效果选型 | 套 | 2 | 15 | 169.87 | 169.87 | 0% | 0 | 22.1844 | 18.6349 | 225.6893 | 451.3786 | 九牧、箭牌
98 | 毛巾架 | 1、名称:主卫毛巾架安装品牌及型号满足设计要求 2、满足设计与营销要求，后期根据效果选型 | 套 | 1 | 15 | 169.87 | 169.87 | 0% | 0 | 22.1844 | 18.6349 | 225.6893 | 225.6893 | 九牧、箭牌
99 |  | 合计 | [10 empty] | 274789.3709

## 03、样板间安装工程
工程量清单--安装
序号 | 工程项目名称 | 工程内容 | 单位 | 工程量 g | 其中：各子项构成（元） | [6 empty] | 含税综合单价(元) f=(a+b+c+d+e) | 合价(元)=g*f | 备 注 （品牌/厂家）
[5 empty] | 人工费 a | 含损耗主材费小计 | 主材费 | 主材损耗率 | 机械、辅材及其他c | 管理费及利润 d=(a+b+c)*费率 | 税金 e=(a+b+c+d)*费率
[6 empty] | b=x*（1+y） | x | y
[5 empty] | 主材价 | 损耗 | 含损耗价 |  |  | 12% | 9%
一 | 样板间--电气 | [11 empty] | 53541.0466
1 | 强电部分 | [11 empty] | 42015.7424
1.1 | 配管 | 1.名称:电气配管 2.材质、规格:PVC20 3.配置形式:暗配 4.其它详见图纸设计要求 | m | 228 | 9.8 | 1.2 | 1.2 | 0% | 0 | 1.32 | 1.1088 | 13.4288 | 3061.7664 | 联塑、保利
1.2 | 配管 | 1.名称:电气配管 2.材质、规格:PVC25 3.配置形式:暗配 4.其它详见图纸设计要求 | m | 137.9 | 9.8 | 1.7 | 1.7 | 0% | 0 | 1.38 | 1.1592 | 14.0392 | 1936.0057 | 联塑、保利
1.3 | 配管 | 1.名称:电气配管 2.材质、规格:PVC32 3.配置形式:暗配 4.其它详见图纸设计要求 | m | 10 | 9.8 | 2 | 2 | 0% | 0 | 1.416 | 1.1894 | 14.4054 | 144.0544 | 联塑、保利
1.4 | 电气配线 | 1.名称:BV-2.5 2.敷设方式:管内配线 3.其它详见图纸设计要求 | m | 684.6 | 1.57 | 2.583 | 2.46 | 5% | 0 | 0.49836 | 0.41862 | 5.07 | 3470.91 | 郑星、金水
1.5 | 电气配线 | 1.名称:BV-4 2.敷设方式:管内配线 3.其它详见图纸设计要求 | m | 413.7 | 1.57 | 3.885 | 3.7 | 5% | 0 | 0.6546 | 0.54986 | 6.6595 | 2755.0203 | 郑星、金水
1.6 | 电气配线 | 1.名称:BV-10 2.敷设方式:管内配线 3.其它详见图纸设计要求 | m | 31.07 | 1.57 | 9.828 | 9.36 | 5% | 0 | 1.3678 | 1.1489 | 13.9147 | 432.3291 | 郑星、金水
1.7 | 小电器 | 1.名称:单联单控开关 2.规格:250V 10A 智能控制 3.安装方式:暗装 4.其它详见图纸设计要求 | 个 | 5 | 11 | 133.2897 | 131.97 | 1% | 0 | 17.3148 | 14.5444 | 176.1489 | 880.7443 | 易来，苏米
1.8 | 小电器 | 1.名称:双联单控开关 2.规格:250V 10A 智能控制 3.安装方式:暗装 4.其它详见图纸设计要求 | 个 | 2 | 11 | 150.0557 | 148.57 | 1% | 0 | 19.3267 | 16.2344 | 196.6168 | 393.2336 | 易来，苏米
1.9 | 小电器 | 1.名称:三联单控开关 2.规格:250V 10A 智能控制 3.安装方式:暗装 4.其它详见图纸设计要求 | 个 | 4 | 11 | 158.4387 | 156.87 | 1% | 0 | 20.3326 | 17.0794 | 206.8508 | 827.4031 | 易来，苏米
1.10 | 小电器 | 1.名称:单联双控开关 2.规格:250V 10A 智能控制 3.安装方式:暗装 4.其它详见图纸设计要求 | 个 | 2 | 11 | 150.0557 | 148.57 | 1% | 0 | 19.3267 | 16.2344 | 196.6168 | 393.2336 | 易来，苏米
1.11 | 小电器 | 1.名称:三联双控开关 2.规格:250V 10A 智能控制 3.安装方式:暗装 4.其它详见图纸设计要求 | 个 | 8 | 11 | 158.4387 | 156.87 | 1% | 0 | 20.3326 | 17.0794 | 206.8508 | 1654.8061 | 易来，苏米
1.12 | 小电器 | 1.名称:墙面二、三级插座N 2.规格:满足现场要求 3.安装方式:暗装 4.其它详见图纸设计要求 | 个 | 26 | 11 | 19.19 | 19 | 1% | 0 | 3.6228 | 3.0432 | 36.856 | 958.2548 | 西蒙、西门子、罗格朗
1.13 | 小电器 | 1.名称:墙面带USB、二、三级插座 2.规格:满足现场要求 3.安装方式:暗装 4.其它详见图纸设计要求 | 个 | 1 | 11 | 93.526 | 92.6 | 1% | 0 | 12.5431 | 10.5362 | 127.6053 | 127.6053 | 西蒙、西门子、罗格朗
1.14 | 小电器 | 1.名称:二、三级防溅插座(插座防水盒)S 2.规格:满足现场要求 3.安装方式:暗装 4.其它详见图纸设计要求 | 个 | 6 | 11 | 36.158 | 35.8 | 1% | 0 | 5.659 | 4.7535 | 57.5705 | 345.4229 | 西蒙、西门子、罗格朗
1.15 | 小电器 | 1.名称:二、三级防溅插座带开关(插座防水盒)S 2.规格:满足现场要求 3.安装方式:暗装 4.其它详见图纸设计要求 | 个 | 2 | 11 | 46.662 | 46.2 | 1% | 0 | 6.9194 | 5.8123 | 70.3938 | 140.7875 | 西蒙、西门子、罗格朗
1.16 | 小电器 | 1.名称:冰箱热水器插座 2.规格:满足现场要求 3.安装方式:暗装 4.其它详见图纸设计要求 | 个 | 1 | 11 | 31.815 | 31.5 | 1% | 0 | 5.1378 | 4.3158 | 52.2686 | 52.2686 | 易来，苏米
1.17 | 小电器 | 1.名称:厨房插座带开关C 2.规格:满足现场要求 3.安装方式:暗装 4.其它详见图纸设计要求 | 个 | 4 | 11 | 29.795 | 29.5 | 1% | 0 | 4.8954 | 4.1121 | 49.8025 | 199.2101 | 西蒙、西门子、罗格朗
1.18 | 小电器 | 1.名称:抽油烟机插座Y 2.规格:满足现场要求 3.安装方式:暗装 4.其它详见图纸设计要求 | 个 | 1 | 11 | 29.795 | 29.5 | 1% | 0 | 4.8954 | 4.1121 | 49.8025 | 49.8025 | 西蒙、西门子、罗格朗
1.19 | 小电器 | 1.名称:抽油烟机插座Y 2.规格:满足现场要求 3.安装方式:暗装 4.其它详见图纸设计要求 | 个 | 1 | 11 | 29.795 | 29.5 | 1% | 0 | 4.8954 | 4.1121 | 49.8025 | 49.8025 | 西蒙、西门子、罗格朗
1.20 | 小电器 | 1.名称:插座D 2.规格:满足现场要求 3.安装方式:暗装 4.其它详见图纸设计要求 | 个 | 1 | 11 | 36.158 | 35.8 | 1% | 0 | 5.659 | 4.7535 | 57.5705 | 57.5705 | 西蒙、西门子、罗格朗 | 按照常规防溅五孔插座计价
1.21 | 小电器 | 1.名称:洗衣机插座X 2.规格:满足现场要求 3.安装方式:暗装 4.其它详见图纸设计要求 | 个 | 1 | 11 | 31.815 | 31.5 | 1% | 0 | 5.1378 | 4.3158 | 52.2686 | 52.2686 | 西蒙、西门子、罗格朗
1.22 | 小电器 | 1.名称:插座H 2.规格:满足现场要求 3.安装方式:暗装 4.其它详见图纸设计要求 | 个 | 1 | 11 | 19.19 | 19 | 1% | 0 | 3.6228 | 3.0432 | 36.856 | 36.856 | 西蒙、西门子、罗格朗 | 按照常规五孔插座计价
1.23 | 小电器 | 1.名称:超夜智能照明灯 2.材质:86H 3.安装形式:暗装 4.其它详见图纸设计要求 | 个 | 3 | 15 | 58.5 | 58.5 | 0% | 0 | 8.82 | 7.4088 | 89.7288 | 269.1864 | 雷士、三雄极光、西顿
1.24 | 射灯 | 1.名称:无边款嵌入式深防眩射灯R1 2.规格:3500K 12W 3.其他详图纸和技术要求及灯具选样表 | 个 | 11 | 15 | 128.8 | 128.8 | 0% | 0 | 17.256 | 14.495 | 175.551 | 1931.0614 | 雷士、三雄极光、西顿
1.25 | 射灯 | 1.名称:无边款嵌入式深防眩射灯R2 2.规格:3500K 12W 3.其他详图纸和技术要求及灯具选样表 | 个 | 24 | 15 | 128.8 | 128.8 | 0% | 0 | 17.256 | 14.495 | 175.551 | 4213.225 | 雷士、三雄极光、西顿
1.26 | 射灯 | 1.名称:无边款嵌入式深防眩射灯R3 2.规格:3500K 9W 3.其他详图纸和技术要求及灯具选样表 | 个 | 6 | 15 | 123.5 | 123.5 | 0% | 0 | 16.62 | 13.9608 | 169.0808 | 1014.4848 | 雷士、三雄极光、西顿
1.27 | 筒灯 | 1.名称:嵌入式深防眩筒灯T1 2.规格:3500K 9W 3.其他详图纸和技术要求及灯具选样表 | 个 | 6 | 15 | 65 | 65 | 0% | 0 | 9.6 | 8.064 | 97.664 | 585.984 | 雷士、三雄极光、西顿
1.28 | 筒灯 | 1.名称:嵌入式深防眩筒灯T2 2.规格:3500K 15W 3.其他详图纸和技术要求及灯具选样表 | 个 | 4 | 15 | 72.8 | 72.8 | 0% | 0 | 10.536 | 8.8502 | 107.1862 | 428.745 | 雷士、三雄极光、西顿
1.29 | 灯条 | 1.名称:16*16扇形灯条 2.规格:3500K 12w/m 3.其他详图纸和技术要求及灯具选样表 | m | 70.58 | 13 | 28 | 28 | 0% | 0 | 4.92 | 4.1328 | 50.0528 | 3532.7266 | 雷士、三雄极光、西顿
1.30 | 灯条 | 1.名称:10*10型材灯条 2.规格:3500K 8w/m 3.其他详图纸和技术要求及灯具选样表 | m | 6.4 | 13 | 25 | 25 | 0% | 0 | 4.56 | 3.8304 | 46.3904 | 296.8986 | 雷士、三雄极光、西顿
1.31 | 接线盒 | 1.名称:塑料接线盒 2.安装形式:暗装 3.其它详见图纸设计要求 | 个 | 70 | 5 | 4.8 | 4.8 | 0% | 0 | 1.176 | 0.98784 | 11.9638 | 837.4688 | 国产优质
1.32 | 小电器 | 1.名称:背景音乐（小爱或小度） 2.规格:详见图纸 3.其它说明:满足图纸、规范和设计要求 | 套 | 1 | 112 | 658.6 | 658.6 | 0% | 0 | 92.472 | 77.6765 | 940.7485 | 940.7485 | 小爱
1.33 | 小电器 | 1.名称:网关 2.规格:详见图纸 3.其它说明:满足图纸、规范和设计要求 | 件 | 1 | 62 | 880 | 880 | 0% | 0 | 113.04 | 94.9536 | 1149.9936 | 1149.9936 | 小米（米家）
1.34 | 小电器 | 1.名称:全屋WIFI系统（含5个子路由） 2.规格:详见图纸 3.其它说明:满足图纸、规范和设计要求 | 套 | 1 | 280 | 6380 | 6380 | 0% | 0 | 799.2 | 671.328 | 8130.528 | 8130.528 | 新华三
1.35 | 小电器 | 1..名称:智能场景面板 2.规格:详见图纸 3.其它说明:满足图纸、规范和设计要求 | 套 | 1 | 65 | 480 | 480 | 0% | 0 | 65.4 | 54.936 | 665.336 | 665.336 | 小米（米家）
2 | 弱电部分 | [11 empty] | 11525.3042
2.1 | 配管 | 1.名称:电气配管 2.材质、规格:PVC20 3.配置形式:暗配 4.其它详见图纸设计要求 | m | 508 | 9.8 | 1.2 | 1.2 | 0% | 0 | 1.32 | 1.1088 | 13.4288 | 6821.8304 | 联塑、保利
2.2 | 电气配线 | 1.名称:RVV4*1.0 2.敷设方式：管内配线 3.其它详见图纸设计要求 | m | 5 | 1.57 | 5.67 | 5.4 | 5% | 0.05 | 0.8748 | 0.73483 | 8.8996 | 44.4982 | 绿联
2.3 | 电气配线 | 1.名称:UTP Cat6 2.敷设方式：管内配线 3.其它详见图纸设计要求 | m | 360 | 1.57 | 2.7825 | 2.65 | 5% | 0.05 | 0.5283 | 0.44377 | 5.3746 | 1934.8459 | 绿联
2.4 | 电气配线 | 1.名称:SYWV-75-5 2.敷设方式：管内配线 3.其它详见图纸设计要求 | m | 144 | 1.57 | 2.2575 | 2.15 | 5% | 0.05 | 0.4653 | 0.39085 | 4.7337 | 681.6459 | 绿联
2.5 | 小电器 | 1.名称:网络插座 2.安装方式:暗装 3.其它详见图纸设计要求 | 个 | 2 | 11 | 54.54 | 54 | 1% | 0 | 7.8648 | 6.6064 | 80.0112 | 160.0225 | 西蒙、西门子、罗格朗
2.6 | 小电器 | 1.名称:网络电视插座 2.安装方式:暗装 3.其它详见图纸设计要求 | 个 | 3 | 11 | 73.73 | 73 | 1% | 0 | 10.1676 | 8.5408 | 103.4384 | 310.3152 | 西蒙、西门子、罗格朗
2.7 | 小电器 | 1.名称:SOS紧急呼叫按钮 （报警开关） 2.安装方式:暗装 3.其它详见图纸设计要求 | 个 | 4 | 95 | 200 | 200 | 0% | 0 | 35.4 | 29.736 | 360.136 | 1440.544 | 国产优质
2.8 | 接线盒 | 1.名称:塑料接线盒 2.材质:86H 3.安装形式:暗装 4.其它详见图纸设计要求 | 个 | 11 | 5 | 4.8 | 4.8 | 0% | 0 | 1.176 | 0.98784 | 11.9638 | 131.6022 | 国产优质
二 | 样板间--给排水 | [11 empty] | 39994.3197
2.1 | 给水管 | 1.名称:PP-R De25（冷水） 2.含管件及其他相关配件 3.管道试压,消毒、冲洗 4.其它详见图纸设计要求 | m | 20.5 | 12 | 3.92 | 3.92 | 0% | 0 | 1.9104 | 1.6047 | 19.4351 | 398.4203 | 金牛、保利
2.2 | 给水管 | 1.名称:PP-R De20（冷水） 2.含管件及其他相关配件 3.管道试压,消毒、冲洗 4.其它详见图纸设计要求 | m | 19.1 | 12 | 2.8 | 2.8 | 0% | 0 | 1.776 | 1.4918 | 18.0678 | 345.0957 | 金牛、保利
2.3 | 给水管 | 1.名称:PP-R De25（热水） 2.含管件及其他相关配件 3.管道试压,消毒、冲洗 4.其它详见图纸设计要求 | m | 14.78 | 12 | 5.05 | 5.05 | 0% | 0 | 2.046 | 1.7186 | 20.8146 | 307.6404 | 金牛、保利
2.4 | 给水管 | 1.名称:PP-R De20（热水） 2.含管件及其他相关配件 3.管道试压,消毒、冲洗 4.其它详见图纸设计要求 | m | 32.77 | 12 | 3.14 | 3.14 | 0% | 0 | 1.8168 | 1.5261 | 18.4829 | 605.685 | 金牛、保利
2.5 | 管件 | 1.名称:内丝弯头 2.其它详见图纸设计要求 | 个 | 12 | 5.5 | 3 | 3 | 0% | 0 | 1.02 | 0.8568 | 10.3768 | 124.5216 | 金牛、保利
2.6 | 排水管 | 1.名称:排水管De110 2.含管件及其他相关配件 3.管道试压,消毒、冲洗 4.其它详见图纸设计要求 | m | 3.8 | 15 | 17.05 | 17.05 | 0% | 0 | 3.846 | 3.2306 | 39.1266 | 148.6812 | 金牛、保利
2.7 | 排水管 | 1.名称:排水管De75 2.含管件及其他相关配件 3.管道试压,消毒、冲洗 4.其它详见图纸设计要求 | m | 3.15 | 13 | 10 | 10 | 0% | 0 | 2.76 | 2.3184 | 28.0784 | 88.447 | 金牛、保利
2.8 | 排水管 | 1.名称:排水管De50 2.含管件及其他相关配件 3.管道试压,消毒、冲洗 4.其它详见图纸设计要求 | m | 6.5 | 13 | 5.82 | 5.82 | 0% | 0 | 2.2584 | 1.8971 | 22.9755 | 149.3405 | 金牛、保利
2.9 | 阀门 | 1.名称:截止阀 2.规格:DN20 3.其它详见图纸设计要求 | 个 | 1 | 12 | 30 | 30 | 0% | 0 | 5.04 | 4.2336 | 51.2736 | 51.2736 | 金牛、保利
2.10 | 坐便器 | 1.名称:主卧坐便器 2.品牌及型号:详见洁具表 3.包含角阀等配件及与之相关的一切费用 | 套 | 1 | 75 | 4340 | 4340 | 0% | 28 | 533.16 | 447.8544 | 5424.0144 | 5424.0144 | 摩恩
2.11 | 坐便器 | 1.名称:次卫坐便器 2.品牌及型号:详见洁具表 3.包含角阀等配件及与之相关的一切费用 | 套 | 1 | 75 | 4340 | 4340 | 0% | 28 | 533.16 | 447.8544 | 5424.0144 | 5424.0144 | 摩恩
2.12 | 地漏 | 1.名称:淋浴房地漏 2.品牌及型号:详见洁具表 | 套 | 1 | 17 | 97 | 97 | 0% | 0 | 13.68 | 11.4912 | 139.1712 | 139.1712 | 九牧、箭牌
2.13 | 地漏 | 1.名称:卫生间地漏DN50安装 2.品牌及型号:详见洁具表 | 套 | 2 | 17 | 97 | 97 | 0% | 0 | 13.68 | 11.4912 | 139.1712 | 278.3424 | 九牧、箭牌
2.14 | 地漏 | 1.名称:洗衣机地漏DN50安装 2.品牌及型号:详见洁具表 | 套 | 1 | 17 | 50 | 50 | 0% | 0 | 8.04 | 6.7536 | 81.7936 | 81.7936 | 九牧、箭牌
2.15 | 洁面盆 | 1.名称:主卫台式洁面盆（含水龙头，不含台面） 2.品牌及型号:详见洁具表 3.包含角阀等配件及与之相关的一切费用 | 套 | 1 | 90 | 2000 | 2000 | 0% | 28 | 254.16 | 213.4944 | 2585.6544 | 2585.6544 | 摩恩
2.16 | 洁面盆 | 1.名称:次卫台式洁面盆（含水龙头，不含台面） 2.品牌及型号:详见洁具表 3.包含角阀等配件及与之相关的一切费用 | 套 | 1 | 90 | 2000 | 2000 | 0% | 28 | 254.16 | 213.4944 | 2585.6544 | 2585.6544 | 摩恩
2.17 | 淋浴器 | 1.名称:主卫淋浴器 2.品牌及型号:详见洁具表 3.包含角阀等配件及与之相关的一切费用 | 套 | 1 | 95 | 5300 | 5300 | 0% | 28 | 650.76 | 546.6384 | 6620.3984 | 6620.3984 | 九牧、箭牌
2.18 | 浴缸 | 1.名称:主卫浴缸（含水龙头） 2.品牌及型号:详见洁具表 3.包含角阀等配件及与之相关的一切费用 | 套 | 1 | 300 | 8000 | 8000 | 0% | 0 | 996 | 836.64 | 10132.64 | 10132.64 | 摩恩
2.19 | 水龙头 | 1.名称:洗衣机龙头 2.品牌及型号:详见洁具表 3.包含角阀等配件及与之相关的一切费用 | 个 | 1 | 12 | 57 | 57 | 0% | 2 | 8.52 | 7.1568 | 86.6768 | 86.6768 | 九牧、箭牌
2.20 | 厨盆 | 1.名称:厨盆（含水龙头） 2.品牌及型号:详见洁具表 3.包含角阀等配件及与之相关的一切费用 | 套 | 1 | 90 | 3500 | 3500 | 0% | 28 | 434.16 | 364.6944 | 4416.8544 | 4416.8544 | 摩恩
三 | 样板间--空调（小爱或小度智能控制） | [11 empty] | 39679.7773
3.1 | 室内机 | 1.名称:室内机（含支架制作安装、除锈刷油，调试，减震等） 2.型号:HVR-56KF/G2FZBp 3.其他要求:满足设计、图集及相关规范要求 | 台 | 2 | 290 | 2053 | 2053 | 0% | 95 | 292.56 | 245.7504 | 2976.3104 | 5952.6208 | 海信
3.2 | 室内机 | 1.名称:室内机（含支架制作安装、除锈刷油，调试，减震等） 2.型号:HVR-36KF/G2FZBp 3.其他要求:满足设计、图集及相关规范要求 | 台 | 1 | 290 | 1933 | 1933 | 0% | 95 | 278.16 | 233.6544 | 2829.8144 | 2829.8144 | 海信
3.3 | 室内机 | 1.名称:室内机（含支架制作安装、除锈刷油，调试，减震等） 2.型号:HVR-25KF/G2FZBp 3.其他要求:满足设计、图集及相关规范要求 | 台 | 1 | 290 | 1875 | 1875 | 0% | 95 | 271.2 | 227.808 | 2759.008 | 2759.008 | 海信
3.4 | 室内机 | 1.名称:室内机（含支架制作安装、除锈刷油，调试，减震等） 2.型号:HVR-22KF/G2FZBp 3.其他要求:满足设计、图集及相关规范要求 | 台 | 2 | 290 | 1875 | 1875 | 0% | 95 | 271.2 | 227.808 | 2759.008 | 5518.016 | 海信
3.5 | 室外机 | 1.名称:室外机（含支架制作安装、除锈刷油，调试等） 2.型号:HVR-180W/H2FZBp 3.其他要求:满足设计、图集及相关规范要求 | 台 | 1 | 400 | 9480 | 9480 | 0% | 235 | 1213.8 | 1019.592 | 12348.392 | 12348.392 | 海信
3.6 | 帆布接头 | 1.名称:帆布接头 2.规格:1000*130 3.其他要求:满足设计、图集及相关规范要求 | 个 | 2 | 2.2 | 2.9 | 2.9 | 0% | 0 | 0.612 | 0.51408 | 6.2261 | 12.4522 | 海信
3.7 | 帆布接头 | 1.名称:帆布接头 2.规格:550*120 3.其他要求:满足设计、图集及相关规范要求 | 个 | 1 | 2.2 | 1.5 | 1.5 | 0% | 0 | 0.444 | 0.37296 | 4.517 | 4.517 | 海信
3.8 | 帆布接头 | 1.名称:帆布接头 2.规格:550*100 3.其他要求:满足设计、图集及相关规范要求 | 个 | 3 | 2.2 | 1.23 | 1.23 | 0% | 0 | 0.4116 | 0.34574 | 4.1873 | 12.562 | 海信
3.9 | 冷媒管 | 1.名称:冷媒管（含制冷剂、保温、支架制作安装、除锈刷油等） 2.材料:铜管 3.规格:19.05mm 4.厚度:1.0mm 5.其他要求：满足设计、图集及相关规范要求 | m | 4 | 28 | 58.71 | 57 | 3% | 0 | 10.4052 | 8.7404 | 105.8556 | 423.4223 | 海信
3.10 | 冷媒管 | 1.名称:冷媒管（含制冷剂、保温、支架制作安装、除锈刷油等） 2.材料:铜管 3.规格:15.88mm 4.厚度:1.0mm 5.其他要求：满足设计、图集及相关规范要求 | m | 11 | 28 | 49.44 | 48 | 3% | 0 | 9.2928 | 7.806 | 94.5388 | 1039.9263 | 海信
3.11 | 冷媒管 | 1.名称:冷媒管（含制冷剂、保温、支架制作安装、除锈刷油等） 2.材料:铜管 3.规格:12.7mm 4.厚度:0.8mm 5.其他要求：满足设计、图集及相关规范要求 | m | 10 | 28 | 40.685 | 39.5 | 3% | 0 | 8.2422 | 6.9234 | 83.8506 | 838.5065 | 海信
3.12 | 冷媒管 | 1.名称:冷媒管（含制冷剂、保温、支架制作安装、除锈刷油等） 2.材料:铜管 3.规格:9.53mm 4.厚度:0.8mm 5.其他要求：满足设计、图集及相关规范要求 | m | 13 | 28 | 26.574 | 25.8 | 3% | 0 | 6.5489 | 5.5011 | 66.6239 | 866.1112 | 海信
3.13 | 冷媒管 | 1.名称:冷媒管（含制冷剂、保温、支架制作安装、除锈刷油等） 2.材料:铜管 3.规格:6.35mm 4.厚度:0.8mm 5.其他要求：满足设计、图集及相关规范要求 | m | 13 | 28 | 19.57 | 19 | 3% | 0 | 5.7084 | 4.7951 | 58.0735 | 754.9549 | 海信
3.14 | 分歧器 | 1.名称:分歧器 2.其他要求:满足设计、图集及相关规范要求 | 个 | 5 | 33 | 100 | 100 | 0% | 0 | 15.96 | 13.4064 | 162.3664 | 811.832 | 海信
3.15 | 空调冷凝水管 | 1.名称:空调冷凝水管 2.材料:PVC塑料管 3.规格:De32 4.其他要求:满足设计、图集及相关规范要求 | m | 17.06 | 10 | 5.768 | 5.6 | 3% | 0 | 1.8922 | 1.5894 | 19.2496 | 328.3977 | 海信
3.16 | 活动百叶风口 | 1.名称:白色无边框条形风口 2.部位:客厅 3.规格:4700×250 4.其他要求:以现场施工吊顶尺寸为准，通长风口，满足设计、图集及相关规范要求 | 个 | 1 | 131 | 685 | 685 | 0% | 0 | 97.92 | 82.2528 | 996.1728 | 996.1728 | 海信
3.17 | 活动百叶风口 | 1.名称:白色无边框条形风口 2.部位:主卧/儿童房 3.规格:2300×250 4.其他要求:以现场施工吊顶尺寸为准，通长风口，满足设计、图集及相关规范要求 | 个 | 2 | 65 | 335 | 335 | 0% | 0 | 48 | 40.32 | 488.32 | 976.64 | 海信
3.18 | 活动百叶风口 | 1.名称:白色无边框条形风口 2.部位:次卧 3.规格:1000×250 4.其他要求:以现场施工吊顶尺寸为准，通长风口，满足设计、图集及相关规范要求 | 个 | 1 | 28 | 145.6 | 145.6 | 0% | 0 | 20.832 | 17.4989 | 211.9309 | 211.9309 | 海信
3.19 | 活动百叶风口 | 1.名称:白色无边框条形风口 2.部位:书房 3.规格:2500×250 4.其他要求:以现场施工吊顶尺寸为准，通长风口，满足设计、图集及相关规范要求 | 个 | 1 | 70 | 364 | 364 | 0% | 0 | 52.08 | 43.7472 | 529.8272 | 529.8272 | 海信
3.20 | 侧送风口(单线) | 1.名称:白色无边框条形风口 2.部位:客厅 3.规格:4700x120 4.其他要求:以现场施工吊顶尺寸为准，通长风口，满足设计、图集及相关规范要求 | 个 | 1 | 63.5 | 685 | 685 | 0% | 0 | 89.82 | 75.4488 | 913.7688 | 913.7688 | 海信
3.21 | 侧送风口(单线) | 1.名称:白色无边框条形风口 2.部位:主卧 3.规格:1000x100 4.其他要求:以现场施工吊顶尺寸为准，通长风口，满足设计、图集及相关规范要求 | 个 | 1 | 11.5 | 145.6 | 145.6 | 0% | 0 | 18.852 | 15.8357 | 191.7877 | 191.7877 | 海信
3.22 | 侧送风口(单线) | 1.名称:白色无边框条形风口 2.部位:次卧/儿童房 3.规格:2500x100 4.其他要求:以现场施工吊顶尺寸为准，通长风口，满足设计、图集及相关规范要求 | 个 | 2 | 28 | 364 | 364 | 0% | 0 | 47.04 | 39.5136 | 478.5536 | 957.1072 | 海信
3.23 | 侧送风口(单线) | 1.名称:白色无边框条形风口 2.部位:儿童房 3.规格:2100x100 4.其他要求:以现场施工吊顶尺寸为准，通长风口，满足设计、图集及相关规范要求 | 个 | 1 | 23.5 | 305.8 | 305.8 | 0% | 0 | 39.516 | 33.1934 | 402.0094 | 402.0094 | 海信
四 | 样板间--电器 | [11 empty] | 19995.4832
4.1 | 油烟机 | 1.名称:油烟机 2.规格:长900X宽515X高520 3.型号:具体参数详见配置表 4.其他要求:满足设计与营销要求，后期根据效果选型 | 台 | 1 | 150 | 1718 | 1718 | 0% | 0 | 224.16 | 188.2944 | 2280.4544 | 2280.4544 | 方太
4.2 | 燃气灶 | 1.名称:燃气灶 2.规格:长730X宽410X高130 3.型号:具体参数详见配置表 4.其他要求:满足设计与营销要求，后期根据效果选型 | 台 | 1 | 125 | 945 | 945 | 0% | 0 | 128.4 | 107.856 | 1306.256 | 1306.256 | 方太
4.3 | 消毒柜 | 1.名称:消毒柜 2.规格:深430X宽595X高615 3.型号:具体参数详见配置表 4.其他要求:满足设计与营销要求，后期根据效果选型 | 台 | 1 | 150 | 1800 | 1800 | 0% | 0 | 234 | 196.56 | 2380.56 | 2380.56 | 方太
4.4 | 热水器 | 1.名称:热水器 2.型号:具体参数详见配置表 3.其他要求:满足设计与营销要求，后期根据效果选型 | 台 | 1 | 200 | 2409 | 2409 | 0% | 0 | 313.08 | 262.9872 | 3185.0672 | 3185.0672 | 方太
4.5 | 浴霸 | 1.名称:浴霸 2.规格:面罩尺寸:600*300mm 3.型号:具体参数详见配置表 4.其他要求:满足设计与营销要求，后期根据效果选型 | 台 | 1 | 73 | 986 | 986 | 0% | 0 | 127.08 | 106.7472 | 1292.8272 | 1292.8272 | 奥普
4.6 | 冰箱 | 1.名称:冰箱 2.规格:545*1580*616MM 3.型号:具体参数详见配置表 4.其他要求:满足设计与营销要求，后期根据效果选型 | 台 | 1 | 0 | 3800 | 3800 | 0% | 0 | 456 | 383.04 | 4639.04 | 4639.04 | 海尔 | 按照210L计取
4.7 | 电视 | 1.名称:电视 2.规格:屏幕尺寸：65英寸 3.型号:具体参数详见配置表 4.其他要求:满足设计与营销要求，后期根据效果选型 | 台 | 1 | 0 | 3500 | 3500 | 0% | 0 | 420 | 352.8 | 4272.8 | 4272.8 | 海信
4.8 | 凉霸 | 1.名称:凉霸 2.规格:300*300*105mm 3.型号:具体参数详见配置表 4.其他要求:满足设计与营销要求，后期根据效果选型 | 台 | 1 | 73 | 450 | 450 | 0% | 0 | 62.76 | 52.7184 | 638.4784 | 638.4784 | 奥普
五 | 合 计（元） | [11 empty] | 153210.6268

## 门头钢结构工程量计算 (hidden)
5#楼门计算工程量 | [6 empty] | 2#楼门计算工程量 | [6 empty] | 7#楼门计算工程量 | [6 empty] | 8#楼门计算工程量
序号 | 项目名称 | 单位 | 工程量 | 理论重量 | 合计 | 备注 | 序号 | 项目名称 | 单位 | 工程量 | 理论重量 | 合计 | 备注 | 序号 | 项目名称 | 单位 | 工程量 | 理论重量 | 合计 | 备注 | 序号 | 项目名称 | 单位 | 工程量 | 理论重量 | 合计 | 备注
| 柱子及墙面 | [6 empty] | 柱子及墙面 | [6 empty] | 柱子及墙面 | [6 empty] | 柱子及墙面
1 | 300x300x20mm热浸镀锌后置埋件 M20不锈钢化学螺栓 | 块 | 2 |  |  |  | 1 | 300x300x20mm热浸镀锌后置埋件 M20不锈钢化学螺栓 | 块 | 2 |  |  |  | 1 | 300x300x20mm热浸镀锌后置埋件 M20不锈钢化学螺栓 | 块 | 2 |  |  |  | 1 | 300x300x20mm热浸镀锌后置埋件 M20不锈钢化学螺栓 | 块 | 2
3 | 200*5热浸镀锌钢方管 | m | 10.34 | 30.62 | 316.6108 |  | 3 | 200*5热浸镀锌钢方管 | m | 10.34 | 30.62 | 316.6108 |  | 3 | 200*5热浸镀锌钢方管 | m | 10.34 | 30.62 | 316.6108 |  | 3 | 200*5热浸镀锌钢方管 | m | 10.34 | 30.62 | 316.6108
4 | 8#热浸镀锌槽钢 | m | 41.36 | 8 | 330.88 |  | 4 | 8#热浸镀锌槽钢 | m | 41.36 | 8 | 330.88 |  | 4 | 8#热浸镀锌槽钢 | m | 41.36 | 8 | 330.88 |  | 4 | 8#热浸镀锌槽钢 | m | 41.36 | 8 | 330.88
5 | L50x4热浸镀锌角钢 | m | 34.866 | 3.06 | 106.69 |  | 5 | L50x4热浸镀锌角钢 | m | 34.866 | 3.06 | 106.69 |  | 5 | L50x4热浸镀锌角钢 | m | 34.866 | 3.06 | 106.69 |  | 5 | L50x4热浸镀锌角钢 | m | 34.866 | 3.06 | 106.69
6 | 10#热浸镀锌槽钢 | m | 10.74 | 10 | 107.4 |  | 6 | 10#热浸镀锌槽钢 | m | 10.74 | 10 | 107.4 |  | 6 | 10#热浸镀锌槽钢 | m | 10.74 | 10 | 107.4 |  | 6 | 10#热浸镀锌槽钢 | m | 10.74 | 10 | 107.4
7 | 300x200x8mm 热浸镀锌后置埋件M12 特殊倒锥型化学锚栓 | 块 | 36 |  | 0 |  | 7 | 300x200x8mm 热浸镀锌后置埋件M12 特殊倒锥型化学锚栓 | 块 | 36 |  | 0 |  | 7 | 300x200x8mm 热浸镀锌后置埋件M12 特殊倒锥型化学锚栓 | 块 | 36 |  | 0 |  | 7 | 300x200x8mm 热浸镀锌后置埋件M12 特殊倒锥型化学锚栓 | 块 | 36 |  | 0
| L50x4热浸镀锌角钢（墙岩口） |  | 1.47 | 3.06 | 4.4982 |  |  | L50x4热浸镀锌角钢（墙岩口） |  | 1.47 | 3.06 | 4.4982 |  |  | L50x4热浸镀锌角钢（墙岩口） |  | 1.47 | 3.06 | 4.4982 |  |  | L50x4热浸镀锌角钢（墙岩口） |  | 1.47 | 3.06 | 4.4982
| （1-1） |  |  |  | 0 |  |  | （1-1） |  |  |  | 0 |  |  | （1-1） |  |  |  | 0 |  |  | （1-1） |  |  |  | 0
1 | L50x4热浸镀锌角钢 | m | 33.045 |  | 0 |  | 1 | L50x4热浸镀锌角钢 | m | 33.045 | 3.06 | 101.1177 |  | 1 | L50x4热浸镀锌角钢 | m | 33.045 | 3.06 | 101.1177 |  | 1 | L50x4热浸镀锌角钢 | m | 21.151 | 3.06 | 64.7221
| 300x200x8mm热浸镀锌后置埋件 M12不锈钢对穿螺栓 | 块 | 6 |  | 0 |  |  | 300x200x8mm热浸镀锌后置埋件 M12不锈钢对穿螺栓 | 块 | 6 |  | 0 |  |  | 300x200x8mm热浸镀锌后置埋件 M12不锈钢对穿螺栓 | 块 | 6 |  | 0 |  |  | 300x200x8mm热浸镀锌后置埋件 M12不锈钢对穿螺栓 | 块 | 6 |  | 0
| （2-2） |  |  |  | 0 |  |  | （2-2） |  |  |  | 0 |  |  | （2-2） |  |  |  | 0 |  |  | （2-2） |  |  |  | 0
| L50x4热浸镀锌角钢 | m | 41.808 | 3.06 | 127.9325 |  |  | L50x4热浸镀锌角钢 | m | 41.808 | 3.06 | 127.9325 |  |  | L50x4热浸镀锌角钢 | m | 41.808 | 3.06 | 127.9325 |  |  | L50x4热浸镀锌角钢 | m | 41.808 | 3.06 | 127.9325
| 300x200x8mm 热浸镀锌后置埋件 M12 不锈钢对穿螺栓 | 块 | 15 |  | 0 |  |  | 300x200x8mm 热浸镀锌后置埋件 M12 不锈钢对穿螺栓 | 块 | 15 |  | 0 |  |  | 300x200x8mm 热浸镀锌后置埋件 M12 不锈钢对穿螺栓 | 块 | 15 |  | 0 |  |  | 300x200x8mm 热浸镀锌后置埋件 M12 不锈钢对穿螺栓 | 块 | 15 |  | 0
| 顶钢架 |  |  |  | 0
1 | 80*60*5mm 镀锌钢管 | m | 20.4 | 10.21 | 208.284
2 | L50X4 镀锌角钢 |  | 35.688 | 3.06 | 109.2053
3 | 300x200x8mm 热浸镀锌后置埋件 M12 特殊倒锥型化学锚栓 | 块 | 10 |  | 0
| l20*3封边角钢 | m | 35.54 | 0.89 | 31.6306
| 合计 | kg |  |  | 1343.1313 |  |  | 合计 | kg |  |  | 1095.1291 |  |  | 合计 | kg |  |  | 1095.1291 |  |  | 合计 | kg |  |  | 1058.7335