## 编制说明
工程量清单说明
1、工程量清单及其计价格式中必须有符合规定的单位和人员签字、盖章。
2、工程量清单计价格式中工程量由投标单位自行复核，列明的所有需要填报的单价和合价，投标单位均应填报，未填报的单价和合价，视为此项费用已包含在工程量清单的其他的单价和合价之中。
3、投标人应根据招标人提供的招标文件、图纸和现场情况，在满足招标图纸和相应规范要求的前提下自行复核工程量及清单项。若有异议请在开标前提出答疑，经甲方确认后可调整清单，若无异议不管投标工程量是否表明，投标人没有填入单价或合价的项目，招标人将不予认可，均视为投标人已将该项目的单价或合价包括在工程量清单其它项目的单价或合价中。
4、报价汇总表及其工程量清单相关表格中的数据必须保证前后一致,报价合理,否则招标人有权按有利于招标人的意思进行修正或作废标处理。
5、工程量清单按照后附分类的格式分别进行填报，投标人应根据招标文件要求将全部费用包括在报价内，投标人未列项内容视为已将费用综合考虑在其它项目内；中标单位不能以工程量清单中不包括某项为由要求调整价格或不承担招标文件中要求投标单位考虑的费用，也不能以承揽范围变动要求调整综合单价。
6、综合单价中包含：人工费、材料费、机械费、措施费、安全文明施工费、扬尘治理增加费、疫情增加费、规费、管理费、利润、税金(增值税专用发票)、风险、调试、材料检测检验费等一切与之相关全部费用。此综合单价一次性包干，是固定不变的,不因任何市场因素及政策性调整而变动。
7、总价中应包括此次招标范围内的所有工程内容，一次性包干，不随任何市场因素及政策性调整而变动，如报价汇总表及工程量清单中有缺项漏项的，均视为乙方已综合考虑在合计报价内，结算时均不做调整。
8、所有外露铁艺热镀锌处理，面刷深咖色氟碳漆，两道底漆，两道面漆。
9、若投标人对清单工程量存在疑问，请在招标文件约定的期限内提出，经招标人确认后补发或修改此项清单。若无异议，本次工程量清单无论是否存在缺项、漏项、工程量偏差，均视为乙方已综合考虑在固定合同总价内。
10、其他：（1）西大门门卫室配电箱进线配管配线在本次招标范围； （2）西大门落水管接至第一个雨水井处。

## 汇总表
栾川山水文苑s7地块西大门精装修工程报价汇总表
序号 | 项目名称 | 工程造价（元） | 备注
1 | 西大门硬装清单 | 698886.8352
2 | 西大门安装清单 | 26113.6192
3 | 合计 | 725000.4544 | 最终优惠725000.00
河南专晶建筑工程有限公司

## 硬装部分清单
s7地块西大门精装修硬装工程量清单与计价表
序号 | 项目名称 | 项目特征描述 | 计量 单位 | 工程量 | 其中：各子项构成（元） |  |  |  |  | 含税综合单价(元) f=(a+b+c+d+e) | 合价(元)=g*f | 备注 | 主要材料品牌
[5 empty] | 人工费 a | 主材费 b | 机械、辅材及其他c | 管理费、利润、措施、规费等一切费用 d=(a+b+c)*费率 | 税金 e=(a+b+c+d)*费率
一 | 立面
1 | 600仿爵士白大理石瓷砖干挂 | 1、10厚600仿爵士白大理石瓷砖 成品干挂件 2、5厚40x40热镀锌角钢M8膨胀螺栓固定@600 3、5厚40x40热镀锌角钢@600 4、5厚100x50热镀锌矩管 5、5厚100x50热镀锌矩管@600 6.其它说明：其它满足规范和设计图纸 | m2 | 200.304 | 80 | 210 | 55 | 24.15 | 33.2235 | 402.3735 | 80597.0215 |  | 安基
2 | 柱子中间不锈钢 | 1、1.2厚304不锈矩形管 不锈钢拉丝面电镀香槟色 2、规格120*60mm 3、其它说明：其它满足规范和设计图纸 | m | 31.6 | 30 | 75 | 15 | 8.4 | 11.556 | 139.956 | 4422.6096
3 | 出入口柱子中间不锈钢 | 1、1.2厚304不锈矩形管 出入口不锈钢拉丝面电镀香槟色 2、规格120*20mm 4、其它说明：其它满足规范和设计图纸 | m | 7.4 | 30 | 55 | 15 | 7 | 9.63 | 116.63 | 863.062
4 | 出入口柱子边不锈钢造型 | 1、5厚100x50热镀锌矩管 2、5厚100x50热镀锌矩管@600 3、1.2厚304#不锈钢拉丝面电镀深咖色 4、其它说明：其它满足规范和设计图纸 | m2 | 13.024 | 95 | 290 | 50 | 30.45 | 41.8905 | 507.3405 | 6607.6027
5 | 加胶钢化玻璃 | 1、8+1.52pvb+8钢化玻璃， 2、含配套2mm厚304#不锈钢拉丝面度咖啡色、pvd发泡板填充物、硅酮密封胶 3、2厚304#不锈钢拉丝面电镀深咖色 4、详见图纸D-1.12-5 5、其它说明：其它满足规范和设计图纸 | m2 | 41.4 | 85 | 250 | 50 | 26.95 | 37.0755 | 449.0255 | 18589.6557
6 | 钢格栅一 | 1.2厚热镀锌钢板，按型加工 2、面饰深咖色金属氟碳漆 3、3厚60x40热镀锌矩管面饰深咖色金属氟碳漆 4、详见图纸D-1.12-5 5、其它说明：其它满足规范和设计图纸 | m2 | 41.4 | 85 | 390 | 20 | 34.65 | 47.6685 | 577.3185 | 23900.9859
7 | 包洞口不锈钢 | 1、1.2厚304#不锈钢拉丝面电镀深咖色 2、详见图纸D-1.12-1、2、3，D-1.13-1、2、5 5、其它说明：其它满足规范和设计图纸 | m2 | 10.4864 | 95 | 260 | 50 | 28.35 | 39.0015 | 472.3515 | 4953.2668
8 | 钢格栅二 | 1、1.2厚热镀锌钢板，按型加工面饰金属氟碳漆，颜色详立面 2、3厚40x40热镀锌角钢@600 3、详见图纸D-1.12-6 4、其它说明：其它满足规范和设计图纸 | m2 | 24.3 | 85 | 380 | 20 | 33.95 | 46.7055 | 565.6555 | 13745.4286
9 | 夹胶玻璃屏风 | 1、12+1.52PVB+12夹绢钢化玻璃 2、1.2厚304#不锈钢拉丝面电镀深咖色 3、1.2厚304U型不锈钢不锈钢、橡胶垫、泡沫棒、专业结构密封胶 4、详见图纸D-1.12-7 5、其它说明：其它满足规范和设计图纸 | m2 | 36 | 220 | 850 | 30 | 77 | 105.93 | 1282.93 | 46185.48
10 | 乳胶漆墙面 | 1、门卫室墙面乳胶漆两边 2、其它说明：其它满足规范和设计图纸 | m2 | 50.742 | 15 | 18 |  | 2.31 | 3.1779 | 38.4879 | 1952.953 |  | 墙面计算到结构顶板
11 | 门窗 | 1、断桥铝合金门窗 2、玻璃为6-12A-6low 3、其它说明：其它满足规范和设计图纸 | m2 | 8.64 | 110 | 450 | 50 | 42.7 | 58.743 | 711.443 | 6146.8675
12 | 窗口不锈钢 | 1、1.2厚304#不锈钢拉丝面电镀深咖色 2、详见图纸D-1.13-4、5 5、其它说明：其它满足规范和设计图纸 | m2 | 1.647 | 95 | 260 | 50 | 28.35 | 39.0015 | 472.3515 | 777.9629
13 | 大堂内墙靠门卫室墙面造型 | 1、1.2厚304#不锈钢拉丝面电镀深咖色 2、80厚阻燃板 3、详见图纸D-1.11-4 其它说明：其它满足规范和设计图纸 | m | 18 | 30 | 60 | 15 | 7.35 | 10.1115 | 122.4615 | 2204.307
14 | 大堂内墙靠门卫室墙面不锈钢板 | 1、1.2厚304#不锈钢拉丝面电镀深咖色 2、80厚阻燃板 3、详见图纸D-1.11-4 4、其它说明：其它满足规范和设计图纸 | m2 | 5.458 | 95 | 290 | 50 | 30.45 | 41.8905 | 507.3405 | 2769.0644
二 | 屋顶挑檐造型
1 | 2.0厚铝板,面饰深咖色金属氟碳漆 | 1、2.0厚铝板,面饰深咖色金属氟碳漆 2、铝板钢架详见图纸 3、其它说明：其它满足规范和设计图纸 | m2 | 399.8412 | 130 | 367.537 | 50 | 38.3276 | 52.7278 | 638.5924 | 255335.5208
2 | 1.2厚304#不锈钢拉丝面电镀深咖色 | 1、1.2厚304#不锈钢拉丝面电镀深咖色 2、钢架详见图纸 3、其它说明：其它满足规范和设计图纸 | m2 | 117.978 | 95 | 290 | 50 | 30.45 | 41.8905 | 507.3405 | 59855.0175
3 | 按“长城形”折制不锈钢 | 1、1.2厚304#不锈钢拉丝面电镀浅咖色按“长城形”折制 2、钢架详见图纸 3、其它说明：其它满足规范和设计图纸 | m2 | 23.198 | 95 | 570 | 50 | 50.05 | 68.8545 | 833.9045 | 19344.9166
4 | 回形纹 | 1、回纹：1.2厚304#不锈钢拉丝面电镀浅咖色凸出50mm 1.2厚304#不锈钢拉丝面电镀深咖色 2、钢架详见图纸 3、详见图图纸D1.17-3 4、其它说明：其它满足规范和设计图纸 | m | 57.4 | 50 | 130 | 30 | 14.7 | 20.223 | 244.923 | 14058.5802
5 | 檐口装饰，按型折 | 1、1.2厚304#不锈钢拉丝面电镀深咖色 2、详见图图纸D1.17-4\5\6 3、其它说明：其它满足规范和设计图纸 | 个 | 10 | 190 | 900 | 25 | 78.05 | 107.3745 | 1300.4245 | 13004.245
6 | 牌匾 | 1、304#2厚304#不锈钢拉丝面LOGO 由专业厂家二次深化设计并安装 2、2厚304#不锈钢拉丝面电镀香槟色 3、2厚304#不锈钢拉丝面电镀深咖色 含字体及亮化 4、其它说明：其它满足规范和设计图纸 | m2 | 1.68 | 900 | 2677 | 200 | 264.39 | 363.7251 | 4405.1151 | 7400.5934
三 | 天棚
1 | 西大门吊顶 | 1、跌级吊顶详见图纸成活价 2、计算规则：按水平投影面积计算 3、其它说明：其它满足规范和设计图纸 | m2 | 67.27 | 120 | 210 | 50 | 26.6 | 36.594 | 443.194 | 29813.6604
2 | 门卫室吊顶 | 1、结构顶打磨批腻子两遍 2、乳胶漆两遍 3、其它说明：其它满足规范和设计图纸 | m2 | 12.74 | 15 | 18 |  | 2.31 | 3.1779 | 38.4879 | 490.3358
四 | 地面
1 | 西大门室内地面铺装 | 1、15厚1200x600 仿芝麻灰荔枝面石英砖 2、其它说明：其它满足规范和设计图纸 | m2 | 67.27 | 85 | 90 | 15 | 13.3 | 18.297 | 221.597 | 14906.8302
2 | 门卫室地面铺装 | 1、10厚800x800灰色防滑瓷砖含踢脚线 2、其它说明：其它满足规范和设计图纸 | m2 | 12.74 | 55 | 90 | 10 | 10.85 | 14.9265 | 180.7765 | 2303.0926 | 含踢脚线
3 | c20混凝土垫层 | 1、100厚C20砼层 2、其它说明：其它满足规范和设计图纸 | m3 | 8.001 | 75 | 500 | 10 | 40.95 | 56.3355 | 682.2855 | 5458.9663
4 | 碎石垫层 | 1、100厚级配碎石垫层（密实度≥93%） 2、其它说明：其它满足规范和设计图纸 | m3 | 8.001 | 190 | 200 | 10 | 28 | 38.52 | 466.52 | 3732.6265
五 | 其他项目
1 | 吧台 | 1、600黑色火烧岩仿古砖 2、loge及字体等成活价 3、其它说明：其它满足规范和设计图纸 | m | 3.6 | 800 | 1400 | 200 | 168 | 231.12 | 2799.12 | 10076.832
2 | 电动感应门 | 1、电动门 由专业厂家二次深化设计并制安 2、10厚钢化加胶玻璃 成活价 3、其它说明：其它满足规范和设计图纸 | m2 | 33.48 | 150 | 800 | 50 | 70 | 96.3 | 1166.3 | 39047.724
3 | 基础做法D-1.16-2\4\6 碎石垫层 | 1、150厚级配碎石垫层密度≥93% 2、其它说明：其它满足规范和设计图纸 | m3 | 2.073 | 190 | 200 | 10 | 28 | 38.52 | 466.52 | 967.096
4 | 基础做法D-1.16-2\4\6 100厚C20砼层 | 1、100厚C20砼层 2、其它说明：其它满足规范和设计图纸 | m3 | 1.382 | 75 | 500 | 10 | 40.95 | 56.3355 | 682.2855 | 942.9186
5 | 基础做法D-1.16-2\4\6 C25钢筋砼基础 | 1、C25砼基础含模版成活价格 2、其它说明：其它满足规范和设计图纸 | m3 | 4 | 75 | 500 | 10 | 40.95 | 56.3355 | 682.2855 | 2729.142
6 | 基础做法D-1.16-2\4\6 基础钢筋 | 1、钢筋型号详见图纸 2、其它说明：其它满足规范和设计图纸 | kg | 81.8759 | 2 | 4 | 1 | 0.49 | 0.6741 | 8.1641 | 668.443
7 | 基础做法D-1.16-2\4\6 基础预埋件 | 1、-10后预埋件详见图纸 2、其它说明：其它满足规范和设计图纸 | kg | 616.6052 | 2 | 4 | 1 | 0.49 | 0.6741 | 8.1641 | 5034.0265
六 | 合计 | [9 empty] | 698886.8352

## 安装部分清单
栾川山水文苑s7地块西大门安装清单与计价表
序号 | 工程项目名称 | 工程内容 | 单位 | 工程量 g | 其中：各子项构成（元） |  |  |  |  | 含税综合单价(元) f=(a+b+c+d+e) | 合价(元)=g*f | 备注 | 主要材料品牌
[5 empty] | 人工费 a | 主材费 b | 机械、辅材及其他c | 管理费及利润 d=(a+b+c)*费率 | 税金 e=(a+b+c+d)*费率
一 | 西大门电气
1 | 配电箱 | 1、名称:西大门配电箱XM1 2、规格:非标 3、含预埋、接地、端子接线等 4、未详尽处满足图纸设计、相关规范要求 | 台 | 1 | 350 | 400 | 15 | 32.6066 | 71.7846 | 869.3912 | 869.3912
2 | 吸顶灯 | 1、名称:吸顶灯 2、规格:220V/24W 3、吸顶安装 4、未详尽处满足图纸设计、相关规范要求 | 个 | 1 | 35 | 50 | 5 | 3.8361 | 8.4452 | 102.2813 | 102.2813 |  | 欧普
3 | 吸顶筒灯 | 1、名称:吸顶筒灯 2、规格:220V/10W LED 3、吸顶安装 4、未详尽处满足图纸设计、相关规范要求 | 个 | 16 | 35 | 65 | 5 | 4.4754 | 9.8528 | 119.3282 | 1909.2513 |  | 雷士
4 | 壁灯 | 1、名称:壁灯 2、规格:220v/15w LED/3000k 成品灯具 3、壁挂安装 4、未详尽处满足图纸设计、相关规范要求 | 个 | 10 | 120 | 650 | 5 | 33.0329 | 72.723 | 880.7558 | 8807.5581
5 | 灯带 | 1、名称:灯带 2、规格:220V 5W/m LED 3、成品卡槽拉通固定 4、未详尽处满足图纸设计、相关规范要求 | m | 60 | 10 | 30 | 2 | 1.7902 | 3.9411 | 47.7313 | 2863.877 |  | 雷士
6 | 三位开关 | 1、名称:三位开关 2、规格:220V/10A 3、暗装 距地1.3m 4、未详尽处满足图纸设计、相关规范要求 | 个 | 1 | 5 | 35 | 2 | 1.7902 | 3.9411 | 47.7313 | 47.7313 |  | 施耐德
7 | 普通插座 | 1、名称:普通插座（3+2） 2、规格:220V 3、暗装 距地0.3m 4、未详尽处满足图纸设计、相关规范要求 | 个 | 4 | 5 | 25 | 2 | 1.3639 | 3.0028 | 36.3667 | 145.4668 |  | 施耐德
8 | 空调插座 | 1、名称:空调插座 2、规格:220V/16A 3、暗装 距地2.2m 4、未详尽处满足图纸设计、相关规范要求 | 个 | 1 | 5 | 32.82 | 2 | 1.6972 | 3.7366 | 45.2538 | 45.2538 |  | 施耐德
9 | 配管 | 1、名称：配管 2、规格：PVC20 3、敷设方式:吊顶或石材内敷设 4、未详尽处满足图纸设计、相关规范要求 | m | 325.57 | 1.5 | 5 | 0.5 | 0.29836 | 0.65685 | 7.9552 | 2589.9789 |  | 联塑
10 | 配管 | 1、名称：配管 2、规格：PVC32 3、敷设方式:吊顶或石材内敷设 4、未详尽处满足图纸设计、相关规范要求 | m | 32.11 | 1.5 | 7 | 0.5 | 0.38361 | 0.84452 | 10.2281 | 328.4253 |  | 联塑
11 | 配线 | 1、名称：配线 2、规格：ZN-BV2.5 3、敷设方式:穿管敷设 4、未详尽处满足图纸设计、相关规范要求 | m | 618.36 | 1.5 | 2.04 | 0.5 | 0.1722 | 0.3791 | 4.5913 | 2839.0731 |  | 郑州三厂
12 | 配线 | 1、名称：配线 2、规格：ZN-BV4 3、敷设方式:穿管敷设 4、未详尽处满足图纸设计、相关规范要求 | m | 20.25 | 1.5 | 2.98 | 0.5 | 0.21226 | 0.4673 | 5.6596 | 114.6062 |  | 郑州三厂
13 | 配线 | 1、名称：配线 2、规格：YJV-3*4 3、敷设方式:穿管敷设 4、未详尽处满足图纸设计、相关规范要求 | m | 75.16 | 8 | 16 | 0.5 | 1.0443 | 2.299 | 27.8432 | 2092.6985 |  | 郑州三厂
14 | 配线 | 1、名称：配线 2、规格：YJV-0.6/1KV-5x6 3、敷设方式:穿管敷设 4、未详尽处满足图纸设计、相关规范要求 | m | 35.11 | 12 | 35 | 0.5 | 2.0246 | 4.4572 | 53.9818 | 1895.3013 |  | 郑州三厂
二 | 西大门给排水
1 | 落水管 | 1、名称：落水管 2、规格：UPVC De50 3、含管材管件 4、未详尽处满足图纸设计、相关规范要求 | m | 31.78 | 15 | 25 | 0.5 | 1.7262 | 3.8004 | 46.0266 | 1462.7252 |  | 联塑
合计（元） | [10 empty] | 26113.6192
注：1.综合单价包括且不限于人工、材料、机械、措施、检验检测、规费、管理费、利润、税金(增值税专用发票)、赶工措施、安全防护、现场文明施工措施、风险等全部费用。 2.本工程清单，无论是否存在缺项、漏项、工程量偏差，均视为乙方已综合考虑在固定合同总价内。

## 景墙计算底稿
工程名称：s7地块西大门工程量计算 |  |  |  |  | 编制人
序号 | 名称 | 说明 | 单位 | 计算公式 | 小计 | 备注
一 | 立面
1 | c1.12-01
| 600仿爵士白大理石瓷砖 | 宽度按图纸调整 | m2 | （0.2+0.3+0.05+0.4+0.15+0.15+0.4+0.05+0.3+1.35+0.43+0.67+0.2+0.2+0.87）*（1.9+1.1+0.95+0.55） | 25.74
| 不锈钢拉丝面电镀香槟色 | 2#厚304#钢 | m | 3.95 | 3.95
2 | c1.12-02
| 600仿爵士白大理石瓷砖 | 宽度按图纸调整 | m2 | （0.2+0.3+0.05+0.4+0.15+0.15+0.4+0.05+0.3+1.35+0.43+0.67+0.2+0.2+0.87）*（1.9+1.1+0.95+0.55） | 25.74
| 不锈钢拉丝面电镀香槟色 | 2#厚304#钢 | m | 3.95 | 3.95
3 | c1.12-03 | 2个
| 600仿爵士白大理石瓷砖 | 宽度按图纸调整 | m2 | （0.2+0.3+0.05+0.4+0.15+0.15+0.4+0.05+0.3+0.24+0.52+0.44+0.56+0.2+0.42）*（1.9+1.1+0.95+0.55）*2 | 39.42
| 不锈钢拉丝面电镀香槟色 | 2#厚304#钢 | m | 3.95*2 | 7.9
4 | c1.12-04 | 2个
| 600仿爵士白大理石瓷砖 | 宽度按图纸调整 | m2 | （0.08+0.4+0.05+0.3+0.6+1.5+0.6++0.3+0.05+0.4+0.08）*（1.9+1.1+0.95+0.55）*2 | 39.24
| 不锈钢拉丝面电镀香槟色 | 20*120 | m | 3.7*2 | 7.4 | 车行出入口 竖向
| 不锈钢拉丝面电镀香槟色 |  | m2 | （0.02*3+0.065+0.02*2+0.55+0.02*2+0.065+0.02*3）*3.7*2*2 | 13.024
5 | c1.12-05 | 4个
| 加胶钢化玻璃 | 8+1.52pvb+8钢化玻璃，含配套2mm厚304#不锈钢拉丝面度咖啡色、pvd发泡板填充物、硅酮密封胶 | m2 | 2.3*4.5*4 | 41.4 | 墙周长-底部长
| 钢格栅一 | 1.2厚热镀锌钢板，按型加工 2、面饰深咖色金属氟碳漆 3、5厚60x40热镀锌矩管 面饰深咖色金属氟碳漆 | m2 | 1.15*2*4.5*4 | 41.4
| 洞口不锈钢套 | 2厚304#不锈钢拉丝面电镀深咖色 | m2 | 0.242*（4.5*2+2.3）*2+0.222*（4.5*2+2.3）*2 | 10.4864 | 左右洞口及上口
6 | c1.12-06 | 2个
| 钢格栅二 | 1.2厚热镀锌钢板，按型加工 面饰金属氟碳漆，颜色详立面 2、5厚40x40热镀锌角钢@600 | m2 | 2.7*4.5*2 | 24.3
7 | c1.12-07 |  | m
| 夹绢钢化玻璃屏风 | 1、12+1.52PVB+12夹绢钢化玻璃 2、2厚304#不锈钢拉丝面电镀深咖色 3、5厚304U型不锈钢不锈钢、橡胶垫、泡沫棒、专业结构密封胶 | m2 | 8*4.5 | 36
8 | c1.13-01 |  | m2
| 600仿爵士白大理石瓷砖 | 1、5厚40x40热镀锌角钢@600 2、5厚40x40热镀锌角钢 3、M8膨胀螺栓固定@600 4、5厚100x50热镀锌矩管 5、600仿爵士白大理石瓷砖 | m2 | （0.375+1.35+0.3+0.05+0.4+0.15+0.15+0.4+0.05+0.3+0.2）*（1.9+1.1+0.95+0.55） | 16.7625
| 不锈钢拉丝面电镀香槟色 | 2#厚304#钢 规格120*60 | m | 3.95 | 3.95
9 | c1.13-02 |  | m2
| 600仿爵士白大理石瓷砖 | 1、5厚40x40热镀锌角钢@600 2、5厚40x40热镀锌角钢 3、M8膨胀螺栓固定@600 4、5厚100x50热镀锌矩管 5、600仿爵士白大理石瓷砖 | m2 | （0.375+1.35+0.3+0.05+0.4+0.15+0.15+0.4+0.05+0.3+0.2）*（1.9+1.1+0.95+0.55） | 16.7625
| 不锈钢拉丝面电镀香槟色 | 2#厚304#钢 规格120*60 | m | 3.95 | 3.95
10 | c1.13-03
| 600仿爵士白大理石瓷砖 | 1、600宽10厚仿爵士白大理石瓷砖 2、5厚40x40热镀锌角钢@600 3、5厚40x40热镀锌角钢、成品干挂件 | m2 | （0.2+0.3+0.05+0.4+0.15+0.15+0.4+0.05+0.3+0.24+0.52+0.3）*（1.9+1.1+0.95+0.55） | 13.77
| 不锈钢拉丝面电镀香槟色 | 2#厚304#钢 规格120*60 | m | 3.95 | 3.95
11 | c1.13-04
| 600仿爵士白大理石瓷砖 | 1、600宽10厚仿爵士白大理石瓷砖 2、5厚40x40热镀锌角钢@600 3、5厚40x40热镀锌角钢、成品干挂件 | m2 | （0.28）*（1.9+1.1+0.95+0.55） | 1.26
12 | c1.13-05
| 600仿爵士白大理石瓷砖 | 1、600宽10厚仿爵士白大理石瓷砖 2、5厚40x40热镀锌角钢@600 3、5厚40x40热镀锌角钢、成品干挂件 | m2 | （0.602+0.52+0.24+0.3+0.05+0.4+0.15+0.15+0.4+0.05+0.3+0.2）*（1.9+1.1+0.95+0.55） | 15.129
| 不锈钢拉丝面电镀香槟色 | 2#厚304#钢 规格120*60 | m | 3.95 | 3.95
13 | 门卫室
| 乳胶漆墙面 |  | m2 | 14.4*（5.5-0.12）-2.3*4.5*2-1.2*1.5-0.9*2.1-1.3*1.8 | 50.742
| 乳胶漆顶面 |  | m2 | 12.74 | 12.74
| 地面 | 门卫室：10厚300x300灰色防滑瓷砖含踢脚线 | m2 | 12.74 | 12.74
| 铝合金窗 |  | m2 | 1.2*1.5+1.3*1.8 | 4.14
| 洞口不锈钢套 | 2厚304#不锈钢拉丝面电镀深咖色 | m2 | 0.305*（1.5+1.2）*2 | 1.647
| 铝合金门 |  | m2 | 0.9*2.1 | 1.89
14 | 门卫室外墙与大堂共用墙面
| 门窗边突出造型不锈钢 | 2厚304#不锈钢拉丝面电镀深咖色 80厚阻燃板 | m | 4.5*2*2 | 18
| 不锈钢钢板墙面 | 2厚304#不锈钢拉丝面深咖色 | m2 | 2.5+1.078+1.88 | 5.458
15 | c1.15-01 | 2侧 |  |  |  | 东西山墙顶
| 2.5厚铝板,面饰深咖色金属氟碳漆 | 1、3厚100x100 热镀锌矩管 2、2.5厚铝板,面饰深咖色金属氟碳漆 3、3厚50x50热镀锌矩管 4、3厚50x50热镀锌矩管@600 5、5厚L型热镀锌钢板 M8膨胀螺栓固定@600 5厚L型热镀锌钢板 M8膨胀螺栓固定@600 | m2 | （0.05+2.55+0.2+1.265+0.5+0.1+0.35+0.1+0.25）*（3+7.25）/2*2 | 54.9913
| 2厚304#不锈钢拉丝面电镀深咖色 | 3厚50x50热镀锌矩管@600 2厚304#不锈钢拉丝面电镀深咖色 3厚95x50热镀锌矩管 3厚95x50热镀锌矩管@600 3厚50长75x50热镀锌角钢@600 M8膨胀螺栓固定 2厚304#不锈钢拉丝面电镀深咖色 3厚40x40热镀锌矩管@600 3厚50长50x30热镀锌角钢 M8膨胀螺栓固定@600 3厚40x40热镀锌矩管 | m2 | （0.5+0.2+0.1+0.15+0.2）*（3+7.25）/2*2 | 11.7875
15 | c1.15-06 | 南立面屋檐
| 2.5厚铝板,面饰深咖色金属氟碳漆 | 1、3厚100x100 热镀锌矩管 2、2.5厚铝板,面饰深咖色金属氟碳漆 3、3厚50x50热镀锌矩管 4、3厚50x50热镀锌矩管@600 5、5厚L型热镀锌钢板 M8膨胀螺栓固定@600 5厚L型热镀锌钢板 M8膨胀螺栓固定@600 | m2 | （0.05+2.55+0.2+1.265+0.5+0.1+0.35+0.1+0.25）*（24.2+29.3）/2 | 143.5137
| 2厚304#不锈钢拉丝面电镀深咖色 | 3厚50x50热镀锌矩管@600 2厚304#不锈钢拉丝面电镀深咖色 3厚95x50热镀锌矩管 3厚95x50热镀锌矩管@600 3厚50长75x50热镀锌角钢@600 M8膨胀螺栓固定 2厚304#不锈钢拉丝面电镀深咖色 3厚40x40热镀锌矩管@600 3厚50长50x30热镀锌角钢 M8膨胀螺栓固定@600 3厚40x40热镀锌矩管 | m2 | （0.5+0.2+0.1+0.15+0.2）*（24.2+29.3）/2-6.66-0.3*1.5*2 | 23.2025
| 2厚304#不锈钢拉丝面电镀浅咖色 按“长城形”折制 |  | m2 | 0.34*（2.5+2.5+14.6） | 6.664 | 垂直投影面积
15 | c1.16-01 | 北立面屋檐
| 2.5厚铝板,面饰深咖色金属氟碳漆 | 1、3厚100x100 热镀锌矩管 2、2.5厚铝板,面饰深咖色金属氟碳漆 3、3厚50x50热镀锌矩管 4、3厚50x50热镀锌矩管@600 5、5厚L型热镀锌钢板 M8膨胀螺栓固定@600 5厚L型热镀锌钢板 M8膨胀螺栓固定@600 | m2 | （0.05+1.6+0.2+0.985+0.1+0.1+0.25）*（24.2+29.3）/2 | 87.8738
| 2厚304#不锈钢拉丝面电镀深咖色 | 3厚50x50热镀锌矩管@600 2厚304#不锈钢拉丝面电镀深咖色 3厚95x50热镀锌矩管 3厚95x50热镀锌矩管@600 3厚50长75x50热镀锌角钢@600 M8膨胀螺栓固定 2厚304#不锈钢拉丝面电镀深咖色 3厚40x40热镀锌矩管@600 3厚50长50x30热镀锌角钢 M8膨胀螺栓固定@600 3厚40x40热镀锌矩管 | m2 | （0.14+0.08+0.15+0.34+0.15+0.08+0.05+0.1+0.15+0.2）*（24.2+29.3）/2-6.66-0.3*1.5*2 | 30.96
| 2厚304#不锈钢拉丝面电镀浅咖色 按“长城形”折制 |  | m2 | 0.34*（2.5+2.5+14.6） | 6.664
15 | c1.17-02 | 入口屋檐
| 2.5厚铝板,面饰深咖色金属氟碳漆 | 1、3厚100x100 热镀锌矩管 2、2.5厚铝板,面饰深咖色金属氟碳漆 3、3厚50x50热镀锌矩管 4、3厚50x50热镀锌矩管@600 5、5厚L型热镀锌钢板 M8膨胀螺栓固定@600 5厚L型热镀锌钢板 M8膨胀螺栓固定@600 | m2 | （0.1+0.716+0.1*4+0.245）*（9.65+8.5+2.5+0.55）/2*2 | 30.9732 | 南立面，西立面
| 2.5厚铝板,面饰深咖色金属氟碳漆 | 1、3厚100x100 热镀锌矩管 2、2.5厚铝板,面饰深咖色金属氟碳漆 3、3厚50x50热镀锌矩管 4、3厚50x50热镀锌矩管@600 5、5厚L型热镀锌钢板 M8膨胀螺栓固定@600 5厚L型热镀锌钢板 M8膨胀螺栓固定@600 | m2 | （0.1+0.762+0.4+0.25）*（8.5+9.35）/2*2 | 26.9892 | 北立面
| 屋顶铝板 |  | m2 | （0.2*（8.75+1.7）*2+23.57）*2 | 55.5
| 2厚304#不锈钢拉丝面电镀深咖色 | 3厚50x50热镀锌矩管@600 2厚304#不锈钢拉丝面电镀深咖色 3厚95x50热镀锌矩管 3厚95x50热镀锌矩管@600 3厚50长75x50热镀锌角钢@600 M8膨胀螺栓固定 2厚304#不锈钢拉丝面电镀深咖色 3厚40x40热镀锌矩管@600 3厚50长50x30热镀锌角钢 M8膨胀螺栓固定@600 3厚40x40热镀锌矩管 | m2 | （（0.08+0.15+0.15+0.08+0.2+0.02*4+0.065+0.05+0.025+0.03+0.54+0.03*2）*2+0.5）*6.95*2+0.5*（1.3+0.5+1.3）*2 | 52.028 | 东西出入口
| 2厚304#不锈钢拉丝面电镀浅咖色 按“长城形”折制 |  | m2 | （0.35+0.35）*7.05*2 | 9.87
15 | c1.17-03
| 回形纹 | 回纹：2厚304#不锈钢拉丝面电镀浅咖色 凸出50mm 2厚304#不锈钢拉丝面电镀深咖色 | m | 24.8+24.8+3.9+3.9 | 57.4
c1.17-04
| 檐口装饰，按型折 | 2厚304#不锈钢拉丝面电镀深咖色 | 个 | 10 | 10
c1.18-03
| 牌匾 | 5 304#2厚304#不锈钢拉丝面LOGO 由专业厂家二次深化设计并安装 - 2厚304#不锈钢拉丝面电镀香槟色 2厚304#不锈钢拉丝面电镀深咖色 含字体及亮化 | m2 | 2.4*0.7 | 1.68
| c1.19 | 接待台
| 1:20 接待台立面图1 | 1、600黑色火烧岩仿古砖 2、loge及字体 | m | 3.6 | 3.6
| 西大门天棚 | 按图纸（不含门卫室内吊顶） | m2 | 67.27 | 67.27
| 西大门地面铺装 | 15厚1200x600 仿芝麻灰荔枝面石英砖 | m2 | 67.27 | 67.27
| 电动感应门 | 1、电动门 由专业厂家二次深化设计并制安 2、10厚钢化加胶玻璃 成活价 | m2 | 3.72*4.5*2 | 33.48
| 基础 |  |  |  | #VALUE!
| D16-2 |  |  | 2.3*4
|  | 150厚级配碎石垫层 密度≥93% | M3 | 0.6*9.2*0.15 | 0.828
|  | 100厚C20砼层 | M3 | 0.6*9.2*0.10 | 0.552
|  | 400x400通长C25钢筋砼基础 | M3 | 0.4*0.4*9.6 | 1.536
|  | 内配直径10@150单层双向 | kg | （0.4*15+2.3*3）*4*0.617 | 31.8372
|  | 10厚300宽通长热镀锌钢板 焊接2直径10钢筋脚，L=200@300 | kg | 2.3*0.3*78.5*4+0.2*2*8*0.617*4 | 224.5576
| D16-4 |  |  | 8 | 8
|  | 150厚级配碎石垫层 密度≥93% | M3 | 0.7*8*0.15 | 0.84
|  | 100厚C20砼层 | M3 | 0.7*8*0.10 | 0.56
|  | 400x500通长C25钢筋砼基础 | M3 | 0.4*0.5*8 | 1.6
|  | 内配直径10@150单层双向 | kg | （0.5*53+8*3）*0.617 | 31.1585
|  | 10厚400宽通长热镀锌钢板 焊接2直径12钢筋脚，L=200@300 | kg | 8*0.4*78.5+0.2*2*26*0.888 | 260.4352
| D16-6 |  |  | 2.7*2 | 5.4
|  | 150厚级配碎石垫层 密度≥93% | M3 | 0.5*5.4*0.15 | 0.405
|  | 100厚C20砼层 | M3 | 0.5*5.4*0.10 | 0.27
|  | 400x400通长C25钢筋砼基础 | M3 | 0.4*0.4*5.4 | 0.864
|  | 内配直径10@150单层双向 | kg | （0.4*18+2.7*3）*2*0.617 | 18.8802
|  | 10厚300宽通长热镀锌钢板 焊接2直径10钢筋脚，L=200@300 | kg | （2.7*0.3*78.5+0.2*2*9*0.617）*2 | 131.6124