## 汇总表
汇总表
序号 | 名称 | 金额 | 备注
1 | 涂料工程 | 1763366.8825
2 | 保温工程 | 2397878.125
3 | 合计 | 4161245.0075
4 | 优惠后金额 | 4161245

## 编制说明
伊河湾项目外墙涂料及保温施工工程
编制说明
一、计量部分
1、本工程采用含税综合单价包干的模式，清单工程量为暂定工程量，结算时按实际工程量为准，不论工程量的增加还是减少，含税综合单价后期不因任何因素调整。
2、编制依据： 2.1 招标图纸、外立面手册保温做法、涂料做法； 2.2 招标文件、工程质量及技术说明；
3、结算工程量计算规则约定如下：
3.1、外立面涂料工程量按施工的建筑完成面尺寸计算，包含墙、柱、梁、线条，投标人需综合考虑各类型墙、柱、梁面、线条施工难易程度，统一在单价中考虑；门窗侧壁计算宽度统一按70mm执行（无论门窗侧壁是否有保温层，均按此宽度结算）。
3.2、楼层分隔缝、十字缝等美缝处理已在综合单价考虑。
3.3、如外墙需挂阳角条，阳角条费用在涂料单价中综合考虑，不另单独计算。
3.4、外墙保温线条单独计价，无论采用哪种施工工艺，工程量均按含税综合单价以实际施工长度结构尺寸计算。
3.5、外墙保温工程量按结构接触面计算，不考虑找平层厚度影响，阳角不增加工程量，阴角不扣减工程量；
二、计价部分
1、报价清单中各类别保温及涂料均需严格按招标文件中所要求的参数指标，各子项报价均需满足本次招标技术要求。
2、因交叉施工导致外墙涂料单位已施工部位的损坏时，仍由外墙涂料单位进行修复，单价执行合同单价（例如：精装交楼毛坯报建的项目，精装开槽后破坏了原有外墙涂料施工部位的，仍需外墙涂料单位按合同价进行修复）。
3、投标人应按招标人给出的综合单价分析表含量进行自主报价，对于实际使用若增加，与之清单含量的差异，在报价中综合考虑，且在招标、施工、结算阶段均不进行调整。
4、外墙保温线条、成品滴水线槽已综合考虑在大面积保温板综合包干单价中。
5、保温工程实际施工过程中，如保温厚度调整，结算时仅调整主材价，人工费、辅材及其他等均不进行调整。
6、岩棉板、涂料、粘接、抹面砂浆品牌响应招标文件，投标人应根据相应品牌进行报价，后期如进行品牌调整，需书面征询甲方同意后，提升品牌的，不增加任何费用，降低品牌的，扣减相应价差。
7、保温相关检测由乙方负责，相关费用考虑在综合单价中，不再单独列项。
8、保温图纸深化工作应由乙方承担，需提交甲方审核通过后方可施工，相关图纸深化费用由乙方承担。
9、含税固定综合单价价已含完成合同约定承包内容、质量标准、工期等要求的所有费用，包括但不限于人工费、材料费、机械费（含进出场费）、运输费、安装费、措施费、窝工费、水电费、垃圾清运费、材料检测检验费、符合规范规定的各种检测及现场实体抽检、作业人员人身意外伤害保险及其他保险费、规费、安全文明施工费、扬尘治理增加费、疫情增加费、管理费、利润、税金（增值税专用发票）、成品保护（包含但不限于门窗、栏杆等所需美纹纸等）、市场风险、验收、质保期服务等所需全部费用。除此之外，甲方不向乙方及任意第三方支付任何费用。
10、合同综合单价已充分考虑招标、施工期间各类建材价格的市场等风险，今后不因任何因素进行调整。合同执行期间，因人工、建筑原材料、成品紧缺等原因产生的建筑材料价格上涨对工程造成的风险，乙方不得要求增加任何费用。因此而提出的工期延长申请将不被批准。
11、投标人请自行检查公式链接。

## 工程量清单计价表
伊河湾项目外墙涂料保温工程量清单计价表
序号 | 名称 | 单位 | 工程量 | 3#楼 | 5#楼 | 8#楼 | 综合单价 | 合价
一 | 涂料部分 | [7 empty] | 0.84 |  | 14275.3764 | 19711.4208
1 | 真石漆外墙面（不区分颜色） 1、刮柔性耐水腻子/外墙专用腻子 2 遍并打磨、 抗碱封闭底漆 1 遍、真石漆喷涂 2 道、防尘罩 光面漆 1 遍 2、含每层涂料分缝、涂料十字缝等美缝； 3、其他未明确事宜详见图纸 | ㎡ | 22371.98 | 11934.5 | 5771.58 | 4665.9 | 51.7423 | 1157577.7008 | 0.716 |  | 0.86198 |  | 617518.4794 | 298634.8238 |  | 1763366.8825
2 | 真石漆雨水管喷涂（不区分颜色） 1、真石漆喷涂 1-2 道、防尘罩光面漆 1 遍 2、其他未明确事宜详见图纸 | ㎡ | 521.5885 | 269.3429 | 146.9332 | 105.3125 | 22.236 | 11598.0428 |  |  |  |  | 5989.1092 | 3267.2057
3 | 平涂（不区分颜色） 1、刮柔性耐水腻子/外墙专用腻子 2 遍并打磨、 喷或滚刷底涂料一遍、喷或滚刷面层涂料二遍 2、含每层涂料分缝、涂料十字缝等美缝； 3、其他未明确事宜详见图纸 | ㎡ | 13832.43 | 8104 | 3148.83 | 2579.6 | 32.6455 | 451566.5936 | 0.48619 | 9391.695 | 12968.04 |  | 264559.132 | 102795.1298
4 | 飘架层及女儿墙内侧 1、刮柔性耐水腻子/外墙专用腻子 2 遍并打磨、 抗碱封闭底漆 1 遍、真石漆喷涂 2 道、防尘罩 光面漆 1 遍 2、含每层涂料分缝、涂料十字缝等美缝； 3、其他未明确事宜详见图纸 | ㎡ | 2756.44 | 1275 | 923.44 | 558 | 51.7423 | 142624.5454 |  |  |  |  | 65971.4325 | 47780.9095
二 | 保温（无防水）
1 | 80 厚岩棉保温 1、80厚岩棉板（A级，140kg/m3）两表面及侧面涂刷界面剂，配套胶粘剂粘贴 2、3厚干粉类聚合物水泥防水砂浆，中间压入一层耐碱玻璃纤维网布（≥160g/㎡） 3、锚栓锚固岩棉板 4、3厚干粉类聚合物水泥防水砂浆，中间压入一层耐碱玻璃纤维网布（≥160g/㎡） 5、下口处设置成品滴水线槽； 6、保温托架按规范要求设置，满足验收要求。 | ㎡ | 20859.7 | 11711.7 | 5177.16 | 3970.84 | 114.6299 | 2391144.282 | 0.70263 |  | 108.3388 |  | 1342510.4142 |  | 455176.7936 |  | 2397878.125
2 | 无机玻化微珠保温砂浆 1、30 厚无机玻化微珠保温砂浆； 2、洞口采用耐碱玻璃纤维网布加强 ，具体详见 12YJ3-1 第 A10 页次节点 1、2； 3、下口处设置成品滴水线槽； | ㎡ | 131.22 | 57.51 | 39.69 | 34.02 | 51.3172 | 6733.843 |  |  |  |  | 2951.2522 | 2036.7797 | 1745.8111
4161245.0075

## 综合单价分析表
外墙真石漆综合单价分析表
序号 | 项目名称 | 单位 | 单价（元） | 单平方米用量 | 小计 （元） | 备注 | 品牌
1 | 腻子层 | Kg | 1 | 2 | 2 | 涂刷遍数： 2 遍；
涂布率: 2 kg/㎡
2 | 外墙封闭抗碱底漆 | Kg | 11.85 | 0.15 | 1.7775 | 涂刷遍数： 1 遍；
涂布率: 0.15 kg/㎡
3 | 真石漆 | Kg | 3.25 | 3.5 | 11.375 | 涂刷遍数： 2 遍；
涂布率: 3.5 kg/㎡
4 | 罩面漆 | Kg | 15.5 | 0.085 | 1.3175 | 涂刷遍数： 1 遍；
涂布率: 0.085 kg/㎡
5 | 其他辅材 | 项 |  |  | 1
6 | 人工及小型工具费 | 元/m2 |  |  | 27.1
7 | 机械费 | 元/m2 |  |  | 0.4
8 | 直接费合计 | 元/m2 |  |  | 44.97
9 | 检测费 | 元/m2 |  |  | 0.5
10 | 措施费及保险 | 元/m2 |  |  | 1
11 | 管理费 | 元/m2 |  |  | 0.5
12 | 利润 | 元/m2 |  |  | 0.5
13 | 税金9% | 元/m2 |  |  | 4.2723
14 | 含税9% 固定综合单价 | 元/㎡ |  |  | 51.7423
注：上表中如不满足需求可以自行调整
外墙真石漆雨水管道合单价分析表
序号 | 项目名称 | 单位 | 单价（元） | 单平方米用量 | 小计 （元） | 备注 | 品牌
1 | 真石漆 | Kg | 3.5 | 2.5 | 8.75 | 涂刷遍数： 2 遍；
涂布率: 3.5 kg/㎡
2 | 罩面漆 | Kg | 16 | 0.085 | 1.36 | 涂刷遍数： 1 遍；
涂布率: 0.085 kg/㎡
3 | 人工及小型工具费 | 元/m2 |  |  | 8.99
4 | 机械费 | 元/m2 |  |  | 0.2
5 | 直接费合计 | 元/m2 |  |  | 19.3
6 | 检测费 | 元/m2 |  |  | 0.2
7 | 措施费及保险 | 元/m2 |  |  | 0.3
8 | 管理费 | 元/m2 |  |  | 0.3
9 | 利润 | 元/m2 |  |  | 0.3
10 | 税金9% | 元/m2 |  |  | 1.836
11 | 含税9% 固定综合单价 | 元/㎡ |  |  | 22.236
注：上表中如不满足需求可以自行调整
平涂综合单价分析表
序号 | 项目名称 | 单位 | 单价（元） | 单平方米用量 | 小计 （元） | 备注 | 品牌
1 | 腻子层 | Kg | 1.2 | 2 | 2.4 | 涂刷遍数： 2 遍；
涂布率: 2 kg/㎡
2 | 外墙封闭抗碱底漆 | Kg | 12 | 0.1 | 1.2 | 涂刷遍数： 1 遍；
涂布率: 0.1 kg/㎡
3 | 罩面漆 | Kg | 16 | 0.25 | 4 | 涂刷遍数： 2 遍；
涂布率: 0.25 kg/㎡
4 | 其他辅材 | 项 |  |  | 0.5
5 | 人工及小型工具费 | 元/m2 |  |  | 19.85
6 | 机械费 | 元/m2 |  |  | 0.2
7 | 直接费合计 | 元/m2 |  |  | 28.15
8 | 检测费 | 元/m2 |  |  | 0.5
9 | 措施费及保险 | 元/m2 |  |  | 0.5
10 | 管理费 | 元/m2 |  |  | 0.3
11 | 利润 | 元/m2 |  |  | 0.5
12 | 税金9% | 元/m2 |  |  | 2.6955
13 | 含税9% 固定综合单价 | 元/㎡ |  |  | 32.6455
注：上表中如不满足需求可以自行调整
外墙80厚岩棉保温综合单价分析表
序号 | 项目名称 | 单位 | 单价（元） | 单平方米用量 | 小计 （元） | 备注 | 品牌
1 | 80厚岩棉板，A级140kg/m3 | m3 | 395 | 12.5 | 31.6
2 | 3厚干粉类聚合物水泥防水砂浆 | m2 | 550 | 0.021 | 11.55 | 2层
3 | 耐碱玻璃纤维网布（≥160g/㎡） | m2 | 2 | 2.2 | 4.4 | 2层
4 | 其他辅材（锚栓等） | 项 | 9.075 | 1 | 9.075
5 | 人工及小型工具费 | 元/m2 | 46.34 | 1 | 46.34
6 | 机械费 | 元/m2 |  |  | 0.2
7 | 直接费合计 | 元/m2 |  |  | 103.165
8 | 检测费 | 元/m2 |  |  | 0.5
9 | 措施费及保险 | 元/m2 |  |  | 0.5
10 | 管理费 | 元/m2 |  |  | 0.5
11 | 利润 | 元/m2 |  |  | 0.5
12 | 税金9% | 元/m2 |  |  | 9.4649
13 | 含税9% 固定综合单价 | 元/㎡ |  |  | 114.6299
注：上表中如不满足需求可以自行调整
无机玻化微珠保温砂浆综合单价分析表
序号 | 项目名称 | 单位 | 单价（元） | 单平方米用量 | 小计 （元） | 备注 | 品牌
1 | 无机玻化微珠保温砂浆 | m3 | 560 | 0.01 | 5.6
2 | 耐碱玻璃纤维网布（≥160g/㎡） | m2 | 2 | 1.2 | 2.4
3 | 其他辅材（锚栓等） | 项 | 8.24 | 1 | 8.24
4 | 人工及小型工具费 | 元/m2 | 28.94 | 1 | 28.94
5 | 机械费 | 元/m2 |  |  | 0.2
6 | 直接费合计 | 元/m2 |  |  | 45.38
7 | 检测费 | 元/m2 |  |  | 0.2
8 | 措施费及保险 | 元/m2 |  |  | 0.5
9 | 管理费 | 元/m2 |  |  | 0.5
10 | 利润 | 元/m2 |  |  | 0.5
11 | 税金9% | 元/m2 |  |  | 4.2372
12 | 含税9% 固定综合单价 | 元/㎡ |  |  | 51.3172
注：上表中如不满足需求可以自行调整

## 主要材料价格表
主要材料价格表
序号 | 材料名称 | 型号、规格 | 单位 | 不含税单价 （元） | 品牌
1 | 腻子 |  | kg | 1.2
2 | 真石漆 |  | kg | 3.5
3 | 底色真石漆 |  | kg | 3.5
4 | 罩面漆 |  | kg | 16
5 | 岩棉板 | A级，140kg/m3 | m³ | 395
6 | 耐碱玻璃纤维网布 | 160g/㎡ | ㎡ | 2
7 | 干粉类聚合物水泥防水砂浆 |  | t | 550
8 | 无机玻化微珠保温砂浆 |  | m³ | 560
10 | 热镀锌角钢 | L50*70*2.5 | kg | 6