## 封面
投 标 报 价
| 招 标 人： | 河南浩德新澜置业有限公司 |  | 1459220
| 工 程 名 称： | 洛阳市洛龙区伊河湾项目（7#、9#楼）铝合金门窗制作安装工程 |  | 1.09 | 1338733.945
|  |  |  | 0.09 | 120486.055
[5 empty] | 1459220 | 0.005 | 7296.1
| 投标报价（小写）： | 1459220 | 元
| (大 写 金 额）： | 壹佰肆拾伍万玖仟贰佰贰拾元整
| 投 标 单 位： | （单位盖章）
| 法定代表人或其授权人： | （签字或盖章）
| 编 制 时 间： | 年 月 日

## 报价说明
工程量清单编制说明
一 | 报价范围
1.1 | 承包范围： 洛阳市洛龙区伊河湾项目铝合金门窗制作安装工程，包含断桥铝合金门窗、防火窗、耐火窗、推拉门、地弹门、平开门等；
1.2 | 清单及报价依据：伊河湾项目建筑施工图(图纸版本为2023.03)、门窗深化图(图纸版本为2024.2.27)、工程质量及技术标准
1.3 | 水电接口：甲方现场提供水电接驳点，接驳点后的材料及安装由中标单位自行负责。
二 | 投标报价说明:
2.1 | 本项目工程采用工程量清单综合单价报价，合同价形式为含税暂定总价，按门窗洞口面积*综合单价据实结算。按照窗净面积=外框高度*外框宽度，门窗外框高度、宽度按洞口确认单尺寸核算；
2.2 | 本次招标采用增值税一般计税，开具发票税率要求为9%；进入综合单价中的材料（型材、玻璃、五金、胶条、毛条、胶等）均为不含增值税价格。合同履行期间若国家增值税税率发生调整时，按不含增值税综合单价不变的原则，以实际开具的增值税发票为界，税率按国家最新政策执行。
2.3 | 本次招标的不含增值税综合单价包括；(1)材料费用包括型材、玻璃、密封胶、发泡胶、胶条、毛条、五金配件及制作安装中必须的自攻丝、射钉、铆钉、射钉、玻璃垫块、防水砂浆、美纹纸等材料；(2)加工制作安装费用包含按照招标文件要求完成门窗安装所需的人工、材料、机械、运输费、成品保护、检测费、淋水试验、塞缝、措施费(含安全施工、文明施工费、疫情防护、冬雨季施工、夜间施工、二次搬运、赶工等)、各种管理费、利润、规费、市场涨价风险等的全部费用；(3)加工制作和安装费不因实际所用材料品牌的变换而发生变化。
2.4 | 投标人应对本工程招标范围、内容、技术说明、采用规范要求、合同条件、质量标准、工期进度要求、施工现场情况、工程所在地的周围环境、交通等与工程施工有关的所有情况进行详细了解和研究,自行组织现场踏勘了解施工现场实际情况并调查市场价格及工程所在地相关建筑市场管理政策、法律和规定，根据自行编制的施工组织设计或施工方案，结合本企业的自身技术资质情况、经济物质资源情况、经营能力、组织管理能力，及相关计价规则、技术装备水平、管理水平，工程实际情况、风险程度等自主报价，投标报价被认为能够全面履行应尽的义务和应承担的责任。
2.5 | 工地周围环境、交通道路、现场地质资料、周围地下管网、现场条件、招标文件、承包范围、施工组织设计，并考虑检验检测、施工技术措施、安全文明施工措施、疫情防护、样板房抢工、保修期内因施工质量问题引起的维修等因素，以及除可调差材料外的风险因素，均应在投标报价中统一考虑，不再另外计取任何其他费用。
2.6 | 投标人的投标报价必须在合理范围内，不允许不均衡报价，不允许对相同的清单项报不同的价格。如投标人的某些综合单价与市场价格相差较大，招标人有权要求投标人对其作出澄清说明，并且招标人有权在中标后对其单价进行平衡调整；如出现相同清单项报价不同，招标人有权按照最低价格执行。
2.7 | 投标人应认真阅读招标文件的全部内容，如有错误和疑义，请以书面形式提出，如没有提出，则表明对招标文件的全部内容已理解并且接受，对此产生的全部责任由投标人承担。投标人必须按招标文件要求进行报价，不得对招标文件内容进行实质性改变，如出现投标文件同招标文件不一致的地方以招标文件为准，表格中的数字均有公式链接关系，请投标人自行检查，保证其正确性，否则因数据链接导致的错误责任由投标人承担。
2.8 | 招标人未指定产地或品牌的材料、设备由投标单位自主选择，所选择的材料设备均为经国家产品质量监督检验中心检测合格的产品，且满足招标技术要求。投标单位应填报相应的材料设备单价、品牌、规格、型号、产地等
2.9 | 门窗与主体结构的塞缝由中标单位负责，窗框底边及两侧边上翻150mm高范围采用干硬性防水砂浆塞缝，上边及两侧剩余部分打发泡胶塞缝。
三 | 调差及其他
3.1 | 本工程对市场价格波动引起的调整，对铝锭、玻璃主材价格（包含运杂、运输损耗、装卸等费用）进行调整；其余所有人工、材料、机械等均不随市场价格或政策变化而调整，单栋楼门窗具体调整方式： 1、铝型材价差调整办法： 1.1、铝锭主材价格由乙方结合市场自主报价； 1.2、基期铝锭价格A（除税价）：本次合同铝锭按照2024年3月27日长江有色金属A00铝MA1当日价格19260元/吨作为基准价，后期按照甲方向乙方发送每批次铝合金门窗进场书面通知发送当日的长江有色金属MA1当日价格对铝型材价格进行调差。铝型材价差在-3%～3%之间的（含3%）的不调材差，铝型材价差小于-3%或大于3%以外的部分按铝锭价差调整铝型材价格。其他材料不调整； 1.3、铝材调差费用=[B-A*(1±3%)]*可调差铝材总量*（1+合同增值税税率），上涨时为+3%，下跌时为-3%； 1.4、调差部分只计税金，其他均不作调整。 2、玻璃铝型材价差调整办法（仅对浮法玻璃原片进行调差，二次深加工钢化、镀膜、中空、加胶、防火处理等不调差）： 2.1、基期玻璃价格P0（除税价）：以2024年3月27日对应当期（发标当日对应的上旬、中旬或下旬）价格为基期价格；玻璃价格以国家统计局(http://www.stats.gov.cn)“流通领域重要生产资料市场价格变动情况”公布的“浮法平板玻璃4.8/5mm”价格为准； 2.2、施工期玻璃价格P1（除税价）：以首批玻璃进场日对应当期（以甲方通知玻璃进场日对应的上旬、中旬或下旬）算术平均价格为施工期价格；当施工期价格与基期价格之比浮动率在±5%以内(含±5%)不予调整，超过±5%时，只对超出部分进行调整(除税价格)； 2.3、玻璃调差费用=[P1-P0*(1±5%)]*可调差玻璃总量*（1+合同增值税税率）/(80.00或66.67或40.00)，上涨时为+5%，下跌时为-5%； 2.4、玻璃总量的计算，吨单价与平方米单价折合关系为：5mm厚每吨=80.00㎡，6mm厚每吨=66.67㎡，8mm厚每吨=50.00㎡，10mm厚每吨=40㎡.00；双层或三层玻璃按同型号叠加计算，调差部分只计税金，其他均不作调整。其他材料不调整。
3.2 | 总包服务费、配合费已由甲方统一支付给总包单位，甲方已支付的配合费包括施工方因施工需要使用总包脚手架、垂直运输工具、材料存放场地、供水电接驳点、资料统一归档的费用。
3.3 | 本页以下无内容！

## 汇总表
伊河湾项目门窗工程造价汇总表
序号 | 项目名称 | 特征描述 | 门窗面积 （m2） | 含税9%金额(元) | 含税9%综合单价 (元/m2) | 备注
|  |  | ① | ② | ③=②/①
一 | 外窗 |  | 1109.385 | 668262.1406 | 602.3717
1.1 | 内平开窗 | 1.型材：50系列普铝内开窗； 2.玻璃：单层钢化磨砂玻璃6mm； | 38.5 | 22854.0184 | 593.6109
1.2 | 外开窗 | 1.型材：50系列普铝外平开窗； 2.玻璃：单层钢化玻璃6mm； | 5.04 | 2450.9065 | 486.291
|  | 1.型材：60系列断桥铝合金外平开窗； 2.玻璃：5LOW-E单银+9A+5+9A+5低辐射中空钢化玻璃； | 423.665 | 247600.2295 | 584.4246
|  | 1.型材：60系列断桥铝合金外平开窗； 2.玻璃：5LOW-E单银+9A+5+9A+5低辐射中空钢化玻璃，单片玻璃≥2m2需用6mm； | 397.32 | 232203.5645 | 584.4246
1.3 | 推拉窗 |  | 72.6 | 28974.2007 | 399.0937
1.4 | 上悬窗 | 1.型材：60系列断桥铝合金外悬窗； 2.玻璃：5LOW-E单银+9A+5+9A+5低辐射中空钢化玻璃； | 172.26 | 134179.2211 | 778.9343
二 | 门 |  | 1438.205 | 514008.7707 | 357.396
2.1 | 外平开门 | 1.型材：60系列塑钢外平开门； 2.玻璃：5+9A+5钢化双白玻； | 286.7 | 115056.7513 | 401.3141
2.2 | 内开门 | 1.型材：60系列隔热铝合金内开门； 2.玻璃：5+9A+5中空玻璃， | 11.52 | 7875.4208 | 683.6303
2.3 | 推拉门 | 1.型材：60系列塑钢推拉门； 2.玻璃：5+9A+5钢化双白玻； | 860.805 | 295302.7377 | 343.0542
|  | 1.型材：60系列塑钢推拉门； 2.玻璃：6+9A+6钢化双白玻； | 279.18 | 95773.8609 | 343.0542
三 | 耐火窗 |  | 0 | 0 | 0
3.1 | 耐火外平开窗 | 1.型材：60系列断桥铝合金耐火外平开； 2.玻璃：5LOW-E单银+9A+5+9A+6铯钾低辐射中空耐火钢化玻璃； | 0 | 0 | 0
|  | 1.型材：60系列断桥铝合金耐火外平开； 2.玻璃：5LOW-E单银+9A+5+9A+6铯钾低辐射中空耐火钢化玻璃，单片玻璃≥2m2需用6mm； | 0 | 0 | 0
四 | 玻璃幕墙 |  | 357.86 | 276949.5342 | 773.9047
4.1 | 玻璃幕墙 | 1.型材：150系列普铝幕墙窗； 2.玻璃：6mm+0.76PVB+6mm双白钢化夹胶玻璃， | 27.84 | 21452.1626 | 770.5518
|  | 1.型材：150系列普铝幕墙窗平开门； 2.玻璃：6mm+0.76PVB+6mm双白钢化夹胶玻璃， | 330.02 | 255497.3716 | 774.1875 |  | 10380000.5051
五 | 合计 |  | 2905.45 | 1459220.4455 | 502.2356

## 工程量清单清单
门窗工程量清单表
序号 | 门窗类型 | 门窗编号 | 特征描述 | 门窗面积（m2） |  |  | 不含增值税综合单价（元/m2） | 税率 | 含税9%综合单价（元/m2） | 含税9%合价金额 （元）
[5 empty] | 7#楼 | 9#楼 |  | 9% |  |  | 7#楼 | 9#楼
1 | 50系列普铝外平开窗 | 900*1400 | 1.型材：50系列普铝外平开窗； 2.玻璃：单层钢化玻璃6mm； | 5.04 | 2.52 | 2.52 | 446.1385 | 0.09 | 486.291 | 2450.9065 | 1225.4532 | 1225.4532
2 | 50系列普铝内开窗 | 500*1000 | 1.型材：50系列普铝内开窗； 2.玻璃：单层钢化磨砂玻璃6mm； | 38.5 | 16.5 | 22 | 544.5971 | 0.09 | 593.6109 | 22854.0184 | 9794.5793 | 13059.4391
3 | 60系列断桥铝合金外平开窗 | 1500*1450 | 1.60系列断桥铝合金外平开窗 2.玻璃：5LOW-E单银+9A+5+9A+5低辐射中空钢化玻璃； | 119.625 | 71.775 | 47.85 | 536.1693 | 0.09 | 584.4246 | 69911.7875 | 41947.0725 | 27964.715
4 | 60系列断桥铝合金外平开窗 | 900*1450 | 1.60系列断桥铝合金外平开窗 2.玻璃：5LOW-E单银+9A+5+9A+5低辐射中空钢化玻璃； | 114.84 | 57.42 | 57.42 | 536.1693 | 0.09 | 584.4246 | 67115.316 | 33557.658 | 33557.658
5 | 60系列断桥铝合金外平开窗 | 1600*2150 | 1.60系列断桥铝合金外平开窗 2.玻璃：5LOW-E单银+9A+5+9A+5低辐射中空钢化玻璃； | 189.2 | 113.52 | 75.68 | 536.1693 | 0.09 | 584.4246 | 110573.126 | 66343.8756 | 44229.2504
6 | 60系列断桥铝合金外平开窗 | 2100*2150 | 1.型材：60系列断桥铝合金外平开窗； 2.玻璃：5LOW-E单银+9A+5+9A+5低辐射中空钢化玻璃，单片玻璃≥2m2需用6mm； | 397.32 | 198.66 | 198.66 | 536.1693 | 0.09 | 584.4246 | 232203.5645 | 116101.7823 | 116101.7823
7 | 60系列断桥铝合金外悬窗 | 500*1450 | 1.型材：60系列断桥铝合金外悬窗； 2.玻璃：5LOW-E单银+9A+5+9A+5低辐射中空钢化玻璃； | 47.85 | 23.925 | 23.925 | 714.6186 | 0.09 | 778.9343 | 37272.0059 | 18636.0029 | 18636.0029
8 | 60系列断桥铝合金外悬窗 | 600*1450 | 1.型材：60系列断桥铝合金外悬窗； 2.玻璃：5LOW-E单银+9A+5+9A+5低辐射中空钢化玻璃； | 38.28 | 19.14 | 19.14 | 714.6186 | 0.09 | 778.9343 | 29817.6047 | 14908.8023 | 14908.8023
9 | 60系列断桥铝合金外悬窗 | 900*1450 | 1.型材：60系列断桥铝合金外悬窗； 2.玻璃：5LOW-E单银+9A+5+9A+5低辐射中空钢化玻璃； | 86.13 | 43.065 | 43.065 | 714.6186 | 0.09 | 778.9343 | 67089.6106 | 33544.8053 | 33544.8053
10 | 80系列普铝推拉窗 | 1100*1500 | 1.型材：80系列普铝推拉窗； 2.玻璃：单层钢化玻璃6mm； | 72.6 | 36.3 | 36.3 | 366.141 | 0.09 | 399.0937 | 28974.2007 | 14487.1003 | 14487.1003
11 | 60系列塑钢外平开门 | 700*2350 | 1.型材：60系列塑钢外平开门； 2.玻璃：5+9A+5钢化双白玻； | 131.6 | 65.8 | 65.8 | 368.1781 | 0.09 | 401.3141 | 52812.935 | 26406.4675 | 26406.4675
12 | 60系列塑钢外平开门 | 1200*2350 | 1.型材：60系列塑钢外平开门； 2.玻璃：5+9A+5钢化双白玻； | 155.1 | 93.06 | 62.04 | 368.1781 | 0.09 | 401.3141 | 62243.8163 | 37346.2898 | 24897.5265
13 | 60系列隔热铝合金内开门 | 1200*2400 | 1.型材：60系列隔热铝合金内开门； 2.玻璃：5+9A+5中空玻璃， | 11.52 | 5.76 | 5.76 | 627.1837 | 0.09 | 683.6303 | 7875.4208 | 3937.7104 | 3937.7104
14 | 60系列塑钢推拉门 | 1500*2350 | 1.型材：60系列塑钢推拉门； 2.玻璃：5+9A+5钢化双白玻； | 116.325 | 38.775 | 77.55 | 314.7286 | 0.09 | 343.0542 | 39905.7754 | 13301.9251 | 26603.8502
15 | 60系列塑钢推拉门 | 1600*2350 | 1.型材：60系列塑钢推拉门； 2.玻璃：5+9A+5钢化双白玻； | 124.08 | 41.36 | 82.72 | 314.7286 | 0.09 | 343.0542 | 42566.1604 | 14188.7201 | 28377.4403
16 | 60系列塑钢推拉门 | 4800*2350 | 1.型材：60系列塑钢推拉门； 2.玻璃：5+9A+5钢化双白玻； | 620.4 | 372.24 | 248.16 | 314.7286 | 0.09 | 343.0542 | 212830.802 | 127698.4812 | 85132.3208
17 | 60系列塑钢推拉门 | 3600*2350 | 1.型材：60系列塑钢推拉门； 2.玻璃：6+9A+6钢化双白玻； | 279.18 | 93.06 | 186.12 | 314.7286 | 0.09 | 343.0542 | 95773.8609 | 31924.6203 | 63849.2406
18 | 150系列普铝幕墙窗 | 顶层玻璃幕 | 1.型材：150系列普铝幕墙窗； 2.玻璃：6mm+0.76PVB+6mm双白钢化夹胶玻璃， | 27.84 | 13.92 | 13.92 | 706.9283 | 0.09 | 770.5518 | 21452.1626 | 10726.0813 | 10726.0813
19 | 150系列普铝幕墙窗+平开门 | 顶层玻璃幕 | 1.型材：150系列普铝幕墙窗+平开门； 2.玻璃：6mm+0.76PVB+6mm双白钢化夹胶玻璃， | 330.02 | 167.04 | 162.98 | 710.2638 | 0.09 | 774.1875 | 255497.3716 | 129320.2865 | 126177.0851
20 | 合计 |  |  | 2905.45 | 1473.84 | 1431.61 |  |  |  | 1459220.4455
0

## 综合单价分析
门窗单价分析表（样表，每个窗型进行分析报价）
名称 |  |  |  | 系列分类 | 50系列普铝外平开窗 |  | 深化图
门窗编号 |  |  |  | 开启方式 | 外平开窗
洞口宽 （mm) | 0 | 洞口高度 （mm) | 0 | 单樘面积 |  | 洞口面积 （㎡）
外框面积（㎡）
序号 | 构件名称 |  | 单位 | 每平米消耗量 | 损耗 | 单价（元/单位） | 合价（元/m2） | 品种、规格、产地
1 | 型材 | [5 empty] | 165.3112
1.1 | 粉末喷涂铝型材普通铝型材 |  | kg/m2 | 5.03 | 7% | 26.8 | 144.2403
1.2 | 素铝型材 |  | kg/m2 | 0.7545 | 7% | 26.1 | 21.0709
2 | 五金 | [5 empty] | 86.9004
2.1 | 五金配件 |  | 套 | 1.2 | 1% | 71.7 | 86.9004
3 | 玻璃 | [5 empty] | 43.3296
3.1 | 单层钢化玻璃6mm |  | m2 | 0.9 | 0.3% | 48 | 43.3296
4 | 密封材料 | [5 empty] | 29.45 | 按外框面积
4.1 | 中性硅酮耐候胶 |  | 支 | 0.5 |  | 11.5 | 5.75
4.2 | 密封胶 |  | 支 | 0.8 |  | 11.5 | 9.2
4.3 | 聚氨酯发泡剂 |  | 支 | 0.2 |  | 13.5 | 2.7
4.4 | 组角结构胶 |  | 支 | 0.1 |  | 18 | 1.8
4.5 | 防水砂浆塞缝 |  | m | 1 |  | 10 | 10
5 | 辅材及其他 | [5 empty] | 7.6 | 按外框面积
5.1 | 三元乙丙胶条 |  | kg | 0.2 |  | 13 | 2.6
5.2 | 毛条 |  | m | 0 |  |  | 0
5.3 | 其他辅材 |  | m2 | 5 |  |  | 5 | 按外框面积
6 | 加工制作费 |  | m2 | 1 | 0 | 30 | 30 | 按外框面积
7 | 现场安装费 |  | m2 | 1 | 0 | 45 | 45 | 按外框面积
8 | 包装运输费 |  | m2 | 1 | 0 | 3 | 3 | 按外框面积
9 | 水电费 |  | m2 | 1 | 0 | 0.5 | 0.5 | 按外框面积
10 | 现场淋水试验 |  | m2 | 1 | 0 | 0.5 | 0.5 | 按外框面积
11 | 门窗检测 |  | m2 | 1 | 0 | 1 | 1 | 按外框面积
12 | 成品保护费 |  | m2 | 1 | 0 | 0.5 | 0.5 | 按外框面积
13 | 直接费小计 |  | 元 | （1+2+…+11) |  |  | 413.0912 | 按外框面积综合单价（元/㎡）
14 | 管理费、利润 |  | 元 | (12)× 8 % |  | 8% | 33.0473
15 | 不含税综合单价 |  | 元 | (12+13) |  |  | 446.1385 | 446.1385
名称 |  |  |  | 系列分类 | 50系列普铝固定 |  | 深化图
门窗编号 | #REF! |  |  | 开启方式 | 固定
洞口宽 （mm) | 900 | 洞口高度 （mm) | 1400 | 单樘面积 |  | 洞口面积 （㎡）
外框面积（㎡）
序号 | 构件名称 |  | 单位 | 每平米消耗量 | 损耗 | 单价（元/单位） | 合价（元/m2） | 品种、规格、产地
1 | 型材 | [5 empty] | 188.974
1.1 | 粉末喷涂铝型材普通铝型材 |  | kg/m2 | 5.75 | 7% | 26.8 | 164.887
1.2 | 素铝型材 |  | kg/m2 | 0.8625 | 7% | 26.1 | 24.087
2 | 五金 | [5 empty] | 0
2.1 | 五金配件 |  | 套 | 0 | 1% | 0 | 0
3 | 玻璃 | [5 empty] | 43.3296
3.1 | 单层钢化玻璃6mm |  | m2 | 0.9 | 0.3% | 48 | 43.3296
4 | 密封材料 | [5 empty] | 29.45 | 按外框面积
4.1 | 中性硅酮耐候胶 |  | 支 | 0.5 |  | 11.5 | 5.75
4.2 | 密封胶 |  | 支 | 0.8 |  | 11.5 | 9.2
4.3 | 聚氨酯发泡剂 |  | 支 | 0.2 |  | 13.5 | 2.7
4.4 | 组角结构胶 |  | 支 | 0.1 |  | 18 | 1.8
4.5 | 防水砂浆塞缝 |  | m | 1 |  | 10 | 10
5 | 辅材及其他 | [5 empty] | 5 | 按外框面积
5.1 | 三元乙丙胶条 |  | kg | 0 |  |  | 0
5.2 | 毛条 |  | m | 0 |  |  | 0
5.3 | 其他辅材 |  | m2 | 5 |  |  | 5 | 按外框面积
6 | 加工制作费 |  | m2 | 1 | 0 | 25 | 25 | 按外框面积
7 | 现场安装费 |  | m2 | 1 | 0 | 45 | 45 | 按外框面积
8 | 包装运输费 |  | m2 | 1 | 0 | 3 | 3 | 按外框面积
9 | 水电费 |  | m2 | 1 | 0 | 0.5 | 0.5 | 按外框面积
10 | 现场淋水试验 |  | m2 | 1 | 0 | 0.5 | 0.5 | 按外框面积
11 | 门窗检测 |  | m2 | 1 | 0 | 1 | 1 | 按外框面积
12 | 成品保护费 |  | m2 | 1 | 0 | 0.5 | 0.5 | 按外框面积
13 | 直接费小计 |  | 元 | （1+2+…+11) |  |  | 342.2536 | 按外框面积综合单价（元/㎡）
14 | 管理费、利润 |  | 元 | (12)× 8 % |  | 8% | 27.3803
15 | 不含税综合单价 |  | 元 | (12+13) |  |  | 369.6339 | 369.6339
名称 |  |  |  | 系列分类 | 50系列普铝内开窗 |  | 深化图
门窗编号 |  |  |  | 开启方式 | 内开窗
洞口宽 （mm) | 0 | 洞口高度 （mm) | 0 | 单樘面积 |  | 洞口面积 （㎡）
外框面积（㎡）
序号 | 构件名称 |  | 单位 | 每平米消耗量 | 损耗 | 单价（元/单位） | 合价（元/m2） | 品种、规格、产地
1 | 型材 | [5 empty] | 228.4121
1.1 | 粉末喷涂铝型材普通铝型材 |  | kg/m2 | 6.95 | 7% | 26.8 | 199.2982
1.2 | 素铝型材 |  | kg/m2 | 1.0425 | 7% | 26.1 | 29.1139
2 | 五金 | [5 empty] | 105.646
2.1 | 五金配件 |  | 套 | 2 | 1% | 52.3 | 105.646
3 | 玻璃 | [5 empty] | 49.6485
3.1 | 单层钢化磨砂玻璃6mm |  | m2 | 0.9 | 0.3% | 55 | 49.6485
4 | 密封材料 | [5 empty] | 29.45 | 按外框面积
4.1 | 中性硅酮耐候胶 |  | 支 | 0.5 |  | 11.5 | 5.75
4.2 | 密封胶 |  | 支 | 0.8 |  | 11.5 | 9.2
4.3 | 聚氨酯发泡剂 |  | 支 | 0.2 |  | 13.5 | 2.7
4.4 | 组角结构胶 |  | 支 | 0.1 |  | 18 | 1.8
4.5 | 防水砂浆塞缝 |  | m | 1 |  | 10 | 10
5 | 辅材及其他 | [5 empty] | 10.6 | 按外框面积
5.1 | 三元乙丙胶条 |  | kg | 0.2 |  | 13 | 2.6
5.2 | 毛条 |  | m | 0 |  |  | 0
5.3 | 其他辅材 |  | m2 | 8 |  |  | 8 | 按外框面积
6 | 加工制作费 |  | m2 | 1 | 0 | 30 | 30 | 按外框面积
7 | 现场安装费 |  | m2 | 1 | 0 | 45 | 45 | 按外框面积
8 | 包装运输费 |  | m2 | 1 | 0 | 3 | 3 | 按外框面积
9 | 水电费 |  | m2 | 1 | 0 | 0.5 | 0.5 | 按外框面积
10 | 现场淋水试验 |  | m2 | 1 | 0 | 0.5 | 0.5 | 按外框面积
11 | 门窗检测 |  | m2 | 1 | 0 | 1 | 1 | 按外框面积
12 | 成品保护费 |  | m2 | 1 | 0 | 0.5 | 0.5 | 按外框面积
13 | 直接费小计 |  | 元 | （1+2+…+11) |  |  | 504.2566 | 按外框面积综合单价（元/㎡）
14 | 管理费、利润 |  | 元 | (12)× 8 % |  | 8% | 40.3405
15 | 不含税综合单价 |  | 元 | (12+13) |  |  | 544.5971 | 544.5971
门窗单价分析表
名称 |  |  |  | 系列分类 | 断桥60系列外平开窗 |  | 深化图
门窗编号 |  |  |  | 开启方式
洞口宽 （mm) | 0 | 洞口高度 （mm) | 0 | 单樘面积 | 0 | 洞口面积 （㎡）
[5 empty] | 0 | 外框面积（㎡）
序号 | 构件名称 |  | 单位 | 每平米消耗量 | 损耗 | 单价（元/单位） | 合价（元/m2） | 品种、规格、产地
1 | 型材 | [5 empty] | 203.6658
1.1 | 粉末喷涂铝型材断桥铝型材 |  | kg/m2 | 5.69 | 7% | 27.1 | 164.9929
1.2 | 粉末喷涂铝型材普通铝型材 |  | kg/m2 | 0.9104 | 7% | 26.8 | 26.1066
1.3 | 素铝型材 |  | kg/m2 | 0.4552 | 7% | 25.8 | 12.5663
2 | 五金 | [5 empty] | 20.2768
2.1 | 五金配件 |  | 套 | 0.28 | 1% | 71.7 | 20.2768
3 | 玻璃 | [5 empty] | 153.9605
3.1 | 5LOW-E单+9A+5+9A+5三玻两腔钢化 |  | m2 | 0.73 | 0.3% | 165 | 120.8114
3.2 | 6LOW-E单+9A+6+9A+6三玻两腔钢化 |  | m2 | 0.15 | 0.3% | 185 | 27.8332
3.3 | 8LOW-E单+9A+8+9A+8三玻两腔钢化 |  | m2 | 0.02 | 0.3% | 265 | 5.3159
4 | 密封材料 | [5 empty] | 27.45 | 按外框面积
4.1 | 中性硅酮耐候胶 |  | 支 | 0.5 |  | 11.5 | 5.75
4.2 | 密封胶 |  | 支 | 0.8 |  | 11.5 | 9.2
4.3 | 聚氨酯发泡剂 |  | 支 | 0.2 |  | 13.5 | 2.7
4.4 | 组角结构胶 |  | 支 | 0.1 |  | 18 | 1.8
4.5 | 防水砂浆塞缝 |  | m | 1 |  | 8 | 8
5 | 辅材及其他 | [5 empty] | 10.6 | 按外框面积
5.1 | 三元乙丙胶条 |  | kg | 0.2 |  | 13 | 2.6
5.2 | 毛条 |  | m | 0 |  |  | 0
5.3 | 其他辅材 |  | m2 | 5 |  |  | 8
6 | 加工制作费 |  | m2 | 1 | 0 | 30 | 30 | 按外框面积
7 | 现场安装费 |  | m2 | 1 | 0 | 45 | 45 | 按外框面积
8 | 包装运输费 |  | m2 | 1 | 0 | 3 | 3 | 按外框面积
9 | 水电费 |  | m2 | 1 | 0 | 0.5 | 0.5 | 按外框面积
10 | 现场淋水试验 |  | m2 | 1 | 0 | 0.5 | 0.5 | 按外框面积
11 | 门窗检测 |  | m2 | 1 | 0 | 1 | 1 | 按外框面积
12 | 成品保护费 |  | m2 | 1 | 0 | 0.5 | 0.5 | 按外框面积
13 | 直接费小计 |  | 元 | （1+2+…+11) |  |  | 496.4531 | 按外框面积综合单价（元/㎡）
14 | 管理费、利润 |  | 元 | (12)× 8 % |  | 8% | 39.7162
15 | 不含税综合单价 |  | 元 | (12+13) |  |  | 536.1693 | 536.1693
门窗单价分析表
名称 |  |  |  | 系列分类 | 60系列断桥铝合金外悬窗 |  | 深化图
门窗编号 |  |  |  | 开启方式
洞口宽 （mm) | 0 | 洞口高度 （mm) | 0 | 单樘面积 | 0 | 洞口面积 （㎡）
[5 empty] | 0 | 外框面积（㎡）
序号 | 构件名称 |  | 单位 | 每平米消耗量 | 损耗 | 单价（元/单位） | 合价（元/m2） | 品种、规格、产地
1 | 型材 | [5 empty] | 280.9801
1.1 | 粉末喷涂铝型材断桥铝型材 |  | kg/m2 | 7.85 | 7% | 27.1 | 227.6265
1.2 | 粉末喷涂铝型材普通铝型材 |  | kg/m2 | 1.256 | 7% | 26.8 | 36.0171
1.3 | 素铝型材 |  | kg/m2 | 0.628 | 7% | 25.8 | 17.3366
2 | 五金 | [5 empty] | 86.6408
2.1 | 五金配件 |  | 套 | 1.09 | 1% | 78.7 | 86.6408
3 | 玻璃 | [5 empty] | 171.513
3.1 | 5LOW-E单+9A+5+9A+5三玻两腔钢化 |  | m2 | 0.7 | 0.3% | 165 | 115.8465
3.2 | 6LOW-E单+9A+6+9A+6三玻两腔钢化 |  | m2 | 0.3 | 0.3% | 185 | 55.6665
4 | 密封材料 | [5 empty] | 27.45 | 按外框面积
4.1 | 中性硅酮耐候胶 |  | 支 | 0.5 |  | 11.5 | 5.75
4.2 | 密封胶 |  | 支 | 0.8 |  | 11.5 | 9.2
4.3 | 聚氨酯发泡剂 |  | 支 | 0.2 |  | 13.5 | 2.7
4.4 | 组角结构胶 |  | 支 | 0.1 |  | 18 | 1.8
4.5 | 防水砂浆塞缝 |  | m | 1 |  | 8 | 8
5 | 辅材及其他 | [5 empty] | 9.6 | 按外框面积
5.1 | 三元乙丙胶条 |  | kg | 0.2 |  | 13 | 2.6
5.2 | 毛条 |  | m | 0 |  |  | 0
5.3 | 其他辅材 |  | m2 | 7 |  |  | 7
6 | 加工制作费 |  | m2 | 1 | 0 | 35 | 35 | 按外框面积
7 | 现场安装费 |  | m2 | 1 | 0 | 45 | 45 | 按外框面积
8 | 包装运输费 |  | m2 | 1 | 0 | 3 | 3 | 按外框面积
9 | 水电费 |  | m2 | 1 | 0 | 0.5 | 0.5 | 按外框面积
10 | 现场淋水试验 |  | m2 | 1 | 0 | 0.5 | 0.5 | 按外框面积
11 | 门窗检测 |  | m2 | 1 | 0 | 1 | 1 | 按外框面积
12 | 成品保护费 |  | m2 | 1 | 0 | 0.5 | 0.5 | 按外框面积
13 | 直接费小计 |  | 元 | （1+2+…+11) |  |  | 661.6839 | 按外框面积综合单价（元/㎡）
14 | 管理费、利润 |  | 元 | (12)× 8 % |  | 8% | 52.9347
15 | 不含税综合单价 |  | 元 | (12+13) |  |  | 714.6186 | 714.6186
门窗单价分析表
名称 |  |  |  | 系列分类 | 60系列外悬窗+90隔热推拉 |  | 深化图
门窗编号 |  |  |  | 开启方式
洞口宽 （mm) | #N/A | 洞口高度 （mm) | #N/A | 单樘面积 | 0 | 洞口面积 （㎡）
[5 empty] | 0 | 外框面积（㎡）
序号 | 构件名称 |  | 单位 | 每平米消耗量 | 损耗 | 单价（元/单位） | 合价（元/m2） | 品种、规格、产地
1 | 型材 | [5 empty] | 202.2341
1.1 | 粉末喷涂铝型材断桥铝型材 |  | kg/m2 | 5.65 | 7% | 27.1 | 163.833
1.2 | 粉末喷涂铝型材普通铝型材 |  | kg/m2 | 0.904 | 7% | 26.8 | 25.9231
1.3 | 素铝型材 |  | kg/m2 | 0.452 | 7% | 25.8 | 12.4779
2 | 五金 | [5 empty] | 28.9668
2.1 | 五金配件 |  | 套 | 0.4 | 1% | 71.7 | 28.9668
3 | 玻璃 | [5 empty] | 112.8375
3.1 | 5LOW-E单银+9A+5钢化玻璃 |  | m2 | 0.9 | 0.3% | 125 | 112.8375
4 | 密封材料 | [5 empty] | 27.45 | 按外框面积
4.1 | 中性硅酮耐候胶 |  | 支 | 0.5 |  | 11.5 | 5.75
4.2 | 密封胶 |  | 支 | 0.8 |  | 11.5 | 9.2
4.3 | 聚氨酯发泡剂 |  | 支 | 0.2 |  | 13.5 | 2.7
4.4 | 组角结构胶 |  | 支 | 0.1 |  | 18 | 1.8
4.5 | 防水砂浆塞缝 |  | m | 1 |  | 8 | 8
5 | 辅材及其他 | [5 empty] | 9.3 | 按外框面积
5.1 | 三元乙丙胶条 |  | kg | 0.1 |  | 13 | 1.3
5.2 | 毛条 |  | m | 0 |  |  | 0
5.3 | 其他辅材 |  | m2 | 8 |  |  | 8
6 | 加工制作费 |  | m2 | 1 | 0 | 35 | 35 | 按外框面积
7 | 现场安装费 |  | m2 | 1 | 0 | 50 | 50 | 按外框面积
8 | 包装运输费 |  | m2 | 1 | 0 | 3 | 3 | 按外框面积
9 | 水电费 |  | m2 | 1 | 0 | 0.5 | 0.5 | 按外框面积
10 | 现场淋水试验 |  | m2 | 1 | 0 | 0.5 | 0.5 | 按外框面积
11 | 门窗检测 |  | m2 | 1 | 0 | 1 | 1 | 按外框面积
12 | 成品保护费 |  | m2 | 1 | 0 | 0.5 | 0.5 | 按外框面积
13 | 直接费小计 |  | 元 | （1+2+…+11) |  |  | 471.2884 | 按外框面积综合单价（元/㎡）
14 | 管理费、利润 |  | 元 | (12)× 8 % |  | 8% | 37.7031
15 | 不含税综合单价 |  | 元 | (12+13) |  |  | 508.9914 | 508.9914
门窗单价分析表
名称 |  |  |  | 系列分类 | 60系列断桥铝合金耐火外平开 |  | 深化图
门窗编号 |  |  |  | 开启方式
洞口宽 （mm) | #N/A | 洞口高度 （mm) | #N/A | 单樘面积 | 0 | 洞口面积 （㎡）
[5 empty] | 0 | 外框面积（㎡）
序号 | 构件名称 |  | 单位 | 每平米消耗量 | 损耗 | 单价（元/单位） | 合价（元/m2） | 品种、规格、产地
1 | 型材 | [5 empty] | 245.9023
1.1 | 粉末喷涂铝型材断桥铝型材 |  | kg/m2 | 6.87 | 7% | 27.1 | 199.2094
1.2 | 粉末喷涂铝型材普通铝型材 |  | kg/m2 | 1.0992 | 7% | 26.8 | 31.5207
1.3 | 素铝型材 |  | kg/m2 | 0.5496 | 7% | 25.8 | 15.1723
2 | 五金 | [5 empty] | 42.2685
2.1 | 五金配件 |  | 套 | 0.31 | 1% | 135 | 42.2685
3 | 玻璃 | [5 empty] | 172.2352
3.1 | 5LOW-E单银+9A+5+9A+6铯钾低辐射中空耐火钢化玻璃 |  | m2 | 0.72 | 0.3% | 187 | 135.0439
3.2 | 6LOW-E单银+9A+6+9A+6铯钾低辐射中空耐火钢化玻璃 |  | m2 | 0.18 | 0.3% | 206 | 37.1912
4 | 密封材料 | [5 empty] | 35.9 | 按外框面积
4.1 | 中性硅酮耐候胶 |  | 支 | 1 |  | 11.5 | 11.5
4.2 | 密封胶 |  | 支 | 0.8 |  | 11.5 | 9.2
4.3 | 聚氨酯发泡剂 |  | 支 | 0.4 |  | 13.5 | 5.4
4.4 | 组角结构胶 |  | 支 | 0.1 |  | 18 | 1.8
4.5 | 防水砂浆塞缝 |  | m | 1 |  | 8 | 8
5 | 辅材及其他 | [5 empty] | 19.3 | 按外框面积
5.1 | 三元乙丙胶条 |  | kg | 0.1 |  | 13 | 1.3
5.2 | 毛条 |  | m | 0 |  |  | 0
5.3 | 其他辅材 |  | m2 | 18 |  |  | 18
6 | 加工制作费 |  | m2 | 1 | 0 | 50 | 50 | 按外框面积
7 | 现场安装费 |  | m2 | 1 | 0 | 60 | 60 | 按外框面积
8 | 包装运输费 |  | m2 | 1 | 0 | 3 | 3 | 按外框面积
9 | 水电费 |  | m2 | 1 | 0 | 0.5 | 0.5 | 按外框面积
10 | 现场淋水试验 |  | m2 | 1 | 0 | 0.5 | 0.5 | 按外框面积
11 | 门窗检测 |  | m2 | 1 | 0 | 1 | 1 | 按外框面积
12 | 成品保护费 |  | m2 | 1 | 0 | 0.5 | 0.5 | 按外框面积
13 | 直接费小计 |  | 元 | （1+2+…+11) |  |  | 631.106 | 按外框面积综合单价（元/㎡）
14 | 管理费、利润 |  | 元 | (12)× 8 % |  | 8% | 50.4885
15 | 不含税综合单价 |  | 元 | (12+13) |  |  | 681.5944 | 681.5944
门窗单价分析表
名称 |  |  |  | 系列分类 | 80系列普铝推拉窗 |  | 深化图
门窗编号 |  |  |  | 开启方式
洞口宽 （mm) |  | 洞口高度 （mm) |  | 单樘面积 | 0 | 洞口面积 （㎡）
[5 empty] | 0 | 外框面积（㎡）
序号 | 构件名称 |  | 单位 | 每平米消耗量 | 损耗 | 单价（元/单位） | 合价（元/m2） | 品种、规格、产地
1 | 型材 | [5 empty] | 174.3501
1.1 | 粉末喷涂铝型材普通铝型材 |  | kg/m2 | 6.08 | 7% | 26.8 | 174.3501
1.2 | 素铝型材 |  | kg/m2 | 0 | 7% | 26.1 | 0
2 | 五金 | [5 empty] | 11.5898
2.1 | 五金配件 |  | 套 | 0.45 | 1% | 25.5 | 11.5898
3 | 玻璃 | [5 empty] | 43.3296
3.1 | 单层钢化玻璃6mm |  | m2 | 0.9 | 0.3% | 48 | 43.3296
4 | 密封材料 | [5 empty] | 27.65 | 按外框面积
4.1 | 中性硅酮耐候胶 |  | 支 | 0.5 |  | 11.5 | 5.75
4.2 | 密封胶 |  | 支 | 0.8 |  | 11.5 | 9.2
4.3 | 聚氨酯发泡剂 |  | 支 | 0.2 |  | 13.5 | 2.7
4.4 | 组角结构胶 |  | 支 | 0 |  | 18 | 0
4.5 | 防水砂浆塞缝 |  | m | 1 |  | 10 | 10
5 | 辅材及其他 | [5 empty] | 8.6 | 按外框面积
5.1 | 三元乙丙胶条 |  | kg | 0 |  | 13 | 0
5.2 | 毛条 |  | m | 8 |  | 0.45 | 3.6
5.3 | 其他辅材 |  | m2 | 5 |  |  | 5
6 | 加工制作费 |  | m2 | 1 | 0 | 28 | 28 | 按外框面积
7 | 现场安装费 |  | m2 | 1 | 0 | 40 | 40 | 按外框面积
8 | 包装运输费 |  | m2 | 1 | 0 | 3 | 3 | 按外框面积
9 | 水电费 |  | m2 | 1 | 0 | 0.5 | 0.5 | 按外框面积
10 | 现场淋水试验 |  | m2 | 1 | 0 | 0.5 | 0.5 | 按外框面积
11 | 门窗检测 |  | m2 | 1 | 0 | 1 | 1 | 按外框面积
12 | 成品保护费 |  | m2 | 1 | 0 | 0.5 | 0.5 | 按外框面积
13 | 直接费小计 |  | 元 | （1+2+…+11) |  |  | 339.0194 | 按外框面积综合单价（元/㎡）
14 | 管理费、利润 |  | 元 | (12)× 8 % |  | 8% | 27.1216
15 | 不含税综合单价 |  | 元 | (12+13) |  |  | 366.141 | 366.141
门窗单价分析表
名称 |  |  |  | 系列分类 | 85系列断桥铝推拉窗 |  | 深化图
门窗编号 |  |  |  | 开启方式
洞口宽 （mm) |  | 洞口高度 （mm) |  | 单樘面积 | 0 | 洞口面积 （㎡）
[5 empty] | 0 | 外框面积（㎡）
序号 | 构件名称 |  | 单位 | 每平米消耗量 | 损耗 | 单价（元/单位） | 合价（元/m2） | 品种、规格、产地
1 | 型材 | [5 empty] | 218.8782
1.1 | 粉末喷涂铝型材普通铝型材 |  | kg/m2 | 6.58 | 7% | 26.8 | 188.6881
1.2 | 粉末喷涂铝型材普通铝型材 |  | kg/m2 | 1.0528 | 7% | 26.8 | 30.1901
1.3 | 素铝型材 |  | kg/m2 |  |  |  | 0
2 | 五金 | [5 empty] | 11.5898
2.1 | 五金配件 |  | 套 | 0.45 | 1% | 25.5 | 11.5898
3 | 玻璃 | [5 empty] | 103.8105
3.1 | 5+12A+5钢化双白玻 |  | m2 | 0.9 | 0.3% | 115 | 103.8105
4 | 密封材料 | [5 empty] | 27.65 | 按外框面积
4.1 | 中性硅酮耐候胶 |  | 支 | 0.5 |  | 11.5 | 5.75
4.2 | 密封胶 |  | 支 | 0.8 |  | 11.5 | 9.2
4.3 | 聚氨酯发泡剂 |  | 支 | 0.2 |  | 13.5 | 2.7
4.4 | 组角结构胶 |  | 支 | 0 |  | 18 | 0
4.5 | 防水砂浆塞缝 |  | m | 1 |  | 10 | 10
5 | 辅材及其他 | [5 empty] | 8.6 | 按外框面积
5.1 | 三元乙丙胶条 |  | kg | 0 |  | 0 | 0
5.2 | 毛条 |  | m | 8 |  | 0.45 | 3.6
5.3 | 其他辅材 |  | m2 | 5 |  |  | 5
6 | 加工制作费 |  | m2 | 1 | 0 | 30 | 30 | 按外框面积
7 | 现场安装费 |  | m2 | 1 | 0 | 45 | 45 | 按外框面积
8 | 包装运输费 |  | m2 | 1 | 0 | 3 | 3 | 按外框面积
9 | 水电费 |  | m2 | 1 | 0 | 0.5 | 0.5 | 按外框面积
10 | 现场淋水试验 |  | m2 | 1 | 0 | 0.5 | 0.5 | 按外框面积
11 | 门窗检测 |  | m2 | 1 | 0 | 1 | 1 | 按外框面积
12 | 成品保护费 |  | m2 | 1 | 0 | 0.5 | 0.5 | 按外框面积
13 | 直接费小计 |  | 元 | （1+2+…+11) |  |  | 451.0284 | 按外框面积综合单价（元/㎡）
14 | 管理费、利润 |  | 元 | (12)× 8 % |  | 8% | 36.0823
15 | 不含税综合单价 |  | 元 | (12+13) |  |  | 487.1107 | 487.1107
门窗单价分析表
名称 |  |  |  | 系列分类 | 60系列断桥外平开门 |  | 深化图
门窗编号 |  |  |  | 开启方式
洞口宽 （mm) | 0 | 洞口高度 （mm) | 0 | 单樘面积 | 0 | 洞口面积 （㎡）
[5 empty] | 0 | 外框面积（㎡）
序号 | 构件名称 |  | 单位 | 每平米消耗量 | 损耗 | 单价（元/单位） | 合价（元/m2） | 品种、规格、产地
1 | 型材 | [5 empty] | 309.257
1.1 | 粉末喷涂铝型材断桥铝型材 |  | kg/m2 | 8.64 | 7% | 27.1 | 250.5341
1.2 | 粉末喷涂铝型材普通铝型材 |  | kg/m2 | 1.3824 | 7% | 26.8 | 39.6417
1.3 | 素铝型材 |  | kg/m2 | 0.6912 | 7% | 25.8 | 19.0813
2 | 五金 | [5 empty] | 47.4599
2.1 | 五金配件 |  | 套 | 0.37 | 1% | 127 | 47.4599
3 | 玻璃 | [5 empty] | 168.8049
3.1 | 5LOW-E单银+9A+5+9A+6铯钾低辐射中空玻璃 |  | m2 | 0.9 | 0.3% | 187 | 168.8049
4 | 密封材料 | [5 empty] | 35.9 | 按外框面积
4.1 | 中性硅酮耐候胶 |  | 支 | 1 |  | 11.5 | 11.5
4.2 | 密封胶 |  | 支 | 0.8 |  | 11.5 | 9.2
4.3 | 聚氨酯发泡剂 |  | 支 | 0.4 |  | 13.5 | 5.4
4.4 | 组角结构胶 |  | 支 | 0.1 |  | 18 | 1.8
4.5 | 防水砂浆塞缝 |  | m | 1 |  | 8 | 8
5 | 辅材及其他 | [5 empty] | 21.25 | 按外框面积
5.1 | 三元乙丙胶条 |  | kg | 0.25 |  | 13 | 3.25
5.2 | 毛条 |  | m | 0 |  |  | 0
5.3 | 其他辅材 |  | m2 | 18 |  |  | 18
6 | 加工制作费 |  | m2 | 1 | 0 | 50 | 50 | 按外框面积
7 | 现场安装费 |  | m2 | 1 | 0 | 60 | 60 | 按外框面积
8 | 包装运输费 |  | m2 | 1 | 0 | 3 | 3 | 按外框面积
9 | 水电费 |  | m2 | 1 | 0 | 0.5 | 0.5 | 按外框面积
10 | 现场淋水试验 |  | m2 | 1 | 0 | 0.5 | 0.5 | 按外框面积
11 | 门窗检测 |  | m2 | 1 | 0 | 1 | 1 | 按外框面积
12 | 成品保护费 |  | m2 | 1 | 0 | 0.5 | 0.5 | 按外框面积
13 | 直接费小计 |  | 元 | （1+2+…+11) |  |  | 698.1718 | 按外框面积综合单价（元/㎡）
14 | 管理费、利润 |  | 元 | (12)× 8 % |  | 8% | 55.8537
15 | 不含税综合单价 |  | 元 | (12+13) |  |  | 754.0256 | 754.0256
门窗单价分析表
名称 |  |  |  | 系列分类 | 60系列塑钢外平开门 |  | 深化图
门窗编号 |  |  |  | 开启方式
洞口宽 （mm) | 0 | 洞口高度 （mm) | 0 | 单樘面积 | 0 | 洞口面积 （㎡）
[5 empty] | 0 | 外框面积（㎡）
序号 | 构件名称 |  | 单位 | 每平米消耗量 | 损耗 | 单价（元/单位） | 合价（元/m2） | 品种、规格、产地
1 | 型材 | [5 empty] | 100.5971
1.1 | 粉末喷涂铝型材普通铝型材 |  | kg/m2 | 0 |  |  | 0
1.2 | 60系列塑钢 |  | kg/m2 | 8.32 | 7% | 11.3 | 100.5971
1.3 | 素铝型材 |  | kg/m2 | 0 |  |  | 0
2 | 五金 | [5 empty] | 37.875
2.1 | 五金配件 |  | 套 | 0.3 | 1% | 125 | 37.875
3 | 玻璃 | [5 empty] | 94.7835
3.1 | 5+9A+5钢化双白玻 |  | m2 | 0.9 | 0.3% | 105 | 94.7835
4 | 密封材料 | [5 empty] | 22.2 | 按外框面积
4.1 | 中性硅酮耐候胶 |  | 支 | 0 |  | 11.5 | 0
4.2 | 密封胶 |  | 支 | 1 |  | 11.5 | 11.5
4.3 | 聚氨酯发泡剂 |  | 支 | 0.2 |  | 13.5 | 2.7
4.4 | 组角结构胶 |  | 支 | 0 |  | 18 | 0
4.5 | 防水砂浆塞缝 |  | m | 1 |  | 8 | 8
5 | 辅材及其他 | [5 empty] | 6.95 | 按外框面积
5.1 | 三元乙丙胶条 |  | kg | 0.15 |  | 13 | 1.95
5.2 | 毛条 |  | m | 0 |  |  | 0
5.3 | 其他辅材 |  | m2 | 5 |  |  | 5
6 | 加工制作费 |  | m2 | 1 | 0 | 28 | 28 | 按外框面积
7 | 现场安装费 |  | m2 | 1 | 0 | 45 | 45 | 按外框面积
8 | 包装运输费 |  | m2 | 1 | 0 | 3 | 3 | 按外框面积
9 | 水电费 |  | m2 | 1 | 0 | 0.5 | 0.5 | 按外框面积
10 | 现场淋水试验 |  | m2 | 1 | 0 | 0.5 | 0.5 | 按外框面积
11 | 门窗检测 |  | m2 | 1 | 0 | 1 | 1 | 按外框面积
12 | 成品保护费 |  | m2 | 1 | 0 | 0.5 | 0.5 | 按外框面积
13 | 直接费小计 |  | 元 | （1+2+…+11) |  |  | 340.9056 | 按外框面积综合单价（元/㎡）
14 | 管理费、利润 |  | 元 | (12)× 8 % |  | 8% | 27.2724
15 | 不含税综合单价 |  | 元 | (12+13) |  |  | 368.1781 | 368.1781
门窗单价分析表
名称 |  |  |  | 系列分类 | 60系列隔热铝合金内开门 |  | 深化图
门窗编号 |  |  |  | 开启方式
洞口宽 （mm) | 0 | 洞口高度 （mm) | 0 | 单樘面积 | 0 | 洞口面积 （㎡）
[5 empty] | 0 | 外框面积（㎡）
序号 | 构件名称 |  | 单位 | 每平米消耗量 | 损耗 | 单价（元/单位） | 合价（元/m2） | 品种、规格、产地
1 | 型材 | [5 empty] | 305.6777
1.1 | 粉末喷涂铝型材断桥铝型材 |  | kg/m2 | 8.54 | 7% | 27.1 | 247.6344
1.2 | 粉末喷涂铝型材普通铝型材 |  | kg/m2 | 1.3664 | 7% | 26.8 | 39.1829
1.3 | 素铝型材 |  | kg/m2 | 0.6832 | 7% | 25.8 | 18.8604
2 | 五金 | [5 empty] | 44.8945
2.1 | 五金配件 |  | 套 | 0.35 | 1% | 127 | 44.8945
3 | 玻璃 | [5 empty] | 94.7835
3.1 | 5+9A+5中空玻璃 |  | m2 | 0.9 | 0.3% | 105 | 94.7835
4 | 密封材料 | [5 empty] | 36.62 | 按外框面积
4.1 | 中性硅酮耐候胶 |  | 支 | 1 |  | 11.5 | 11.5
4.2 | 密封胶 |  | 支 | 0.8 |  | 11.5 | 9.2
4.3 | 聚氨酯发泡剂 |  | 支 | 0.4 |  | 13.5 | 5.4
4.4 | 组角结构胶 |  | 支 | 0.1 |  | 18 | 1.8
4.5 | 防水砂浆塞缝 |  | m | 1 |  | 8.72 | 8.72
5 | 辅材及其他 | [5 empty] | 13.25 | 按外框面积
5.1 | 三元乙丙胶条 |  | kg | 0.25 |  | 13 | 3.25
5.2 | 毛条 |  | m | 0 |  |  | 0
5.3 | 其他辅材 |  | m2 | 10 |  |  | 10
6 | 加工制作费 |  | m2 | 1 | 0 | 35 | 35 | 按外框面积
7 | 现场安装费 |  | m2 | 1 | 0 | 45 | 45 | 按外框面积
8 | 包装运输费 |  | m2 | 1 | 0 | 3 | 3 | 按外框面积
9 | 水电费 |  | m2 | 1 | 0 | 0.5 | 0.5 | 按外框面积
10 | 现场淋水试验 |  | m2 | 1 | 0 | 0.5 | 0.5 | 按外框面积
11 | 门窗检测 |  | m2 | 1 | 0 | 1 | 1 | 按外框面积
12 | 成品保护费 |  | m2 | 1 | 0 | 0.5 | 0.5 | 按外框面积
13 | 直接费小计 |  | 元 | （1+2+…+11) |  |  | 580.7257 | 按外框面积综合单价（元/㎡）
14 | 管理费、利润 |  | 元 | (12)× 8 % |  | 8% | 46.4581
15 | 不含税综合单价 |  | 元 | (12+13) |  |  | 627.1837 | 627.1837
门窗单价分析表
名称 |  |  |  | 系列分类 | 60系列塑钢推拉门 |  | 深化图
门窗编号 |  |  |  | 开启方式
洞口宽 （mm) | 0 | 洞口高度 （mm) | 0 | 单樘面积 | 0 | 洞口面积 （㎡）
[5 empty] | 0 | 外框面积（㎡）
序号 | 构件名称 |  | 单位 | 每平米消耗量 | 损耗 | 单价（元/单位） | 合价（元/m2） | 品种、规格、产地
1 | 型材 | [5 empty] | 90.1989
1.1 | 粉末喷涂铝型材普通铝型材 |  | kg/m2 | 0 |  |  | 0
1.2 | 60系列塑钢 |  | kg/m2 | 7.46 | 7% | 11.3 | 90.1989
1.3 | 素铝型材 |  | kg/m2 | 0 |  |  | 0
2 | 五金 | [5 empty] | 7.777
2.1 | 五金配件 |  | 套 | 0.22 | 1% | 35 | 7.777
3 | 玻璃 | [5 empty] | 96.7895
3.1 | 5+9A+5钢化双白玻 |  | m2 | 0.7 | 0.3% | 105 | 73.7205
3.2 | 6+9A+6钢化双白玻 |  | m2 | 0.2 | 0.3% | 115 | 23.069
4 | 密封材料 | [5 empty] | 22.2 | 按外框面积
4.1 | 中性硅酮耐候胶 |  | 支 | 0 |  | 11.5 | 0
4.2 | 密封胶 |  | 支 | 1 |  | 11.5 | 11.5
4.3 | 聚氨酯发泡剂 |  | 支 | 0.2 |  | 13.5 | 2.7
4.4 | 组角结构胶 |  | 支 | 0 |  | 18 | 0
4.5 | 防水砂浆塞缝 |  | m | 1 |  | 8 | 8
5 | 辅材及其他 | [5 empty] | 13.95 | 按外框面积
5.1 | 三元乙丙胶条 |  | kg | 0.15 |  | 13 | 1.95
5.2 | 毛条 |  | m | 0 |  |  | 0
5.3 | 其他辅材 |  | m2 | 12 |  |  | 12 | 钢衬等
6 | 加工制作费 |  | m2 | 1 | 0 | 22 | 22 | 按外框面积
7 | 现场安装费 |  | m2 | 1 | 0 | 35 | 35 | 按外框面积
8 | 包装运输费 |  | m2 | 1 | 0 | 1 | 1 | 按外框面积
9 | 水电费 |  | m2 | 1 | 0 | 0.5 | 0.5 | 按外框面积
10 | 现场淋水试验 |  | m2 | 1 | 0 | 0.5 | 0.5 | 按外框面积
11 | 门窗检测 |  | m2 | 1 | 0 | 1 | 1 | 按外框面积
12 | 成品保护费 |  | m2 | 1 | 0 | 0.5 | 0.5 | 按外框面积
13 | 直接费小计 |  | 元 | （1+2+…+11) |  |  | 291.4154 | 按外框面积综合单价（元/㎡）
14 | 管理费、利润 |  | 元 | (12)× 8 % |  | 8% | 23.3132
15 | 不含税综合单价 |  | 元 | (12+13) |  |  | 314.7286 | 314.7286
门窗单价分析表
名称 |  |  |  | 系列分类 | 100系列断桥铝地弹门 |  | 深化图
门窗编号 |  |  |  | 开启方式
洞口宽 （mm) | 0 | 洞口高度 （mm) | 0 | 单樘面积 | 0 | 洞口面积 （㎡）
[5 empty] | 0 | 外框面积（㎡）
序号 | 构件名称 |  | 单位 | 每平米消耗量 | 损耗 | 单价（元/单位） | 合价（元/m2） | 品种、规格、产地
1 | 型材 | [5 empty] | 244.6063
1.1 | 粉末喷涂铝型材断桥铝型材 |  | kg/m2 |  |  |  | 0
1.2 | 粉末喷涂铝型材普通铝型材 |  | kg/m2 | 8.53 | 7% | 26.8 | 244.6063
1.3 | 素铝型材 |  | kg/m2 |  |  |  | 0
2 | 五金 | [5 empty] | 98.98
2.1 | 五金配件 |  | 套 | 0.2 | 1% | 490 | 98.98
3 | 玻璃 | [5 empty] | 103.8105
3.1 | 6+9A+6钢化双白玻 |  | m2 | 0.9 | 0.3% | 115 | 103.8105
4 | 密封材料 | [5 empty] | 24.5 | 按外框面积
4.1 | 中性硅酮耐候胶 |  | 支 | 0.8 |  | 11.5 | 9.2
4.2 | 密封胶 |  | 支 | 0.4 |  | 11.5 | 4.6
4.3 | 聚氨酯发泡剂 |  | 支 | 0.2 |  | 13.5 | 2.7
4.4 | 组角结构胶 |  | 支 | 0 |  | 18 | 0
4.5 | 防水砂浆塞缝 |  | m | 1 |  | 8 | 8
5 | 辅材及其他 | [5 empty] | 15.35 | 按外框面积
5.1 | 三元乙丙胶条 |  | kg | 0.15 |  | 13 | 1.95
5.2 | 毛条 |  | m | 12 |  | 0.45 | 5.4
5.3 | 其他辅材 |  | m2 | 8 |  |  | 8
6 | 加工制作费 |  | m2 | 1 | 0 | 35 | 35 | 按外框面积
7 | 现场安装费 |  | m2 | 1 | 0 | 48 | 48 | 按外框面积
8 | 包装运输费 |  | m2 | 1 | 0 | 3 | 3 | 按外框面积
9 | 水电费 |  | m2 | 1 | 0 | 0.5 | 0.5 | 按外框面积
10 | 现场淋水试验 |  | m2 | 1 | 0 | 0.5 | 0.5 | 按外框面积
11 | 门窗检测 |  | m2 | 1 | 0 | 1 | 1 | 按外框面积
12 | 成品保护费 |  | m2 | 1 | 0 | 0.5 | 0.5 | 按外框面积
13 | 直接费小计 |  | 元 | （1+2+…+11) |  |  | 575.7468 | 按外框面积综合单价（元/㎡）
14 | 管理费、利润 |  | 元 | (12)× 8 % |  | 8% | 46.0597
15 | 不含税综合单价 |  | 元 | (12+13) |  |  | 621.8065 | 621.8065
门窗单价分析表
名称 |  |  |  | 系列分类 | 150系列普铝幕墙窗 |  | 深化图
门窗编号 |  |  |  | 开启方式
洞口宽 （mm) | 0 | 洞口高度 （mm) | 0 | 单樘面积 | 0 | 洞口面积 （㎡）
[5 empty] | 0 | 外框面积（㎡）
序号 | 构件名称 |  | 单位 | 每平米消耗量 | 损耗 | 单价（元/单位） | 合价（元/m2） | 品种、规格、产地
1 | 型材 | [5 empty] | 260.9739
1.1 | 粉末喷涂铝型材断桥铝型材 |  | kg/m2 | 8.45 | 7% | 26.8 | 242.3122
1.2 | 粉末喷涂铝型材普通铝型材 |  | kg/m2 |  | 7% |  | 0
1.3 | 素铝型材 |  | kg/m2 | 0.676 | 7% | 25.8 | 18.6617
2 | 五金 | [5 empty] | 5.7934
2.1 | 五金配件 |  | 套 | 0.08 | 1% | 71.7 | 5.7934
3 | 玻璃 | [5 empty] | 132.396
3.1 | 6mm+0.76PVB+6mm双白钢化夹胶玻璃 |  | m2 | 1 | 0.3% | 132 | 132.396
4 | 密封材料 | [5 empty] | 19.95 | 按外框面积
4.1 | 中性硅酮耐候胶 |  | 支 | 1.5 |  | 11.5 | 17.25
4.2 | 密封胶 |  | 支 | 0 |  | 11.5 | 0
4.3 | 聚氨酯发泡剂 |  | 支 | 0.2 |  | 13.5 | 2.7
4.4 | 组角结构胶 |  | 支 | 0 |  | 18 | 0
4.5 | 防水砂浆塞缝 |  | m | 0 |  | 8 | 0
5 | 辅材及其他 | [5 empty] | 29.95 | 按外框面积
5.1 | 三元乙丙胶条 |  | kg | 0.15 |  | 13 | 1.95
5.2 | 毛条 |  | m | 0 |  | 0 | 0
5.3 | 其他辅材 |  | m2 | 28 |  |  | 28
6 | 加工制作费 |  | m2 | 1 | 0 | 80 | 80 | 按外框面积
7 | 现场安装费 |  | m2 | 1 | 0 | 120 | 120 | 按外框面积
8 | 包装运输费 |  | m2 | 1 | 0 | 3 | 3 | 按外框面积
9 | 水电费 |  | m2 | 1 | 0 | 0.5 | 0.5 | 按外框面积
10 | 现场淋水试验 |  | m2 | 1 | 0 | 0.5 | 0.5 | 按外框面积
11 | 门窗检测 |  | m2 | 1 | 0 | 1 | 1 | 按外框面积
12 | 成品保护费 |  | m2 | 1 | 0 | 0.5 | 0.5 | 按外框面积
13 | 直接费小计 |  | 元 | （1+2+…+11) |  |  | 654.5632 | 按外框面积综合单价（元/㎡）
14 | 管理费、利润 |  | 元 | (12)× 8 % |  | 8% | 52.3651
15 | 不含税综合单价 |  | 元 | (12+13) |  |  | 706.9283 | 706.9283
门窗单价分析表
名称 |  |  |  | 系列分类 | 150系列普铝幕墙窗+46系列地弹门 |  | 深化图
门窗编号 |  |  |  | 开启方式
洞口宽 （mm) | 0 | 洞口高度 （mm) | 0 | 单樘面积 | 0 | 洞口面积 （㎡）
[5 empty] | 0 | 外框面积（㎡）
序号 | 构件名称 |  | 单位 | 每平米消耗量 | 损耗 | 单价（元/单位） | 合价（元/m2） | 品种、规格、产地
1 | 型材 | [5 empty] | 264.0623
1.1 | 粉末喷涂铝型材断桥铝型材 |  | kg/m2 | 8.55 | 7% | 26.8 | 245.1798
1.2 | 粉末喷涂铝型材普通铝型材 |  | kg/m2 |  | 7% |  | 0
1.3 | 素铝型材 |  | kg/m2 | 0.684 | 7% | 25.8 | 18.8825
2 | 五金 | [5 empty] | 5.7934
2.1 | 五金配件 |  | 套 | 0.08 | 1% | 71.7 | 5.7934
3 | 玻璃 | [5 empty] | 132.396
3.1 | 6mm+0.76PVB+6mm双白钢化夹胶玻璃 |  | m2 | 1 | 0.3% | 132 | 132.396
4 | 密封材料 | [5 empty] | 19.95 | 按外框面积
4.1 | 中性硅酮耐候胶 |  | 支 | 1.5 |  | 11.5 | 17.25
4.2 | 密封胶 |  | 支 | 0 |  | 11.5 | 0
4.3 | 聚氨酯发泡剂 |  | 支 | 0.2 |  | 13.5 | 2.7
4.4 | 组角结构胶 |  | 支 | 0 |  | 18 | 0
4.5 | 防水砂浆塞缝 |  | m | 0 |  | 8 | 0
5 | 辅材及其他 | [5 empty] | 29.95 | 按外框面积
5.1 | 三元乙丙胶条 |  | kg | 0.15 |  | 13 | 1.95
5.2 | 毛条 |  | m | 0 |  | 0 | 0
5.3 | 其他辅材 |  | m2 | 28 |  |  | 28
6 | 加工制作费 |  | m2 | 1 | 0 | 80 | 80 | 按外框面积
7 | 现场安装费 |  | m2 | 1 | 0 | 120 | 120 | 按外框面积
8 | 包装运输费 |  | m2 | 1 | 0 | 3 | 3 | 按外框面积
9 | 水电费 |  | m2 | 1 | 0 | 0.5 | 0.5 | 按外框面积
10 | 现场淋水试验 |  | m2 | 1 | 0 | 0.5 | 0.5 | 按外框面积
11 | 门窗检测 |  | m2 | 1 | 0 | 1 | 1 | 按外框面积
12 | 成品保护费 |  | m2 | 1 | 0 | 0.5 | 0.5 | 按外框面积
13 | 直接费小计 |  | 元 | （1+2+…+11) |  |  | 657.6517 | 按外框面积综合单价（元/㎡）
14 | 管理费、利润 |  | 元 | (12)× 8 % |  | 8% | 52.6121
15 | 不含税综合单价 |  | 元 | (12+13) |  |  | 710.2638 | 710.2638

## 主要材料品牌单价
门窗工程材料品牌及单价表（样表）
工程名称：
序号 | 名称 | 单位 | 规格及型号 | 不含增值税单价 | 备注
1 | 铝合金型材
1.1 | 50系列普通铝合金 | t | 60系列 | 26800 | 广东凤铝
1.2 | 60系列断桥铝合金 | t | 60系列 | 27100 | 广东凤铝
1.3 | 60系列塑钢 | t | 60系列 | 11300 | 芜湖海螺
1.4 | 80系列普通铝合金 | t | 80系列 | 27100 | 广东凤铝
1.5 | 85系列断桥铝合金 | t | 85系列 | 27100 | 广东凤铝
1.6 | 100系列断桥铝合金 | t | 100系列 | 27100 | 广东凤铝
1.7 | 120系列普通铝合金 | t | 120系列 | 26800 | 广东凤铝
1.8 | 150系列普通铝合金 | t | 150系列 | 26800 | 广东凤铝
2 | 门窗五金（含执手）
2.1 | 60隔热铝合金外开窗 | 套 |  | 71.7 | 广东坚朗
2.2 | 60隔热铝合金外悬窗 | 套 |  | 78.7 | 广东坚朗
2.3 | 50铝合金内开窗 | 套 |  | 52.3 | 广东坚朗
2.4 | 50铝合金外开窗 | 套 |  | 71.7 | 广东坚朗
2.5 | 50系列普铝固定窗 | 套 |  | 0 | 广东坚朗
2.6 | 80铝合金推拉窗 | 套 |  | 25.5 | 广东坚朗
2.7 | 85隔热铝合金推拉窗 | 套 |  | 25.5 | 广东坚朗
2.8 | 60塑钢推拉门（双扇） | 套 |  | 35 | 广东坚朗
2.9 | 60塑钢推拉门（四扇） | 套 |  | 53 | 广东坚朗
2.1 | 60隔热铝合金内平开门（单扇） | 套 |  | 127 | 广东坚朗
2.12 | 60系列塑钢外平开门（单扇） | 套 |  | 127 | 广东坚朗
2.14 | 100隔热铝合金地弹门 | 套 |  | 490 | 广东坚朗
2.15 | 60铝合金耐火外开窗 | 套 |  | 135 | 广东坚朗
2.16 | 60铝合金耐火外平开门（单扇） | 套 |  | 165 | 广东坚朗
3 | 玻璃
3.1 | 6mm单层钢化玻璃 | ㎡ |  | 48 | 洛阳一玻璃
3.2 | 6mm单层磨砂钢化玻璃 | ㎡ |  | 55 | 洛阳一玻璃
3.3 | 5+9A+5中空玻璃 | ㎡ |  | 95 | 洛阳一玻璃
3.4 | 5+9A+5钢化双白玻 | ㎡ |  | 105 | 洛阳一玻璃
3.5 | 6+9A+6钢化双白玻 | ㎡ |  | 115 | 洛阳一玻璃
3.6 | 5+12A+5钢化双白玻 | ㎡ |  | 115 | 洛阳一玻璃
3.7 | 5LOW-E单银+9A+5钢化玻璃 | ㎡ |  | 125 | 洛阳一玻璃
3.8 | 6mm+0.76PVB+6mm双白钢化夹胶玻璃 | ㎡ |  | 132 | 洛阳一玻璃
3.9 | 5LOW-E单+9A+5+9A+5三玻两腔钢化 | ㎡ |  | 165 | 洛阳一玻璃
3.1 | 6LOW-E单+9A+6+9A+6三玻两腔钢化 | ㎡ |  | 185 | 洛阳一玻璃
3.11 | 8LOW-E单+9A+8+9A+8三玻两腔钢化 | ㎡ |  | 265 | 洛阳一玻璃
3.12 | 5LOW-E单银+9A+5+9A+6铯钾低辐射中空耐火钢化玻璃 | ㎡ |  | 187 | 洛阳一玻璃
3.13 | 6LOW-E单银+9A+6+9A+6铯钾低辐射中空耐火钢化玻璃 | ㎡ |  | 206 | 洛阳一玻璃
4 | 密封材料
4.1 | 密封胶 | 支 |  | 11.5 | 杭州“之江”
4.2 | 中性硅酮耐候胶 | 支 |  | 11.5 | 杭州“之江”
4.3 | 聚氨酯发泡剂 | 支 |  | 13.5 | 杭州“之江”
4.4 | 组角结构胶 | 支 |  | 18 | 杭州“之江”
5 | 辅材及其他
5.1 | 三元乙丙胶条 | kg |  | 13 | “海达”/“新安东”/“合和”
5.2 | 毛条 | m |  | 0.45 | “海达”/“新安东”/“合和”
6 | 镀锌钢材 | kg |  | 5800
7 | 氟碳喷涂钢材 | kg |  | 6800
8 | 镀锌方钢管 | kg |  | 7200
9 | 热镀锌钢板 | kg |  | 7200
注：1、投标人须分项说明其投标价格中所包括的关于技术规范规定之主要物料限制范围内所选用上述物料的产地来源及其到工地材料价格；若属于进口或合资产品，亦需一并作出说明；以便评标,及作为本工程内有关计日工作类工程变更的计价基础。上表所报材料价格应与分部分项工程量清单中同样材料的价格一致，列项不全时自行补充。投标单位选用品牌需满足招标文件要求，同时满足消防品牌库及环保品牌库要求。

## 五金配置表
门窗五金主要配置（样表）
序号 | 门窗类型 | 配件名称 | 使用数量 | 不含税单价 | 金额 | 备注
1 | 铝合金平开窗 | 执 手 | 1 | 18 | 18 | 单扇数量，多扇基数相乘
|  | 传动杆 | 1 | 9 | 9 | 单扇数量，多扇基数相乘
|  | 锁 座 | 2 | 0.85 | 1.7 | 单扇数量，多扇基数相乘
|  | 防坠落器 | 1 | 11 | 11 | 单扇数量，多扇基数相乘
|  | 滑 撑 | 2 | 16 | 32 | 单扇数量，多扇基数相乘
2 | 铝合金外悬窗 | 执手 | 1 | 18 | 18 | 单扇数量，多扇基数相乘
|  | 滑撑 | 2 | 16 | 32 | 单扇数量，多扇基数相乘
|  | 铝杆 | 1 | 9 | 9 | 单扇数量，多扇基数相乘
|  | 锁座 | 2 | 0.85 | 1.7 | 单扇数量，多扇基数相乘
|  | 风撑 | 2 | 9 | 18 | 单扇数量，多扇基数相乘
3 | 铝合金内开窗 | 执手 | 1 | 17 | 17 | 单扇数量，多扇基数相乘
|  | 传动杆 | 1 | 9 | 9 | 单扇数量，多扇基数相乘
|  | 锁块 | 2 | 0.85 | 1.7 | 单扇数量，多扇基数相乘
|  | 合页 | 2 | 7.5 | 15 | 单扇数量，多扇基数相乘
|  | 垫块 | 4 | 0.1 | 0.4 | 单扇数量，多扇基数相乘
|  | 支撑块 | 2 | 0.1 | 0.2 | 单扇数量，多扇基数相乘
|  | 风撑 | 1 | 9 | 9 | 单扇数量，多扇基数相乘
4 | 铝合金固定窗 |  |  |  | 0 | 单扇数量，多扇基数相乘
[5 empty] | 0 | 单扇数量，多扇基数相乘
[5 empty] | 0 | 单扇数量，多扇基数相乘
5 | 铝合金推拉窗 | 月牙锁 | 1 | 7.5 | 7.5 | 单扇数量，多扇基数相乘
|  | 锁钩 | 1 | 8.5 | 8.5 | 单扇数量，多扇基数相乘
|  | 单滑轮 | 4 | 4.5 | 18 | 单扇数量，多扇基数相乘
6 | 铝合金推拉门 | 月牙锁 | 2 | 7.5 | 15 | 单樘数量
|  | 锁钩 | 2 | 8.5 | 17 | 单樘数量
|  | 单滑轮 | 4 | 4.5 | 18 | 单樘数量
7 | 铝合金平开门 | 执手 | 1 | 25 | 25 | 单樘数量
|  | 门锁 | 1 | 28 | 28 | 单樘数量
|  | 锁芯 | 1 | 30 | 30 | 单樘数量
|  | 框面板 | 1 | 8 | 8 | 单樘数量
|  | 合页 | 3 | 12 | 36 | 单樘数量
8 | 铝合金地弹门 | 拉手 | 2 | 35 | 70 | 单樘数量
|  | 地弹簧 | 2 | 210 | 420 | 单樘数量

## 玻璃调整表
玻璃调整清单
工程名称：
序号 | 名称及型号 | 单位 | 非钢化单价（元） | 钢化单价（元） | 单面low-e（元） | 备注
1 | 6mm单层钢化玻璃 | m2 |  | 48
2 | 6mm单层磨砂钢化玻璃 | m2 |  | 55
3 | 5+9A+5中空玻璃 | m2 | 95
4 | 5+9A+5钢化双白玻 | m2 |  | 105
5 | 6+9A+6钢化双白玻 | m2 |  | 115
6 | 5LOW-E单银+9A+5中空钢化玻璃 | m2 |  |  | 125
7 | 5LOW-E单银+12A+5中空钢化玻璃 | m2 |  |  | 128
8 | 6LOW-E单银+9A+6中空玻璃 | m2 | 125
9 | 6mm+0.76PVB+6mm双白钢化夹胶玻璃 | m2 |  | 132
10 | 5LOW-E单+9A+5+9A+5三玻两腔钢化 | m2 |  |  | 165
11 | 6LOW-E单+9A+6+9A+6三玻两腔钢化 | m2 |  |  | 185
12 | 8LOW-E单+9A+8+9A+8三玻两腔钢化 | m2 |  |  | 265
13 | 5LOW-E单银+9A+5+9A+6铯钾低辐射中空耐火钢化玻璃 | m2 |  |  | 187
14 | 6LOW-E单银+9A+6+9A+6铯钾低辐射中空耐火钢化玻璃 | m2 |  |  | 206

## 工程量计算数
门窗工程量计算书
序号 | 门窗类型 | 门窗编号 | 特征描述 | 楼层 | 洞口宽度mm | 洞口高度mm | 门窗宽度mm | 门窗高度mm | 数量（樘） | 门窗面积（m2） | 备注
7#楼 | [12 empty] | 0
1 | 60系列外悬窗 | C-1 | 1.型材：60系列断桥铝合金外悬窗； 2.玻璃：5LOW-E单银+9A+5+9A+5低辐射中空钢化玻璃； | 1-7层 | 500 | 1450 | 500 | 1450 | 21 | 15.225 | 7#楼 | 1.型材：60系列断桥铝合金外悬窗； 2.玻璃：5LOW-E单银+9A+5+9A+5低辐射中空玻璃； | 15.225
2 | 60系列外悬窗 | C-1 | 1.型材：60系列断桥铝合金外悬窗； 2.玻璃：5LOW-E单银+9A+5+9A+5低辐射中空钢化玻璃； | 8-11层 | 500 | 1450 | 500 | 1450 | 12 | 8.7 | 7#楼 |  | 8.7
3 | 60系列外悬窗 | C-2 | 1.型材：60系列断桥铝合金外悬窗； 2.玻璃：5LOW-E单银+9A+5+9A+5低辐射中空钢化玻璃； | 1-7层 | 600 | 1450 | 600 | 1450 | 14 | 12.18 | 7#楼 | 1.型材：60系列断桥铝合金外悬窗； 2.玻璃：5LOW-E单银+9A+5+9A+5低辐射中空玻璃； | 12.18
4 | 60系列外悬窗 | C-2 | 1.型材：60系列断桥铝合金外悬窗； 2.玻璃：5LOW-E单银+9A+5+9A+5低辐射中空钢化玻璃； | 8-11层 | 600 | 1450 | 600 | 1450 | 8 | 6.96 | 7#楼 |  | 6.96
5 | 60系列外悬窗 | C-3 | 1.型材：60系列断桥铝合金外悬窗； 2.玻璃：5LOW-E单银+9A+5+9A+5低辐射中空钢化玻璃； | 1-7层 | 900 | 1450 | 900 | 1450 | 21 | 27.405 | 7#楼 | 1.型材：60系列断桥铝合金外悬窗； 2.玻璃：5LOW-E单银+9A+5+9A+5低辐射中空玻璃； | 27.405
6 | 60系列外悬窗 | C-3 | 1.型材：60系列断桥铝合金外悬窗； 2.玻璃：5LOW-E单银+9A+5+9A+5低辐射中空钢化玻璃； | 8-11层 | 900 | 1450 | 900 | 1450 | 12 | 15.66 | 7#楼 |  | 15.66
7 | 60系列外平开 | C-3 | 1.型材：60系列断桥铝合金外平开窗； 2.玻璃：5LOW-E单银+9A+5+9A+5低辐射中空钢化玻璃； | 1-7层 | 900 | 1450 | 900 | 1450 | 28 | 36.54 | 7#楼 | 1.型材：60系列断桥铝合金外平开窗； 2.玻璃：5LOW-E单银+9A+5+9A+5低辐射中空玻璃； | 36.54
8 | 60系列外平开 | C-3 | 1.型材：60系列断桥铝合金外平开窗； 2.玻璃：5LOW-E单银+9A+5+9A+5低辐射中空钢化玻璃； | 8-11层 | 900 | 1450 | 900 | 1450 | 16 | 20.88 | 7#楼 |  | 20.88
9 | 60系列外平开 | C-5 | 1.型材：60系列断桥铝合金外平开窗； 2.玻璃：5LOW-E单银+9A+5+9A+5低辐射中空钢化玻璃； | 1-7层 | 1500 | 1450 | 1500 | 1450 | 21 | 45.675 | 7#楼 | 1.型材：60系列断桥铝合金外平开窗； 2.玻璃：5LOW-E单银+9A+5+9A+5低辐射中空玻璃； | 45.675
10 | 60系列外平开 | C-5 | 1.型材：60系列断桥铝合金外平开窗； 2.玻璃：5LOW-E单银+9A+5+9A+5低辐射中空钢化玻璃； | 8-11层 | 1500 | 1450 | 1500 | 1450 | 12 | 26.1 | 7#楼 |  | 26.1
11 | 60系列外平开 | C-6 | 1.型材：60系列断桥铝合金外平开窗； 2.玻璃：5LOW-E单银+9A+5+9A+5低辐射中空钢化玻璃； | 1-7层 | 1600 | 2150 | 1600 | 2150 | 21 | 72.24 | 7#楼 | 1.型材：60系列断桥铝合金外平开窗； 2.玻璃：5LOW-E单银+9A+5+9A+5低辐射中空玻璃； | 72.24
12 | 60系列外平开 | C-6 | 1.型材：60系列断桥铝合金外平开窗； 2.玻璃：5LOW-E单银+9A+5+9A+5低辐射中空钢化玻璃； | 8-11层 | 1600 | 2150 | 1600 | 2150 | 12 | 41.28 | 7#楼 |  | 41.28
13 | 60系列外平开 | C-7 | 1.型材：60系列断桥铝合金外平开窗； 2.玻璃：5LOW-E单银+9A+5+9A+5低辐射中空钢化玻璃，单片玻璃≥2m2需用6mm； | 1-7层 | 2100 | 2150 | 2100 | 2150 | 28 | 126.42 | 7#楼 | 1.型材：60系列断桥铝合金外平开窗； 2.玻璃：5LOW-E单银+9A+5+9A+5低辐射中空玻璃，单片玻璃≥2m2需用6mm； | 126.42
14 | 60系列外平开 | C-7 | 1.型材：60系列断桥铝合金外平开窗； 2.玻璃：5LOW-E单银+9A+5+9A+5低辐射中空钢化玻璃，单片玻璃≥2m2需用6mm； | 8-11层 | 2100 | 2150 | 2100 | 2150 | 16 | 72.24 | 7#楼 |  | 72.24
15 | 80系列普铝推拉窗 | C-4 | 1.型材：80系列普铝推拉窗； 2.玻璃：单层钢化玻璃6mm； | 2-11层 | 1100 | 1500 | 1100 | 1500 | 22 | 36.3 | 7#楼 | 1.型材：80系列普铝推拉窗； 2.玻璃：单层玻璃6mm； | 36.3
16 | 50系列普铝外平开 | C-4a | 1.型材：50系列普铝平开窗； 2.玻璃：单层钢化玻璃6mm； | 2 | 900 | 1400 | 900 | 1400 | 2 | 2.52 | 7#楼 | 1.型材：50系列普铝平开窗； 2.玻璃：单层玻璃6mm； | 2.52
17 | 50系列普铝内开窗 | M-4 | 1.型材：50系列普铝内开窗； 2.玻璃：单层钢化磨砂玻璃6mm； | 1-13层 | 500 | 1000 | 500 | 1000 | 33 | 16.5 | 7#楼 |  | 16.5
18 | 60系列塑钢外平开门 | TLM-1 | 1.型材：60系列塑钢外平开门； 2.玻璃：5+9A+5钢化双白玻； | 1-11层 | 1200 | 2350 | 1200 | 2350 | 33 | 93.06 | 7#楼 | 1.型材：60系列断桥铝合金外平开门； 2.玻璃：5LOW-E单银+9A+5+9A+5低辐射中空玻璃， | 93.06
19 | 60系列塑钢推拉门 | TLM-4 | 1.型材：60系列塑钢推拉门； 2.玻璃：6+9A+6钢化双白玻； | 1-11层 | 3600 | 2350 | 3600 | 2350 | 11 | 93.06 | 7#楼 | 1.型材：90系列断桥铝推拉门； 2.玻璃：6LOW-E单银+9A+6低辐射中空玻璃； | 93.06
20 | 60系列塑钢推拉门 | TLM-6 | 1.型材：60系列塑钢推拉门； 2.玻璃：5+9A+5钢化双白玻； | 1-11层 | 1500 | 2350 | 1500 | 2350 | 11 | 38.775 | 7#楼 | 1.型材：90系列断桥铝推拉门； 2.玻璃：5LOW-E单银+9A+5低辐射中空玻璃； | 38.775
21 | 60系列塑钢推拉门 | TLM-7 | 1.型材：60系列塑钢推拉门； 2.玻璃：5+9A+5钢化双白玻； | 1-13层 | 1600 | 2350 | 1600 | 2350 | 11 | 41.36 | 7#楼 | 1.型材：90系列断桥铝推拉门； 2.玻璃：5LOW-E单银+9A+5低辐射中空玻璃； | 41.36
22 | 60系列塑钢推拉门 | TLM-5 | 1.型材：60系列塑钢推拉门； 2.玻璃：5+9A+5钢化双白玻； | 1-13层 | 4800 | 2350 | 4800 | 2350 | 33 | 372.24 | 7#楼 | 1.型材：90系列断桥铝推拉门； 2.玻璃：5LOW-E单银+9A+5低辐射中空玻璃； | 372.24
23 | 60系列塑钢外平开门 | M-3 | 1.型材：60系列塑钢外平开门； 2.玻璃：5+9A+5钢化双白玻； | 1-13层 | 700 | 2350 | 700 | 2350 | 40 | 65.8 | 7#楼 | 1.型材：60系列断桥铝合金外平开门； 2.玻璃：5LOW-E单银+9A+5+9A+5低辐射中空玻璃， | 65.8
24 | 60系列隔热铝合金内开门 | M-6 | 1.型材：60系列隔热铝合金内开门； 2.玻璃：5+9A+5中空玻璃， | 负一层 | 1200 | 2400 | 1200 | 2400 | 2 | 5.76 | 7#楼 |  | 5.76
25 | 150系列普铝幕墙窗+46系列地弹门 | 顶层玻璃幕 | 1.型材：150系列普铝幕墙窗+46系列地弹门； 2.玻璃：6mm+0.76PVB+6mm双白钢化夹胶玻璃， | 1 | 10450 | 2900 | 10450 | 2900 | 1 | 30.305 | 7#楼 |  | 30.305
26 | 150系列普铝幕墙窗+46系列地弹门 | 顶层玻璃幕 | 1.型材：150系列普铝幕墙窗+46系列地弹门； 2.玻璃：6mm+0.76PVB+6mm双白钢化夹胶玻璃， | 1 | 9700 | 2900 | 9700 | 2900 | 1 | 28.13 | 7#楼 |  | 28.13
27 | 150系列普铝幕墙窗 | 顶层玻璃幕 | 1.型材：150系列普铝幕墙窗 2.玻璃：6mm+0.76PVB+6mm双白钢化夹胶玻璃， | 1 | 31000 | 2900 | 31000 | 2900 | 1 | 89.9 | 7#楼 |  | 89.9
28 | 150系列普铝幕墙窗+46系列地弹门 | 顶层玻璃幕 | 1.型材：150系列普铝幕墙窗+46系列地弹门； 2.玻璃：6mm+0.76PVB+6mm双白钢化夹胶玻璃， | 1 | 4800 | 2900 | 4800 | 2900 | 1 | 13.92 | 7#楼 |  | 13.92
29 | 150系列普铝幕墙窗+46系列地弹门 | 顶层玻璃幕 | 1.型材：150系列普铝幕墙窗+46系列地弹门； 2.玻璃：6mm+0.76PVB+6mm双白钢化夹胶玻璃， | 1 | 6450 | 2900 | 6450 | 2900 | 1 | 18.705 | 7#楼 |  | 18.705
9#楼 | [11 empty] | 0 | 0
30 | 60系列外悬窗 | C-1 | 1.型材：60系列断桥铝合金外悬窗； 2.玻璃：5LOW-E单银+9A+5+9A+5低辐射中空玻璃； | 1-7层 | 500 | 1450 | 500 | 1450 | 21 | 15.225 | 9#楼 | 1.型材：60系列断桥铝合金外悬窗； 2.玻璃：5LOW-E单银+9A+5+9A+5低辐射中空玻璃； | 15.225
31 | 60系列外悬窗 | C-1 | 1.型材：60系列断桥铝合金外悬窗； 2.玻璃：5LOW-E单银+9A+5+9A+5低辐射中空钢化玻璃； | 8-11层 | 500 | 1450 | 500 | 1450 | 12 | 8.7 | 9#楼 | 8.7 | 8.7
32 | 60系列外悬窗 | C-2 | 1.型材：60系列断桥铝合金外悬窗； 2.玻璃：5LOW-E单银+9A+5+9A+5低辐射中空玻璃； | 1-7层 | 600 | 1450 | 600 | 1450 | 14 | 12.18 | 9#楼 | 1.型材：60系列断桥铝合金外悬窗； 2.玻璃：5LOW-E单银+9A+5+9A+5低辐射中空玻璃； | 12.18
33 | 60系列外悬窗 | C-2 | 1.型材：60系列断桥铝合金外悬窗； 2.玻璃：5LOW-E单银+9A+5+9A+5低辐射中空钢化玻璃； | 8-11层 | 600 | 1450 | 600 | 1450 | 8 | 6.96 | 9#楼 | 6.96 | 6.96
34 | 60系列外悬窗 | C-3 | 1.型材：60系列断桥铝合金外悬窗； 2.玻璃：5LOW-E单银+9A+5+9A+5低辐射中空玻璃； | 1-7层 | 900 | 1450 | 900 | 1450 | 21 | 27.405 | 9#楼 | 1.型材：60系列断桥铝合金外悬窗； 2.玻璃：5LOW-E单银+9A+5+9A+5低辐射中空玻璃； | 27.405
35 | 60系列外悬窗 | C-3 | 1.型材：60系列断桥铝合金外悬窗； 2.玻璃：5LOW-E单银+9A+5+9A+5低辐射中空钢化玻璃； | 8-11层 | 900 | 1450 | 900 | 1450 | 12 | 15.66 | 9#楼 | 15.66 | 15.66
36 | 60系列外平开 | C-3 | 1.型材：60系列断桥铝合金外平开窗； 2.玻璃：5LOW-E单银+9A+5+9A+5低辐射中空玻璃； | 1-7层 | 900 | 1450 | 900 | 1450 | 28 | 36.54 | 9#楼 | 1.型材：60系列断桥铝合金外平开窗； 2.玻璃：5LOW-E单银+9A+5+9A+5低辐射中空玻璃； | 36.54
37 | 60系列外平开 | C-3 | 1.型材：60系列断桥铝合金外平开窗； 2.玻璃：5LOW-E单银+9A+5+9A+5低辐射中空钢化玻璃； | 8-11层 | 900 | 1450 | 900 | 1450 | 16 | 20.88 | 9#楼 | 20.88 | 20.88
38 | 60系列外平开 | C-5 | 1.型材：60系列断桥铝合金外平开窗； 2.玻璃：5LOW-E单银+9A+5+9A+5低辐射中空钢化玻璃； | 1-7层 | 1500 | 1450 | 1500 | 1450 | 14 | 30.45 | 9#楼 | 1.型材：60系列断桥铝合金外平开窗； 2.玻璃：5LOW-E单银+9A+5+9A+5低辐射中空玻璃； | 30.45
39 | 60系列外平开 | C-5 | 1.型材：60系列断桥铝合金外平开窗； 2.玻璃：5LOW-E单银+9A+5+9A+5低辐射中空钢化玻璃； | 8-11层 | 1500 | 1450 | 1500 | 1450 | 8 | 17.4 | 9#楼 | 17.4 | 17.4
40 | 60系列外平开 | C-6 | 1.型材：60系列断桥铝合金外平开窗； 2.玻璃：5LOW-E单银+9A+5+9A+5低辐射中空玻璃； | 1-7层 | 1600 | 2150 | 1600 | 2150 | 14 | 48.16 | 9#楼 | 1.型材：60系列断桥铝合金外平开窗； 2.玻璃：5LOW-E单银+9A+5+9A+5低辐射中空玻璃； | 48.16
41 | 60系列外平开 | C-6 | 1.型材：60系列断桥铝合金外平开窗； 2.玻璃：5LOW-E单银+9A+5+9A+5低辐射中空钢化玻璃； | 8-11层 | 1600 | 2150 | 1600 | 2150 | 8 | 27.52 | 9#楼 | 27.52 | 27.52
42 | 60系列外平开 | C-7 | 1.型材：60系列断桥铝合金外平开窗； 2.玻璃：5LOW-E单银+9A+5+9A+5低辐射中空玻璃，单片玻璃≥2m2需用6mm； | 1-7层 | 2100 | 2150 | 2100 | 2150 | 28 | 126.42 | 9#楼 | 1.型材：60系列断桥铝合金外平开窗； 2.玻璃：5LOW-E单银+9A+5+9A+5低辐射中空玻璃，单片玻璃≥2m2需用6mm； | 126.42
43 | 60系列外平开 | C-7 | 1.型材：60系列断桥铝合金外平开窗； 2.玻璃：5LOW-E单银+9A+5+9A+5低辐射中空钢化玻璃，单片玻璃≥2m2需用6mm； | 8-11层 | 2100 | 2150 | 2100 | 2150 | 16 | 72.24 | 9#楼 | 72.24 | 72.24
44 | 80系列普铝推拉窗 | C-4 | 1.型材：80系列普铝推拉窗； 2.玻璃：单层钢化玻璃6mm； | 2-11层 | 1100 | 1500 | 1100 | 1500 | 22 | 36.3 | 9#楼 | 1.型材：80系列普铝推拉窗； 2.玻璃：单层玻璃6mm； | 36.3
45 | 50系列普铝外平开 | C-4a | 1.型材：50系列普铝外平开窗； 2.玻璃：单层钢化玻璃6mm； | 2 | 900 | 1400 | 900 | 1400 | 2 | 2.52 | 9#楼 | 1.型材：50系列普铝外平开窗； 2.玻璃：单层玻璃6mm； | 2.52
46 | 50系列普铝内开窗 | M-4 | 1.型材：50系列普铝内开窗； 2.玻璃：单层钢化磨砂玻璃6mm； | 1-11层 | 500 | 1000 | 500 | 1000 | 44 | 22 | 9#楼 | 22 | 22
47 | 60系列塑钢外平开门 | TLM-1 | 1.型材：60系列塑钢外平开门； 2.玻璃：5+9A+5钢化双白玻； | 1-11层 | 1200 | 2350 | 1200 | 2350 | 22 | 62.04 | 9#楼 | 1.型材：60系列断桥铝合金外平开门； 2.玻璃：5LOW-E单银+9A+5+9A+5低辐射中空玻璃， | 62.04
48 | 60系列塑钢推拉门 | TLM-4 | 1.型材：60系列塑钢推拉门； 2.玻璃：6+9A+6钢化双白玻； | 1-11层 | 3600 | 2350 | 3600 | 2350 | 22 | 186.12 | 9#楼 | 1.型材：90系列断桥铝推拉门； 2.玻璃：6LOW-E单银+9A+6低辐射中空玻璃； | 186.12
49 | 60系列塑钢推拉门 | TLM-6 | 1.型材：60系列塑钢推拉门； 2.玻璃：5+9A+5钢化双白玻； | 1-11层 | 1500 | 2350 | 1500 | 2350 | 22 | 77.55 | 9#楼 | 1.型材：90系列断桥铝推拉门； 2.玻璃：5LOW-E单银+9A+5低辐射中空玻璃； | 77.55
50 | 60系列塑钢推拉门 | TLM-7 | 1.型材：60系列塑钢推拉门； 2.玻璃：5+9A+5钢化双白玻； | 1-13层 | 1600 | 2350 | 1600 | 2350 | 22 | 82.72 | 9#楼 | 1.型材：90系列断桥铝推拉门； 2.玻璃：5LOW-E单银+9A+5低辐射中空玻璃； | 82.72
51 | 60系列塑钢推拉门 | TLM-5 | 1.型材：60系列塑钢推拉门； 2.玻璃：5+9A+5钢化双白玻； | 1-13层 | 4800 | 2350 | 4800 | 2350 | 22 | 248.16 | 9#楼 | 1.型材：90系列断桥铝推拉门； 2.玻璃：5LOW-E单银+9A+5低辐射中空玻璃； | 248.16
52 | 60系列塑钢外平开门 | M-3 | 1.型材：60系列塑钢外平开门； 2.玻璃：5+9A+5钢化双白玻； | 1-13层 | 700 | 2350 | 700 | 2350 | 40 | 65.8 | 9#楼 | 1.型材：60系列断桥铝合金外平开门； 2.玻璃：5LOW-E单银+9A+5+9A+5低辐射中空玻璃， | 65.8
53 | 60系列隔热铝合金内开门 | M-6 | 1.型材：60系列隔热铝合金内开门； 2.玻璃：5+9A+5中空玻璃， | 负一层 | 1200 | 2400 | 1200 | 2400 | 2 | 5.76 | 9#楼 | 5.76 | 5.76
54 | 150系列普铝幕墙窗+46系列地弹门 | 顶层玻璃幕 | 1.型材：150系列普铝幕墙窗+46系列地弹门； 2.玻璃：6mm+0.76PVB+6mm双白钢化夹胶玻璃， | 1 | 10500 | 2900 | 10500 | 2900 | 1 | 30.45 | 9#楼 | 30.45 | 30.45
55 | 150系列普铝幕墙窗+46系列地弹门 | 顶层玻璃幕 | 1.型材：150系列普铝幕墙窗+46系列地弹门； 2.玻璃：6mm+0.76PVB+6mm双白钢化夹胶玻璃， | 1 | 8650 | 2900 | 8650 | 2900 | 1 | 25.085 | 9#楼 | 25.085 | 25.085
56 | 150系列普铝幕墙窗 | 顶层玻璃幕 | 1.型材：150系列普铝幕墙窗 2.玻璃：6mm+0.76PVB+6mm双白钢化夹胶玻璃， | 1 | 30600 | 2900 | 30600 | 2900 | 1 | 88.74 | 9#楼 | 88.74 | 88.74
57 | 150系列普铝幕墙窗+46系列地弹门 | 顶层玻璃幕 | 1.型材：150系列普铝幕墙窗+46系列地弹门； 2.玻璃：6mm+0.76PVB+6mm双白钢化夹胶玻璃， | 1 | 4800 | 2900 | 4800 | 2900 | 1 | 13.92 | 9#楼 | 13.92 | 13.92
58 | 150系列普铝幕墙窗+46系列地弹门 | 顶层玻璃幕 | 1.型材：150系列普铝幕墙窗+46系列地弹门； 2.玻璃：6mm+0.76PVB+6mm双白钢化夹胶玻璃， | 1 | 6450 | 2900 | 6450 | 2900 | 1 | 18.705 | 9#楼 | 18.705 | 18.705
0
[12 empty] | 374.02 | 2905.45