## Sheet2
《价格清单（洛宁山水文苑项目临时围挡及临时大门工程）》
序号 | 名称 | 工作内容 | 单位 | 工程量 a | 含3%税固定综合单价(元) b | 含税合价(元) c=a*b | 备注
一 | 临时大门
1 | 道牙拆除 | 1、破坏性拆除原有道牙及道牙基础 2、含垃圾清运 3、成活价，包含与之相关的所有一切费用 | m | 15 | 47.2477 | 708.7156
2 | 苗木拆除 | 1、拆除原有苗木 2、含垃圾清运 3、成活价，包含与之相关的所有一切费用 | m2 | 25 | 47.2477 | 1181.1927
3 | 回填土 | 1、土方由甲方提供 2、现场运土运距约500米~600米，综合考虑 | m3 | 700 | 11.3394 | 7937.6147
4 | 场地整平 | 1、场地整平 2、成活价，包含与之相关的所有一切费用 | m2 | 800 | 5.6697 | 4535.7798
5 | 浇筑砼路面 | 1、200mm厚C25混凝土路面 2、含面层收面 3、混凝土拌合料要求：符合规范要求 4、模板安拆费用计入综合单价，支模方式综合考虑 5、其它满足规范和设计图纸要求 6、成活价，包含与之相关的所有一切费用 | m2 | 300 | 116.39 | 34917
6 | 围挡拆除 | 1、原有围挡局部切割拆除、围挡草皮拆除 2、含垃圾清运 3、成活价，包含与之相关的所有一切费用 | m2 | 150 | 16.0642 | 2409.633
7 | 新建围挡及临时大门 | 1、新建2.5m高围挡，8cm*8cm*1.2mm立柱，4cm*6cm*1.2mm横撑，5*5cm*1.2mm斜撑，0.3mm彩钢板 2、含8m宽临时隐形门 3、含隐形门五金、门把手、配件、地插、门锁等 4、含膨胀螺丝、预埋件等 5、 成活价，包含与之相关的所有一切费用 | m | 20 | 201.9272 | 4038.545
二 | 临时围挡
8 | 新建2.05m地上围挡 | 1、新建2.05m地上围挡 2、38mm*58mm*1.2mm方管立柱(间隔4m)，38mm*38mm*1.2mm方管横杆(三道)，38mm*58mm*1.2mm斜撑(间隔8m)，0.3mm彩钢板 3、含膨胀螺丝、预埋件等 4、成活价，包含与之相关的所有一切费用 | m | 235 | 162.5321 | 38195.0459 | 做法详见图纸
9 | 新建2.05m地下围挡 | 1、新建2.05m地下围挡 2、38mm*58mm*1.2mm方管立柱(间隔4m)，38mm*38mm*1.2mm方管横杆(三道)，0.3mm彩钢板 3、含膨胀螺丝、预埋件等 4、成活价，包含与之相关的所有一切费用 | m | 205 | 158.7523 | 32544.2202 | 做法详见图纸
10 | 砖砌基础 | 1、200厚/240厚砖砌基础、370厚砖柱 2、成活价，包含与之相关的所有一切费用 | m3 | 77.52 | 673.7995 | 52232.9404
11 | 砖砌基础抹灰 | 1、20厚1:2水泥砂浆抹灰 2、成活价，包含与之相关的所有一切费用 | m2 | 760.8 | 21.63 | 16456.104
三 | 合计 |  | 元 |  |  | 195156.7912

## 清标（报价分析） (hidden)
60#商务地块公寓楼基坑观测、沉降观测清单报价分析
项目/单位 |  |  |  | 洛阳业丰建设工程服务有限公司（含锚索） |  |  |  |  | 洛阳业丰建设工程服务有限公司（不含锚索）
序号 | 工程项目 | 项目名称 |  | 监测点点数（个） | 观测次数 | 工程量（次数） | 单价（元/次） | 金额（元） | 监测点点数（个） | 观测次数 | 工程量（次数） | 单价（元/次） | 金额（元）
1 | 基坑观测设置 | 平面基准点 |  | 3 |  |  | 1000 | 3000 | 3 |  |  | 1000 | 3000
2 |  | 高程基准点 |  | 3 |  |  | 1000 | 3000 | 3 |  |  | 1000 | 3000
3 |  | 基坑顶部水平、竖向位移监测点 |  | 15 |  |  | 50 | 750 | 15 |  |  | 50 | 750
4 |  | 周边建筑物竖向位移监测点 |  | 19 |  |  | 50 | 950 | 19 |  |  | 50 | 950
5 |  | 周边地表竖向位移监测点 |  | 5 |  |  | 200 | 1000 | 5 |  |  | 200 | 1000
6 |  | 周边地下管线竖向位移监测点 |  | 9 |  |  | 200 | 1800
7 |  | 锚索内力监测点 |  | 11 |  |  | 1000 | 11000
8 | 基坑观测 | 基坑顶部水平位移观测 |  | 11 | 49 | 539 | 39.1 | 21074.9 | 11 | 49 | 539 | 39.1 | 21074.9
9 |  |  |  | 4 | 16 | 64 | 39.1 | 2502.4 | 4 | 16 | 64 | 39.1 | 2502.4
10 |  | 基坑顶部竖向位移观测 |  | 11 | 49 | 539 | 39.1 | 21074.9 | 11 | 49 | 539 | 39.1 | 21074.9
11 |  |  |  | 4 | 16 | 64 | 39.1 | 2502.4 | 4 | 16 | 64 | 39.1 | 2502.4
12 |  | 锚索内力监测点 |  | 11 | 49 | 539 | 39.1 | 21074.9
13 |  | 周边地下管线竖向位移监测点 |  | 9 | 43 | 387 | 39.1 | 15131.7
14 |  | 周边建筑物竖向位移监测点 |  | 19 | 16 | 304 | 39.1 | 11886.4 | 19 | 16 | 304 | 39.1 | 11886.4
15 |  | 周边地表竖向位移监测点 |  | 5 | 16 | 80 | 39.1 | 3128 | 5 | 16 | 80 | 39.1 | 3128
16 |  | 小计（元） | [5 empty] | 119875.6 | 小计（元） |  |  |  | 70869
17 |  | 第一次优惠后报价小计（元）含锚索 | [5 empty] | 119000 | 第二次优惠后报价小计（元）不含锚索 |  |  |  | 70000
18 |  | 第二次优惠后报价小计（元）含锚索 | [5 empty] | 100000
19 | 沉降观测 | 设置 | 高程基准点 | 3 |  |  | 1000 | 3000 | 3 |  |  | 1000 | 3000
20 |  | 监测阶段 | 28层 | 17 | 21 |  | 39.1 | 13958.7 | 17 | 21 |  | 39.1 | 13958.7
21 |  | 小计（元） | [5 empty] | 16958.7 | 小计（元） |  |  |  | 16958.7
22 |  | 第一次优惠后报价小计（元） | [5 empty] | 16900 | 第二次优惠后报价小计（元） |  |  |  | 15000
23 | 第一次报价合计（元）含锚索 | [6 empty] | 135900 | 第二次报价合计（元）不含锚索 |  |  |  | 85000
24 | 第二次报价合计（元）含锚索 | [6 empty] | 115000
60#商务地块公寓楼基坑观测、沉降观测清单报价分析
项目/单位 |  |  |  | 洛阳熠磊信息科技有限公司（含锚索） |  |  |  |  | 洛阳熠磊信息科技有限公司（不含锚索）
序号 | 工程项目 | 项目名称 |  | 监测点点数（个） | 观测次数 | 工程量（次数） | 单价（元/次） | 金额（元） | 监测点点数（个） | 观测次数 | 工程量（次数） | 单价（元/次） | 金额（元）
1 | 基坑观测 | 基坑边坡水平位移观测 |  | 15 | 65 | 975 | 40 | 39000 | 15 | 65 | 975 | 40 | 39000
2 |  | 基坑边坡竖向位移观测 |  | 43 | 65 | 2795 | 40 | 111800 | 43 | 65 | 2795 | 40 | 111800
3 |  | 锚索内力监测点 |  | 11 | 40 | 440 | 80 | 35200
4 |  | 周边管线检测 |  | 9 | 50 | 450 | 40 | 18000
5 |  | 小计（元） | [5 empty] | 204000 | 小计（元） |  |  |  | 150800
6 |  | 第一次优惠后报价小计（元）含锚索 | [5 empty] | 81600 | 第二次优惠后报价小计（元）不含锚索 |  |  |  | 50000
7 |  | 第二次优惠后报价小计（元）含锚索 | [5 empty] | 70000
8 | 沉降观测 | 10000元/栋 | [5 empty] | 10000 | 10000元/栋 |  |  |  | 8000
9 |  | 小计（元） | [5 empty] | 10000 | 小计（元） |  |  |  | 8000
10 |  | 第一次优惠后报价小计（元） | [5 empty] | 8000 | 第二次优惠后报价小计（元） |  |  |  | 8000
11 | 第一次报价合计（元）含锚索 | [6 empty] | 89600 | 第二次报价合计（元）不含锚索 |  |  |  | 58000
12 | 第二次报价合计（元）含锚索 | [6 empty] | 78000