## 封面
投 标 报 价
| 招 标 人： | 河南浩德龙瑞置业有限公司
| 工 程 名 称： | 悠然居项目玻璃栏板、护窗栏杆制作安装工程
| 投标报价（小写）： | 7932175.4516 | 元
| (大 写 金 额）： | 7932175.4516
| 投 标 单 位： | 河南金龙幕墙有限公司 （单位盖章）
| 法定代表人或其授权人： | （签字或盖章）
| 编 制 时 间： | 2024 年 6 月 6 日

## 汇总表
悠然居项目栏板工程造价汇总表
序号 | 项目名称 | 面积 （m2） | 不含增值税综合单价 (元/m2) | 增值税税率 （%） | 含税合价(元) | 备注
|  | ① | ② | ③ | ④=①*②*（1+③）
1 | 玻璃栏板 | 2076.371 | 477.2362 | 9% | 1080102.2462
2 | 护窗栏杆 | 782.2 | 135.2188 | 9% | 115287.2878
3 | 铝单板 | 12415.4693 | 497.8094 | 9% | 6736785.9175
4 | 合计 |  |  |  | 7932175.4516

## 工程量清单清单
外销区工程量清单表
序号 | 门窗类型 | 高度 m | 特征描述 | 单位 | 工程量 | 不含增值税综合单价（元/m） | 不含增值合计 （元） | 备注
| 玻璃栏板 |  |  |  | 2076.371 | 477.2362 | 990919.492
1 | 玻璃栏板 | 0.85 | 1、60*40*4方钢管（氟碳喷涂） 2、6+1.14Pvb+6双钢化夹胶玻璃 | m | 822.691 | 415.895 | 342153.0869
2 | 玻璃栏板 | 1.12 | 1、60*40*4方钢管（氟碳喷涂） 2、6+1.14Pvb+6双钢化夹胶玻璃 | m | 39.84 | 475.4974 | 18943.8179
3 | 玻璃栏板 | 1.17 | 1、60*40*4方钢管（氟碳喷涂） 2、6+1.14Pvb+6双钢化夹胶玻璃 | m | 79.84 | 475.9083 | 37996.5207
4 | 玻璃栏板 | 1.2 | 1、60*40*4方钢管（氟碳喷涂） 2、6+1.14Pvb+6双钢化夹胶玻璃 | m | 39.84 | 493.6065 | 19665.2842
5 | 玻璃栏板 | 1.22 | 1、60*40*4方钢管（氟碳喷涂） 2、6+1.14Pvb+6双钢化夹胶玻璃 | m | 808.616 | 500.9137 | 405046.8521
6 | 玻璃栏板 | 1.6 | 1、60*40*4方钢管（氟碳喷涂） 2、6+1.14Pvb+6双钢化夹胶玻璃 | m | 74.32 | 580.1574 | 43117.2966
7 | 玻璃栏板 | 1.62 | 1、60*40*4方钢管（氟碳喷涂） 2、6+1.14Pvb+6双钢化夹胶玻璃 | m | 211.224 | 587.0386 | 123996.6335
| 护窗栏杆 |  |  |  | 782.2 | 135.2188 | 105768.1539
1 | 护窗栏杆 | 0.9 | 1.扶手□50*40*1.5镀锌钢管 2.立柱□50*50*1.2镀锌钢管,端部及转角必设 3.竖杆□22*22*1.2镀锌钢管 4.上横杆□30*40*1.2镀锌钢管 | m | 516 | 118.1012 | 60940.2168
2 | 设备平台栏杆 | 0.66 | 1.50*50*2.5方钢管 2.30*30*1.0方钢管 | m | 266.2 | 168.3995 | 44827.9372
| 铝单板 |  |  |  | 12415.4693 | 497.8094 | 6180537.539
1 | 深灰色铝单板 |  | 深灰色铝单板 1）0.8mm厚深灰色铝镁锰金属板 2）50*50*3热镀锌方钢管、50*50*5热镀锌角钢等金属骨架 3）其他未明确事宜详见图纸 | ㎡ | 3991.6 | 428.659 | 1711035.2293
2 | 浅灰色铝单板 |  | 浅灰色铝单板 1）2.0mm厚浅灰色铝单板（氟碳喷涂） 2）50*50*3热镀锌方钢管、50*50*5热镀锌角钢等金属骨架 3）其他未明确事宜详见图纸 | ㎡ | 4738.044 | 526.1163 | 2492762.0456
3 | 仿木纹铝单板 |  | 仿木纹铝单板 1）2.0mm厚铝单板（氟碳喷涂） 2）50*50*3热镀锌方钢管、50*50*5热镀锌角钢等金属骨架 3）其他未明确事宜详见图纸 | ㎡ | 3158.696 | 546.231 | 1725377.5652
4 | 铝板线条 |  | 铝单板 1）2.0mm厚铝单板（氟碳喷涂） 2）其他未明确事宜详见图纸 | ㎡ | 527.1293 | 476.8521 | 251362.6989 | 外墙

## 栏杆综合单价分析表
高度（m） | 0.85 |  | 玻璃栏板综合单价分析表
栏杆类型 | 税前综合单价组成
| 组成名称 |  | 单位 | 每米消耗量 | 不含税单价 | 每米合价 | 备注
玻璃栏板 0.85m高 | 劳务费（一） | 加工制作费 | m | 1 | 10 | 10
| 劳务费（二） | 现场安装费 | m | 1 | 65 | 65
| 运输、保护费（三） | 运输、成品保护费 | m | 1 | 10 | 10
| 主材费（四） | 60*40*4方钢管 | kg | 4.26 | 4.3 | 18.318
|  | 铝合金型材 | kg | 2.27 | 22.7876 | 51.7279
|  | 100X60X3镀锌钢板 | kg | 1.12 | 4.6 | 5.152
|  | 50X30X3mm厚U型槽锌钢 | kg | 3.18 | 4.6 | 14.628
|  | 氟碳喷涂（颜色以选样为准） | m | 1 | 15 | 15
|  | 6+1.14Pvb+6双钢化夹胶玻璃 | ㎡ | 0.92 | 165 | 151.8
| 辅材费（五） | 100X200X8镀锌钢板 | 块 | 0.83333 | 8.6 | 7.1667
|  | M12X160化学锚栓 | 条 | 1.6667 | 1.1 | 1.8333
|  | 耐候密封胶 | 支 | 0.59583 | 13.2 | 7.865
|  | 其他辅材 | m | 1 | 10 | 10
| 综合费（六） | 六=（一+二+三+四+五）*w% | m | 1 | 13% | 47.9038
| 税前综合单价 | 七=（一+二+三+四+五+六）*优惠率 |  |  |  | 415.895
| 其中 | 材料单价=（四+五）*优惠率 | m |  |  | 283.1507
|  | 安装单价=（一+二+三+六）*优惠率 | m |  |  | 132.7443
高度（m） | 1.12 |  | 玻璃栏板综合单价分析表
栏杆类型 | 税前综合单价组成
| 组成名称 |  | 单位 | 每米消耗量 | 不含税单价 | 每米合价 | 备注
玻璃栏板 1.12m高 | 劳务费（一） | 加工制作费 | m | 1 | 10 | 10
| 劳务费（二） | 现场安装费 | m | 1 | 65 | 65
| 运输、保护费（三） | 运输、成品保护费 | m | 1 | 10 | 10
| 主材费（四） | 60*40*4方钢管 | kg | 6.52 | 4.3 | 28.036
|  | 铝合金型材 | kg | 2.27 | 22.7876 | 51.7279
|  | 100X60X3镀锌钢板 | kg | 1.28 | 4.6 | 5.888
|  | 50X30X4mm厚U型槽锌钢 | kg | 4.2432 | 4.6 | 19.5187
|  | 氟碳喷涂（颜色以选样为准） | m | 1 | 15 | 15
|  | 1.0mm厚不锈钢 | ㎡ | 0.07 | 120 | 8.4
|  | 6+1.14Pvb+6双钢化夹胶玻璃 | ㎡ | 1.09 | 165 | 179.85
| 辅材费（五） | 100X200X8镀锌钢板 | 块 | 0.90361 | 8.6 | 7.7711
|  | M12X160化学锚栓 | 条 | 1.8072 | 1.1 | 1.988
|  | 耐候密封胶 | 支 | 0.61516 | 13.2 | 8.1201
|  | 其他辅材 | m | 1 | 10 | 10
| 综合费（六） | 六=（一+二+三+四+五）*w% | m | 1 | 13% | 54.769
| 税前综合单价 | 七=（一+二+三+四+五+六）*优惠率 |  |  |  | 475.4974
| 其中 | 材料单价=（四+五）*优惠率 | m |  |  | 335.8962
|  | 安装单价=（一+二+三+六）*优惠率 | m |  |  | 139.6012
高度（m） | 1.17 |  | 玻璃栏板综合单价分析表
栏杆类型 | 税前综合单价组成
| 组成名称 |  | 单位 | 每米消耗量 | 不含税单价 | 每米合价 | 备注
玻璃栏板 1.17m高 | 劳务费（一） | 加工制作费 | m | 1 | 10 | 10
| 劳务费（二） | 现场安装费 | m | 1 | 65 | 65
| 运输、保护费（三） | 运输、成品保护费 | m | 1 | 10 | 10
| 主材费（四） | 60*40*4方钢管 | kg | 5.89 | 4.3 | 25.327
|  | 铝合金型材 | kg | 2.27 | 22.7876 | 51.7279
|  | 100X60X3镀锌钢板 | kg | 1.1 | 4.6 | 5.06
|  | 50X30X3mm厚U型槽锌钢 | kg | 3.18 | 4.6 | 14.628
|  | 氟碳喷涂（颜色以选样为准） | m | 1 | 15 | 15
|  | 6+1.14Pvb+6双钢化夹胶玻璃 | ㎡ | 1.2 | 165 | 198
| 辅材费（五） | 100X200X8镀锌钢板 | 块 | 0.83721 | 8.6 | 7.2
|  | M12X160化学锚栓 | 条 | 1.6744 | 1.1 | 1.8419
|  | 耐候密封胶 | 支 | 0.5969 | 13.2 | 7.8791
|  | 其他辅材 | m | 1 | 10 | 10
| 综合费（六） | 六=（一+二+三+四+五）*w% | m | 1 | 13% | 54.8163
| 税前综合单价 | 七=（一+二+三+四+五+六）*优惠率 |  |  |  | 475.9083
| 其中 | 材料单价=（四+五）*优惠率 | m |  |  | 336.2598
|  | 安装单价=（一+二+三+六）*优惠率 | m |  |  | 139.6485
高度（m） | 1.2 |  | 玻璃栏板综合单价分析表
栏杆类型 | 税前综合单价组成
| 组成名称 |  | 单位 | 每米消耗量 | 不含税单价 | 每米合价 | 备注
玻璃栏板 1.2m高 | 劳务费（一） | 加工制作费 | m | 1 | 10 | 10
| 劳务费（二） | 现场安装费 | m | 1 | 65 | 65
| 运输、保护费（三） | 运输、成品保护费 | m | 1 | 10 | 10
| 主材费（四） | 60*40*4方钢管 | kg | 6.83 | 4.3 | 29.369
|  | 铝合金型材 | kg | 2.27 | 22.7876 | 51.7279
|  | 100X60X3镀锌钢板 | kg | 1.25 | 4.6 | 5.75
|  | 50X30X4mm厚U型槽锌钢 | kg | 4.2432 | 4.6 | 19.5187
|  | 氟碳喷涂（颜色以选样为准） | m | 1 | 15 | 15
|  | 1.0mm厚不锈钢 | ㎡ | 0.07 | 120 | 8.4
|  | 6+1.14Pvb+6双钢化夹胶玻璃 | ㎡ | 1.18 | 165 | 194.7
| 辅材费（五） | 100X200X8镀锌钢板 | 块 | 0.90361 | 8.6 | 7.7711
|  | M12X160化学锚栓 | 条 | 1.8072 | 1.1 | 1.988
|  | 耐候密封胶 | 支 | 0.61516 | 13.2 | 8.1201
|  | 其他辅材 | m | 1 | 10 | 10
| 综合费（六） | 六=（一+二+三+四+五）*w% | m | 1 | 13% | 56.8548
| 税前综合单价 | 七=（一+二+三+四+五+六）*优惠率 |  |  |  | 493.6065
| 其中 | 材料单价=（四+五）*优惠率 | m |  |  | 351.9219
|  | 安装单价=（一+二+三+六）*优惠率 | m |  |  | 141.6846
高度（m） | 1.22 |  | 玻璃栏板综合单价分析表
栏杆类型 | 税前综合单价组成
| 组成名称 |  | 单位 | 每米消耗量 | 不含税单价 | 每米合价 | 备注
玻璃栏板 1.22m高 | 劳务费（一） | 加工制作费 | m | 1 | 10 | 10
| 劳务费（二） | 现场安装费 | m | 1 | 65 | 65
| 运输、保护费（三） | 运输、成品保护费 | m | 1 | 10 | 10
| 主材费（四） | 60*40*4方钢管 | kg | 7.25 | 4.3 | 31.175
|  | 铝合金型材 | kg | 2.27 | 22.7876 | 51.7279
|  | 100X60X3镀锌钢板 | kg | 1.28 | 4.6 | 5.888
|  | 50X30X4mm厚U型槽锌钢 | kg | 4.2432 | 4.6 | 19.5187
|  | 氟碳喷涂（颜色以选样为准） | m | 1 | 15 | 15
|  | 1.0mm厚不锈钢 | ㎡ | 0.07 | 120 | 8.4
|  | 6+1.14Pvb+6双钢化夹胶玻璃 | ㎡ | 1.2 | 165 | 198
| 辅材费（五） | 100X200X8镀锌钢板 | 块 | 0.98888 | 8.6 | 8.5043
|  | M12X160化学锚栓 | 条 | 1.9778 | 1.1 | 2.1755
|  | 耐候密封胶 | 支 | 0.63861 | 13.2 | 8.4296
|  | 其他辅材 | m | 1 | 10 | 10
| 综合费（六） | 六=（一+二+三+四+五）*w% | m | 1 | 13% | 57.6965
| 税前综合单价 | 七=（一+二+三+四+五+六）*优惠率 |  |  |  | 500.9137
| 其中 | 材料单价=（四+五）*优惠率 | m |  |  | 358.3885
|  | 安装单价=（一+二+三+六）*优惠率 | m |  |  | 142.5252
高度（m） | 1.6 |  | 玻璃栏板综合单价分析表
栏杆类型 | 税前综合单价组成
| 组成名称 |  | 单位 | 每米消耗量 | 不含税单价 | 每米合价 | 备注
玻璃栏板 1.6m高 | 劳务费（一） | 加工制作费 | m | 1 | 10 | 10
| 劳务费（二） | 现场安装费 | m | 1 | 65 | 65
| 运输、保护费（三） | 运输、成品保护费 | m | 1 | 10 | 10
| 主材费（四） | 60*40*4方钢管 | kg | 8.21 | 4.3 | 35.303
|  | 铝合金型材 | kg | 2.27 | 22.7876 | 51.7279
|  | 100X60X3镀锌钢板 | kg | 1.28 | 4.6 | 5.888
|  | 50X30X4mm厚U型槽锌钢 | kg | 4.2432 | 4.6 | 19.5187
|  | 氟碳喷涂（颜色以选样为准） | m | 1 | 15 | 15
|  | 1.0mm厚不锈钢 | ㎡ | 0.07 | 120 | 8.4
|  | 6+1.14Pvb+6双钢化夹胶玻璃 | ㎡ | 1.58 | 165 | 260.7
| 辅材费（五） | 100X200X8镀锌钢板 | 块 | 1.3994 | 8.6 | 12.0344
|  | M12X160化学锚栓 | 条 | 2.7987 | 1.1 | 3.0786
|  | 耐候密封胶 | 支 | 0.55908 | 13.2 | 7.3798
|  | 其他辅材 | m | 1 | 10 | 10
| 综合费（六） | 六=（一+二+三+四+五）*w% | m | 1 | 13% | 66.824
| 税前综合单价 | 七=（一+二+三+四+五+六）*优惠率 |  |  |  | 580.1574
| 其中 | 材料单价=（四+五）*优惠率 | m |  |  | 428.5156
|  | 安装单价=（一+二+三+六）*优惠率 | m |  |  | 151.6418
高度（m） | 1.62 |  | 玻璃栏板综合单价分析表
栏杆类型 | 税前综合单价组成
| 组成名称 |  | 单位 | 每米消耗量 | 不含税单价 | 每米合价 | 备注
玻璃栏板 1.62m高 | 劳务费（一） | 加工制作费 | m | 1 | 10 | 10
| 劳务费（二） | 现场安装费 | m | 1 | 65 | 65
| 运输、保护费（三） | 运输、成品保护费 | m | 1 | 10 | 10
| 主材费（四） | 60*40*4方钢管 | kg | 8.23 | 4.3 | 35.389
|  | 铝合金型材 | kg | 2.27 | 22.7876 | 51.7279
|  | 100X60X3镀锌钢板 | kg | 1.07 | 4.6 | 4.922
|  | 50X30X4mm厚U型槽锌钢 | kg | 4.2432 | 4.6 | 19.5187
|  | 氟碳喷涂（颜色以选样为准） | m | 1 | 15 | 15
|  | 1.0mm厚不锈钢 | ㎡ | 0.07 | 120 | 8.4
|  | 6+1.14Pvb+6双钢化夹胶玻璃 | ㎡ | 1.6 | 165 | 264
| 辅材费（五） | 100X200X8镀锌钢板 | 块 | 1.6908 | 8.6 | 14.5411
|  | M12X160化学锚栓 | 条 | 3.3816 | 1.1 | 3.7198
|  | 耐候密封胶 | 支 | 0.59915 | 13.2 | 7.9088
|  | 其他辅材 | m | 1 | 10 | 10
| 综合费（六） | 六=（一+二+三+四+五）*w% | m | 1 | 13% | 67.6165
| 税前综合单价 | 七=（一+二+三+四+五+六）*优惠率 |  |  |  | 587.0386
| 其中 | 材料单价=（四+五）*优惠率 | m |  |  | 434.6052
|  | 安装单价=（一+二+三+六）*优惠率 | m |  |  | 152.4334
高度（m） | 0.9 |  | 护窗栏杆综合单价分析表
栏杆类型 | 税前综合单价组成
| 组成名称 |  | 单位 | 每米消耗量 | 不含税单价 | 每米合价 | 备注
护窗栏杆 0.9m高 | 劳务费（一） | 加工制作费 | m | 1 | 16 | 16
| 劳务费（二） | 现场安装费 | m | 1 | 15 | 15
| 运输、保护费（三） | 运输、成品保护费 | m | 1 | 6 | 6
| 主材费（四） | 扶手□50*40*1.5 镀锌钢管 | kg | 2.05 | 4.6 | 9.43
|  | 立柱□50*50*1.2 镀锌钢管,端部及转角必设 | kg | 1.656 | 4.6 | 7.6176
|  | 竖杆□22*22*1.2 镀锌钢管 | kg | 4.37 | 4.6 | 20.102
|  | 上横杆□30*40*1.2 镀锌钢管 | kg | 1.143 | 4.6 | 5.2578
| 辅材费（五） | 膨胀螺栓M8*80 | 套 | 1.85 | 0.45 | 0.8325
|  | 热镀锌钢板膨胀螺栓固定 | 个 | 1.1 | 4 | 4.4
|  | 粉末喷涂 | m | 1 | 15 | 15
|  | 其他辅材 | m | 1 | 5 | 5
| 综合费（六） | 六=（一+二+三+四+五）*w% | m | 1 | 13% | 13.6032
| 税前综合单价 | 七=（一+二+三+四+五+六）*优惠率 |  |  |  | 118.1012
| 其中 | 材料单价=（四+五）*优惠率 | m |  |  | 67.5587
|  | 安装单价=（一+二+三+六）*优惠率 | m |  |  | 50.5425
高度（m） | 0.66 |  | 设备平台栏杆综合单价分析表
栏杆类型 | 税前综合单价组成
| 组成名称 |  | 单位 | 每米消耗量 | 不含税单价 | 每米合价 | 备注
设备平台栏杆 0.66m高 | 劳务费（一） | 加工制作费 | m | 1 | 16 | 16
| 劳务费（二） | 现场安装费 | m | 1 | 15 | 15
| 运输、保护费（三） | 运输、成品保护费 | m | 1 | 6 | 6
| 主材费（四） | 扶手□50*50*2.5 镀锌钢管 | kg | 3.73 | 4.6 | 17.158
|  | 立柱□50*50*2.5 镀锌钢管 | kg | 9.8472 | 4.6 | 45.2971
|  | 横杆□30*30*1.0 镀锌钢管 | kg | 4.55 | 4.6 | 20.93
| 辅材费（五） | 膨胀螺栓M8*80 | 套 | 3.6 | 0.45 | 1.62
|  | 热镀锌钢板膨胀螺栓固定 | 个 | 1.8 | 4 | 7.2
|  | 粉末喷涂 | m | 1 | 15 | 15
|  | 其他辅材 | m | 1 | 5 | 5
| 综合费（六） | 六=（一+二+三+四+五）*w% | m | 1 | 13% | 19.3967
| 税前综合单价 | 七=（一+二+三+四+五+六）*优惠率 |  |  |  | 168.3995
| 其中 | 材料单价=（四+五）*优惠率 | m |  |  | 112.0705
|  | 安装单价=（一+二+三+六）*优惠率 | m |  |  | 56.329
| 深灰色铝单板 |  | 综合单价分析表
铝板类型 | 税前综合单价组成
| 组成名称 |  | 单位 | 每米消耗量 | 不含税单价 | 每米合价 | 备注
0.8mm厚深灰色铝镁锰金属板 | 劳务费（一） | 现场安装费 | ㎡ | 1 | 130 | 130
| 措施费（二） | 措施费 | ㎡ | 1 | 22 | 22
| 运输、保护费（三） | 运输、成品保护费 | ㎡ | 1 | 8 | 8
| 主材费（四） | 0.8mm厚深灰色铝镁锰金属板 | ㎡ | 1.12 | 105 | 117.6
|  | 80X40X4镀锌方钢管 | kg | 2.4 | 4.3 | 10.32
|  | L50X4热镀锌角钢 | kg | 8.4 | 4.3 | 36.12
|  | 40X20X2热镀锌方钢管 | kg | 0.2 | 4.3 | 0.86
|  | 50X50X5热镀锌角钢 | kg | 0.51 | 4.3 | 2.193
| 辅材费（五） | 连接件 | 套 | 8.32 | 2.1 | 17.472
|  | M10X80膨胀螺栓 | 套 | 0.5 | 0.45 | 0.225
|  | M12X160化学锚栓 | 个 | 3.05 | 1.1 | 3.355
|  | 300X200X8镀锌钢板 | 块 | 0.47 | 17.2 | 8.084
|  | 300X200X10镀锌钢板 | 块 | 0.19 | 20.9 | 3.971
|  | 耐候密封胶 | ㎡ | 0.5 | 13.2 | 6.6
|  | 其他辅材 | ㎡ | 1 | 13 | 13
| 综合费（六） | 六=（一+二+三+四+五）*w% | m | 1 | 13% | 49.374
| 税前综合单价 | 七=（一+二+三+四+五+六）*优惠率 |  |  |  | 428.659
| 其中 | 材料单价=（四+五）*优惠率 | m |  |  | 219.5362
|  | 安装单价=（一+二+三+六）*优惠率 | m |  |  | 209.1228
| 浅灰色铝单板 |  | 综合单价分析表
铝板类型 | 税前综合单价组成
| 组成名称 |  | 单位 | 每米消耗量 | 不含税单价 | 每米合价 | 备注
2.0mm厚浅灰色铝单板 | 劳务费（一） | 现场安装费 | ㎡ | 1 | 130 | 130
| 措施费（二） | 措施费 | ㎡ | 1 | 22 | 22
| 运输、保护费（三） | 运输、成品保护费 | ㎡ | 1 | 8 | 8
| 主材费（四） | 2.0mm厚浅灰色铝单板（氟碳喷涂） | ㎡ | 1.03 | 198 | 203.94
|  | 80X40X4镀锌方钢管 | kg | 2.4 | 4.3 | 10.32
|  | L50X4热镀锌角钢 | kg | 8.4 | 4.3 | 36.12
|  | 40X20X2热镀锌方钢管 | kg | 0.2 | 4.3 | 0.86
|  | 50X50X5热镀锌角钢 | kg | 0.51 | 4.3 | 2.193
| 辅材费（五） | 膨胀螺栓M8*80 | 套 | 1 | 2.1 | 2.1
|  | M12×160化学锚栓 | 条 | 3.66 | 1.1 | 4.026
|  | 300X200X8镀锌钢板 | 块 | 0.34 | 17.2 | 5.848
|  | 300X200X10镀锌钢板 | 块 | 0.38 | 20.9 | 7.942
|  | 耐候密封胶 | ㎡ | 1.5 | 13.2 | 19.8
|  | 其他辅材 | ㎡ | 1 | 13 | 13
| 综合费（六） | 六=（一+二+三+四+五）*w% | m | 1 | 13% | 60.5994
| 税前综合单价 | 七=（一+二+三+四+五+六）*优惠率 |  |  |  | 526.1163
| 其中 | 材料单价=（四+五）*优惠率 | m |  |  | 305.7816
|  | 安装单价=（一+二+三+六）*优惠率 | m |  |  | 220.3347
| 仿木纹铝单板 |  | 综合单价分析表
铝板类型 | 税前综合单价组成
| 组成名称 |  | 单位 | 每米消耗量 | 不含税单价 | 每米合价 | 备注
2.0mm厚仿木纹铝单板（氟碳喷涂） | 劳务费（一） | 现场安装费 | ㎡ | 1 | 130 | 130
| 措施费（二） | 措施费 | ㎡ | 1 | 22 | 22
| 运输、保护费（三） | 运输、成品保护费 | ㎡ | 1 | 8 | 8
| 主材费（四） | 2.0mm厚仿木纹铝单板（氟碳喷涂） | ㎡ | 1.03 | 213 | 219.39
|  | 80X40X4镀锌方钢管 | kg | 2.4 | 4.3 | 10.32
|  | L50X4热镀锌角钢 | kg | 8.4 | 4.3 | 36.12
|  | 40X20X2热镀锌方钢管 | kg | 0.2 | 4.3 | 0.86
|  | 50X50X5热镀锌角钢 | kg | 0.51 | 4.3 | 2.193
| 辅材费（五） | M10X110膨胀螺栓 | 套 | 5.59 | 0.8 | 4.472
|  | M12X160化学锚栓 | 条 | 3.66 | 1.1 | 4.026
|  | 300X200X8镀锌钢板 | 块 | 0.34 | 17.2 | 5.848
|  | 300X200X10镀锌钢板 | 块 | 0.38 | 20.9 | 7.942
|  | 耐候密封胶 | ㎡ | 1.5 | 13.2 | 19.8
|  | 其他辅材 | ㎡ | 1 | 13 | 13
| 综合费（六） | 六=（一+二+三+四+五）*w% | m | 1 | 13% | 62.9162
| 税前综合单价 | 七=（一+二+三+四+五+六）*优惠率 |  |  |  | 546.231
| 其中 | 材料单价=（四+五）*优惠率 | m |  |  | 323.5822
|  | 安装单价=（一+二+三+六）*优惠率 | m |  |  | 222.6487
| 铝板线条 |  | 综合单价分析表
铝板类型 | 税前综合单价组成
| 组成名称 |  | 单位 | 每米消耗量 | 不含税单价 | 每米合价 | 备注
2.0mm厚铝单板（氟碳喷涂） | 劳务费（一） | 现场安装费 | ㎡ | 1 | 165 | 165
| 措施费（二） | 措施费 | ㎡ | 1 | 30 | 30
| 运输、保护费（三） | 运输、成品保护费 | ㎡ | 1 | 8 | 8
| 主材费（四） | 2.0mm厚浅灰色铝单板（氟碳喷涂） | ㎡ | 1.03 | 198 | 203.94
| 辅材费（五） | 耐候密封胶 | ㎡ | 0.8 | 13.2 | 10.56
|  | 其他辅材 | ㎡ | 1 | 5 | 5
| 综合费（六） | 六=（一+二+三+四+五）*w% | m | 1 | 13% | 54.925
| 税前综合单价 | 七=（一+二+三+四+五+六）*优惠率 |  |  |  | 476.8521
| 其中 | 材料单价=（四+五）*优惠率 | m |  |  | 219.2366
|  | 安装单价=（一+二+三+六）*优惠率 | m |  |  | 257.6155

## 主要材料品牌单价
玻璃栏板工程材料品牌及单价表
工程名称：悠然居项目
序号 | 名称 | 厂家及品牌 | 单位 | 规格及型号 | 不含增值税单价 | 备注
1 | 型材
1.1 | 60*40*4方钢管 |  | kg |  | 4.3
1.2 | 40X25X4mm厚U型槽锌钢 |  | kg |  | 4.6
1.3 | 50X30X4mm厚U型槽锌钢 |  | kg |  | 4.6
1.4 | 50X30X3mm厚不锈钢U型槽 |  | kg |  | 21
1.5 | 100X60X3镀锌钢板 |  | kg |  | 4.6
1.6 | 扶手□50*40*1.5 镀锌钢管 |  | kg |  | 4.6
1.7 | 立柱□50*50*1.2 镀锌钢管 |  | kg |  | 4.6
1.8 | 竖杆□22*22*1.2 镀锌钢管 |  | kg |  | 4.6
1.9 | 上横杆□30*40*1.2 镀锌钢管 |  | kg |  | 4.6
1.1 | 80X40X4镀锌方钢管 |  | kg |  | 4.3
1.11 | 50X50X3热镀锌方钢管 |  | kg |  | 4.3
1.12 | 40X20X2热镀锌方钢管 |  | kg |  | 4.3
1.13 | 50X50X5热镀锌角钢 |  | kg |  | 4.3
1.14 | 铝合金型材 |  | kg |  | 22.7876
2 | 面板
2.1 | 6+1.14Pvb+6双钢化夹胶玻璃 |  | ㎡ |  | 165
2.2 | 1.0mm厚不锈钢 |  | ㎡ |  | 120
2.3 | 0.8mm厚深灰色铝镁锰金属板 |  | ㎡ |  | 105
2.4 | 2.0mm厚浅灰色铝单板 |  | ㎡ |  | 198
2.5 | 2.0mm厚仿木纹铝单板 |  | ㎡ |  | 213
3 | 胶
3.1 | 中性硅酮密封胶 |  | 支 |  | 11.5
3.2 | 深色耐候密封胶 |  | 支 |  | 13.2
4 | 人工费
4.1 | 加工制作费 |  | m |  | 10 | 玻璃栏板
4.2 | 现场安装费 |  | m |  | 65
4.3 | 加工制作费 |  | m |  | 16 | 护窗栏板
4.4 | 现场安装费 |  | m |  | 15
4.5 | 现场安装费 |  | ㎡ |  | 130 | 铝单板
4.6 | 安装费 |  | ㎡ |  | 165 | 铝单板线条
5 | 辅材
5.1 | 100X200X8镀锌钢板 |  | 块 |  | 8.6
5.2 | 300X200X8镀锌钢板 |  | 块 |  | 17.2
5.3 | 300X200X10镀锌钢板 |  | 块 |  | 20.9
5.4 | M12X160化学锚栓 |  | 条 |  | 1.1
5.5 | M10X80膨胀螺栓 |  | 套 |  | 0.45
5.6 | M10X110膨胀螺栓 |  | 套 |  | 0.8
5.7 | 热镀锌钢板膨胀螺栓固定 |  | 个 |  | 4 | 栏杆用
5.8 | 连接件 |  | 套 |  | 2.1 | 铝镁锰板
5.9 | 其他辅材 |  | m |  | 10 | 玻璃栏板
5.1 | 其他辅材 |  | m |  | 5 | 栏杆
5.11 | 其他辅材 |  | ㎡ |  | 13 | 铝单板
5.12 | 其他辅材 |  | ㎡ |  | 5 | 铝板线条
6 | 其他
6.1 | 运输、成品保护费 |  | m |  | 10 | 玻璃栏板
6.2 | 运输、成品保护费 |  | m |  | 6 | 栏杆
6.3 | 运输、成品保护费 |  | ㎡ |  | 8 | 铝单板
6.4 | 氟碳喷涂 |  | m |  | 15 | 玻璃栏板
6.5 | 粉末喷涂 |  | m |  | 15 | 栏杆
6.6 | 措施费 |  | ㎡ |  | 22 | 铝单板
6.7 | 措施费 |  | ㎡ |  | 30 | 铝板线条
7 | 取费
7.1 | 综合取费 |  |  |  | 13%
7.2 | 增值税税率 |  |  |  | 9%
7.3 | 优惠率 |  |  |  | 99.88%
注：1、投标人须分项说明其投标价格中所包括的关于技术规范规定之主要物料限制范围内所选用上述物料的产地来源及其到工地材料价格；若属于进口或合资产品，亦需一并作出说明；以便评标,及作为本工程内有关计日工作类工程变更的计价基础。上表所报材料价格应与分部分项工程量清单中同样材料的价格一致，列项不全时自行补充。投标单位选用品牌需满足招标文件要求，同时满足消防品牌库及环保品牌库要求。

## 工程量计算数（玻璃栏板）
玻璃栏板工程量计算书
序号 |  | 特征描述 | 高度 | 长度 | 层数 | 工程量 （m） | 备注
1#楼
1 | 1#楼 | 1、60*40*4方钢管（氟碳喷涂） 2、6+1.14Pvb+6双钢化夹胶玻璃 | 1.22 | 29.94 | 1 | 29.94 | 1层
2 | 1#楼 | 1、60*40*4方钢管（氟碳喷涂） 2、6+1.14Pvb+6双钢化夹胶玻璃 | 1.62 | 37.148 | 1 | 37.148 | 2层
3 | 1#楼 | 1、60*40*4方钢管（氟碳喷涂） 2、6+1.14Pvb+6双钢化夹胶玻璃 | 1.22 | 39.76 | 1 | 39.76 | 2层
4 | 1#楼 | 1、60*40*4方钢管（氟碳喷涂） 2、6+1.14Pvb+6双钢化夹胶玻璃 | 1.22 | 58.222 | 1 | 58.222 | 3层
5 | 1#楼 | 1、60*40*4方钢管（氟碳喷涂） 2、6+1.14Pvb+6双钢化夹胶玻璃 | 1.62 | 37.148 | 3 | 111.444 | 4层、6层、8层
6 | 1#楼 | 1、60*40*4方钢管（氟碳喷涂） 2、6+1.14Pvb+6双钢化夹胶玻璃 | 1.22 | 39.76 | 3 | 119.28 | 4层、6层、8层
7 | 1#楼 | 1、60*40*4方钢管（氟碳喷涂） 2、6+1.14Pvb+6双钢化夹胶玻璃 | 1.22 | 58.222 | 1 | 58.222 | 5层、7层
8 | 1#楼 | 1、60*40*4方钢管（氟碳喷涂） 2、6+1.14Pvb+6双钢化夹胶玻璃 | 0.85 | 105.13 | 1 | 105.13 | 屋顶
2#楼 | [5 empty] | 0
1 | 2#楼 | 1、60*40*4方钢管（氟碳喷涂） 2、6+1.14Pvb+6双钢化夹胶玻璃 | 1.22 | 62.64 | 1 | 62.64 | 1层
2 | 2#楼 | 1、60*40*4方钢管（氟碳喷涂） 2、6+1.14Pvb+6双钢化夹胶玻璃 | 1.22 | 72.54 | 3 | 217.62 | 3层、5层、7层
3 | 2#楼 | 1、60*40*4方钢管（氟碳喷涂） 2、6+1.14Pvb+6双钢化夹胶玻璃 | 1.22 | 32.7 | 1 | 32.7 | 8层
4 | 2#楼 | 1、60*40*4方钢管（氟碳喷涂） 2、6+1.14Pvb+6双钢化夹胶玻璃 | 0.85 | 173.05 | 1 | 173.05 | 屋顶
3#楼 | [5 empty] | 0
1 | 3#楼 | 1、60*40*4方钢管（氟碳喷涂） 2、6+1.14Pvb+6双钢化夹胶玻璃 | 1.22 | 36.48 | 1 | 36.48 | 1层
2 | 3#楼 | 1、60*40*4方钢管（氟碳喷涂） 2、6+1.14Pvb+6双钢化夹胶玻璃 | 1.62 | 37.148 | 1 | 37.148 | 2层
3 | 3#楼 | 1、60*40*4方钢管（氟碳喷涂） 2、6+1.14Pvb+6双钢化夹胶玻璃 | 1.22 | 39.776 | 1 | 39.776 | 2层
4 | 3#楼 | 1、60*40*4方钢管（氟碳喷涂） 2、6+1.14Pvb+6双钢化夹胶玻璃 | 1.22 | 58.238 | 3 | 174.714 | 3层、5层、7层
5 | 3#楼 | 1、60*40*4方钢管（氟碳喷涂） 2、6+1.14Pvb+6双钢化夹胶玻璃 | 1.6 | 37.16 | 3 | 111.48 | 4层、6层、8层
6 | 3#楼 | 1、60*40*4方钢管（氟碳喷涂） 2、6+1.14Pvb+6双钢化夹胶玻璃 | 1.22 | 39.776 | 3 | 119.328 | 4层、6层、8层
7 | 3#楼 | 1、60*40*4方钢管（氟碳喷涂） 2、6+1.14Pvb+6双钢化夹胶玻璃 | 0.85 | 97.951 | 1 | 97.951 | 屋顶
5#楼 | [5 empty] | 0
1 | 5#楼 | 1、60*40*4方钢管（氟碳喷涂） 2、6+1.14Pvb+6双钢化夹胶玻璃 | 1.22 | 52.64 | 1 | 52.64 | 1层
2 | 5#楼 | 1、60*40*4方钢管（氟碳喷涂） 2、6+1.14Pvb+6双钢化夹胶玻璃 | 1.17 | 79.84 | 3 | 239.52 | 3层、5层、7层
3 | 5#楼 | 1、60*40*4方钢管（氟碳喷涂） 2、6+1.14Pvb+6双钢化夹胶玻璃 | 0.85 | 185.27 | 1 | 185.27 | 屋顶
11#楼 | [5 empty] | 0
1 | 11#楼 | 1、60*40*4方钢管（氟碳喷涂） 2、6+1.14Pvb+6双钢化夹胶玻璃 | 1.22 | 49.89 | 1 | 49.89 | 1层
2 | 11#楼 | 1、60*40*4方钢管（氟碳喷涂） 2、6+1.14Pvb+6双钢化夹胶玻璃 | 1.62 | 49.89 | 1 | 49.89 | 2层
3 | 11#楼 | 1、60*40*4方钢管（氟碳喷涂） 2、6+1.14Pvb+6双钢化夹胶玻璃 | 1.22 | 49.89 | 3 | 149.67 | 3层、5层、7层
4 | 11#楼 | 1、60*40*4方钢管（氟碳喷涂） 2、6+1.14Pvb+6双钢化夹胶玻璃 | 1.62 | 49.89 | 3 | 149.67 | 4层、6层、8层
5 | 11#楼 | 1、60*40*4方钢管（氟碳喷涂） 2、6+1.14Pvb+6双钢化夹胶玻璃 | 0.85 | 156.17 | 1 | 156.17 | 屋顶
13#楼 | [5 empty] | 0
1 | 13#楼 | 1、60*40*4方钢管（氟碳喷涂） 2、6+1.14Pvb+6双钢化夹胶玻璃 | 1.22 | 29.92 | 1 | 29.92 | 1层
2 | 13#楼 | 1、60*40*4方钢管（氟碳喷涂） 2、6+1.14Pvb+6双钢化夹胶玻璃 | 1.6 | 18.58 | 1 | 18.58 | 2层
3 | 13#楼 | 1、60*40*4方钢管（氟碳喷涂） 2、6+1.14Pvb+6双钢化夹胶玻璃 | 1.12 | 39.84 | 1 | 39.84 | 2层
4 | 13#楼 | 1、60*40*4方钢管（氟碳喷涂） 2、6+1.14Pvb+6双钢化夹胶玻璃 | 1.22 | 58.222 | 3 | 174.666 | 3层、5层、7层
5 | 13#楼 | 1、60*40*4方钢管（氟碳喷涂） 2、6+1.14Pvb+6双钢化夹胶玻璃 | 1.6 | 18.58 | 3 | 55.74 | 4层、6层、8层
6 | 13#楼 | 1、60*40*4方钢管（氟碳喷涂） 2、6+1.14Pvb+6双钢化夹胶玻璃 | 1.2 | 39.84 | 3 | 119.52 | 4层、6层、8层
7 | 13#楼 | 1、60*40*4方钢管（氟碳喷涂） 2、6+1.14Pvb+6双钢化夹胶玻璃 | 0.85 | 105.12 | 1 | 105.12 | 屋顶

## 工程量计算数（护窗栏杆）
护窗栏杆工程量计算书
序号 | 高度 | 长度 | 层数 | 工程量 （m） | 备注
1#楼 | 0.9 | 21.6 | 5 | 108 | 暂按窗洞口尺寸计算 | =DISPIMG("ID_057BACD6966443AEBA758E4534E6129B",1)
2#楼 | 0.9 | 14.4 | 8 | 115.2 | 暂按窗洞口尺寸计算
3#楼 | 0.9 | 21.6 | 5 | 108 | 暂按窗洞口尺寸计算
5#楼 | 0.9 | 0 | 8 | 0 | 暂按窗洞口尺寸计算
11#楼 | 0.9 | 9.6 | 8 | 76.8 | 暂按窗洞口尺寸计算
13#楼 | 0.9 | 21.6 | 5 | 108 | 暂按窗洞口尺寸计算
516

## 工程量计算数（铝板线条）
铝板线条工程量计算书
序号 | 高度 | 长度 | 层数 | 门窗面积 （m2） | 备注
1#楼 | 0.9 | 21.6 | 5 | 108 | 暂按窗洞口尺寸计算 | =DISPIMG("ID_057BACD6966443AEBA758E4534E6129B",1)
2#楼 | 0.9 | 14.4 | 8 | 115.2 | 暂按窗洞口尺寸计算
3#楼 | 0.9 | 21.6 | 5 | 108 | 暂按窗洞口尺寸计算
5#楼 | 0.9 | 0 | 8 | 0 | 暂按窗洞口尺寸计算
11#楼 | 0.9 | 9.6 | 8 | 76.8 | 暂按窗洞口尺寸计算
13#楼 | 0.9 | 21.6 | 5 | 108 | 暂按窗洞口尺寸计算
516