## 一批次清单（发标后优化版）
《价格清单（洛宁山水文苑项目一批次地下车库地坪漆及交通设施工程）》
序号 | 名称 | 简图 | 规格 | 单位 | 工程量 g | 其中：各子项构成（元） |  |  |  |  | 含税固定综合单价(元) f=(a+b+c+d+e) | 含税合价(元)=g*f | 品牌 | 备注
[6 empty] | 人工费 a | 主材费 b | 机械、辅材及其他 c | 管理费、利润、措施、规费等一切费用 d=(a+b+c)*费率 | 增值税专用发票税金 e=(a+b+c+d)*费率
[9 empty] | 11% | 9%
一、标线部分
1 | 直行箭头 |  | 长3000mm | 个 | 10 | 16 | 8.5 | 1 | 2.805 | 2.5474 | 30.8525 | 308.5245 | 嘉宝莉 | 采用白色环氧冷涂划线，漆面平整，光洁
2 | 直行左右转 |  | 长3000mm | 个 | 5 | 16 | 8.5 | 1 | 2.805 | 2.5474 | 30.8525 | 154.2622 | 嘉宝莉 | 采用白色环氧冷涂划线，漆面平整，光洁
3 | 掉头箭头 |  | 长3000mm | 个 | 2 | 16 | 8.5 | 1 | 2.805 | 2.5474 | 30.8525 | 61.7049 | 嘉宝莉 | 采用白色环氧冷涂划线，漆面平整，光洁
4 | 直行右转 |  | 长3000mm | 个 | 4 | 16 | 8.5 | 1 | 2.805 | 2.5474 | 30.8525 | 123.4098 | 嘉宝莉 | 采用白色环氧冷涂划线，漆面平整，光洁
5 | 直行左转 |  | 长3000mm | 个 | 6 | 16 | 8.5 | 1 | 2.805 | 2.5474 | 30.8525 | 185.1147 | 嘉宝莉 | 采用白色环氧冷涂划线，漆面平整，光洁
6 | 左转箭头 |  | 长3000mm | 个 | 0 | 16 | 8.5 | 1 | 2.805 | 2.5474 | 30.8525 | 0 | 嘉宝莉 | 采用白色环氧冷涂划线，漆面平整，光洁
7 | 右转箭头 |  | 长3000mm | 个 | 0 | 16 | 8.5 | 1 | 2.805 | 2.5474 | 30.8525 | 0 | 嘉宝莉 | 采用白色环氧冷涂划线，漆面平整，光洁
8 | 左右转箭头 |  | 长3000mm | 个 | 4 | 16 | 8.5 | 1 | 2.805 | 2.5474 | 30.8525 | 123.4098 | 嘉宝莉 | 采用白色环氧冷涂划线，漆面平整，光洁
9 | 车位导向 |  | 700*1000mm，含数字 | 个 | 186 | 3 | 0.5 | 0.5 | 0.44 | 0.3996 | 4.8396 | 900.1656 | 嘉宝莉 | 采用冷涂标线，漆面平整，光洁
10 | 标准车位线 |  | 线宽100（2400*5300mm） | 个 | 131 | 17 | 14.5 | 1 | 3.575 | 3.2468 | 39.3218 | 5151.1493 | 嘉宝莉 | 采用冷涂标线，漆面平整，光洁
11 | 微型车位线 |  | 线宽100（2200*4300mm） | 个 | 0 | 17 | 13.5 | 1 | 3.465 | 3.1469 | 38.1118 | 0 | 嘉宝莉 | 采用冷涂标线，漆面平整，光洁
12 | 加宽车位线 |  | 线宽100（2800*5300mm） | 个 | 0 | 17 | 15 | 1 | 3.63 | 3.2967 | 39.9267 | 0 | 嘉宝莉 | 采用冷涂标线，漆面平整，光洁
13 | 加长车位线 |  | 线宽100（2400*5900mm） | 个 | 24 | 17 | 15 | 1 | 3.63 | 3.2967 | 39.9267 | 958.2408 | 嘉宝莉 | 采用冷涂标线，漆面平整，光洁
14 | 侧方车位线 |  | 线宽100（2400*6000mm） | 个 | 0 | 17 | 14.8 | 1 | 3.608 | 3.2767 | 39.6847 | 0 | 嘉宝莉 | 采用冷涂标线，漆面平整，光洁
15 | 加长加宽车位线 |  | 线宽100（2800*5900mm） | 个 | 2 | 17 | 15.5 | 1 | 3.685 | 3.3466 | 40.5316 | 81.0633 | 嘉宝莉 | 采用冷涂标线，漆面平整，光洁
16 | 超长车位线 |  | 线宽100（2400*7500mm） | 个 | 1 | 17 | 16 | 1 | 3.74 | 3.3966 | 41.1366 | 41.1366 | 嘉宝莉 | 采用冷涂标线，漆面平整，光洁
17 | 超长加宽车位线 |  | 线宽100（2800*7500mm） | 个 | 2 | 17 | 16.5 | 1 | 3.795 | 3.4465 | 41.7415 | 83.4831 | 嘉宝莉 | 采用冷涂标线，漆面平整，光洁
18 | 无障碍车位线 |  | 线宽100(2400*5300+1200*5300mm) | 个 | 0 | 26 | 24 | 1 | 5.61 | 5.0949 | 61.7049 | 0 | 嘉宝莉 | 采用冷涂标线，漆面平整，光洁
19 | 微型子母车位线 |  | 线宽100（2400*5300+4300*2200） | 个 | 0 | 32 | 32 | 1 | 7.15 | 6.4935 | 78.6435 | 0 | 嘉宝莉 | 采用冷涂标线，漆面平整，光洁
20 | 子母车位线 |  | 线宽100（2400*10200mm） | 个 | 2 | 33 | 27 | 1 | 6.71 | 6.0939 | 73.8039 | 147.6078 | 嘉宝莉 | 采用冷涂标线，漆面平整，光洁
21 | 子母车位线 |  | 线宽100（2400*10600mm） | 个 | 15 | 33 | 28 | 1 | 6.82 | 6.1938 | 75.0138 | 1125.207 | 嘉宝莉 | 采用冷涂标线，漆面平整，光洁
22 | 加宽子母车位线 |  | 线宽100（2800*10600mm） | 个 | 5 | 33 | 30 | 1 | 7.04 | 6.3936 | 77.4336 | 387.168 | 嘉宝莉 | 采用冷涂标线，漆面平整，光洁
23 | 三联子母车位线 |  | 线宽100（2400*16500mm） | 个 | 4 | 45 | 38 | 1 | 9.24 | 8.3916 | 101.6316 | 406.5264 | 嘉宝莉 | 采用冷涂标线，漆面平整，光洁
24 | 人行斑马线 |  | 宽2000mm（含字母） | 组 | 10 | 62 | 24 | 4 | 9.9 | 8.991 | 108.891 | 1088.91 | 嘉宝莉 | 采用环氧冷涂标线，漆面平整，光洁
25 | 车道边缘线 |  | 线宽150mm | m | 626.82 | 1.8 | 1.5 | 0.3 | 0.396 | 0.35964 | 4.3556 | 2730.2023 | 嘉宝莉 | 采用环氧冷涂标线，漆面平整，光洁 （黄色，颜色可换）
26 | 车道中心线 |  | 线宽150mm | m | 294.48 | 1.8 | 1.5 | 0.3 | 0.396 | 0.35964 | 4.3556 | 1282.6489 | 嘉宝莉 | 1、采用环氧冷涂标线，漆面平整，光洁（白色，颜色可换）。 2、按实际长度计算，不含间距长度
27 | 禁停网格线 |  | 线宽150mm，3m*5m | 处 | 2 | 37.8 | 30 | 6 | 8.118 | 7.3726 | 89.2906 | 178.5812 | 嘉宝莉 | 采用油性丙烯酸道路划线专用漆,漆面平整,光洁;
28 | 小计 |  |  | 元 | [7 empty] | 15518.5162
二、反光标牌部分
1 | 发光导向灯箱 |  | 235*100mm | 面 | 12 | 120 | 60 | 1 | 19.91 | 18.0819 | 218.9919 | 2627.9028 | 巧兵 | 镀锌板激光切割，焊接烤漆加亚克力加LED灯
2 | 车位吊牌 |  | 300*200*10mm | 面 | 186 | 5 | 18 | 2 | 2.75 | 2.4975 | 30.2475 | 5626.035 | 巧兵 | 亚克力板，UV喷印，激光裁板,电脑雕刻
3 | 楼栋楼栋指示灯箱 |  | 3000*300*60mm（双面效果） | 面 | 4 | 120 | 635 | 30 | 86.35 | 78.4215 | 949.7715 | 3799.086 | 巧兵 | 1.2厚铝合金型材单边开启式拼装，汽车烤黑色磨砂漆，面板高透亚克力，内容UV高精度打印，内容镂空处理，内置LED节能灯条，吊挂式安装。
4 | 单元楼栋指示灯箱 |  | 3000*300*60mm（双面效果） | 面 | 11 | 120 | 635 | 30 | 86.35 | 78.4215 | 949.7715 | 10447.4865 | 巧兵 | 1.2厚铝合金型材单边开启式拼装，汽车烤黑色磨砂漆，面板高透亚克力，内容UV高精度打印，内容镂空处理，内置LED节能灯条，吊挂式安装。
5 | 龙门灯箱 |  | 6000*600mm | 面 | 1 | 180 | 1880 | 100 | 237.6 | 215.784 | 2613.384 | 2613.384 | 巧兵 | 1.2厚铝合金型材单边开启式拼装，汽车烤黑色磨砂漆，面板高透亚克力，内容UV高精度打印，内容镂空处理，内置LED节能灯条，吊挂式安装。
6 | 龙门灯箱 |  | 4500*600mm | 面 | 0 | 180 | 1500 | 100 | 195.8 | 177.822 | 2153.622 | 0 | 巧兵 | 1.2厚铝合金型材单边开启式拼装，汽车烤黑色磨砂漆，面板高透亚克力，内容UV高精度打印，内容镂空处理，内置LED节能灯条，吊挂式安装。
7 | 小计 |  |  | 元 | [7 empty] | 25113.8943
三、交通设施部分
1 | 橡胶护角器 |  | 800*200*5mm厚 | 个 | 303 | 3.5 | 7.5 | 0.8 | 1.298 | 1.1788 | 14.2768 | 4325.8765 | 巧兵 | 采用橡塑材料压制而成,工程级反光膜
2 | 广角镜 |  | 直径600mm | 面 | 1 | 28 | 70 | 8 | 11.66 | 10.5894 | 128.2494 | 128.2494 | 巧兵 | 树脂防爆镜面，用膨胀螺栓在墙（柱）面固定
3 | 橡胶车轮定位器 | =DISPIMG("ID_AAD4A7FE8C6E4F3696A35941F8431E0B",1) | 560x160x110mm | 个 | 372 | 7 | 12 | 1.5 | 2.255 | 2.048 | 24.8029 | 9226.6974 | 巧兵 | 优质橡塑,成模生产,抗老化处理,实心，用膨胀螺栓固定
4 | 橡胶减速带 |  | 500*300*35mm | m | 26 | 16 | 32 | 3 | 5.61 | 5.0949 | 61.7049 | 1604.3274 | 巧兵 | 采用优质橡胶制作、成模生产,抗老化处理；膨胀螺丝固定
5 | 反光道钉 |  | 100*100*20mm | 个 | 40 | 3 | 5 | 0.3 | 0.913 | 0.82917 | 10.0422 | 401.6868 | 巧兵 | abs工程塑料，双面反光
6 | 反光轮廓标 |  |  | 个 | 40 | 3 | 5 | 0.3 | 0.913 | 0.82917 | 10.0422 | 401.6868 | 巧兵 | abs工程塑料，双面反光
7 | 反光防撞柱 |  | 1、磷化防腐，表面烤漆，工程级反光膜等 2、镀锌钢管规格：DN89*600*2.5mm 3、与地面法兰盘连接 | 个 | 16 | 6 | 24 | 2 | 3.52 | 3.1968 | 38.7168 | 619.4688 | 巧兵
8 | 小计 |  |  | 元 | [7 empty] | 16707.9931
四、地坪漆部分
1 | 环氧树脂无震动止滑坡道 |  | 1、基层表面打磨处理 2、界面剂2遍 3、批涂界面抗压层，施工平均厚度不小于3mm 4、划线放样，粘贴美纹纸 5、防滑阻尼层，施工平均厚度不小于3mm 6、滚涂绿色环氧面漆两遍 7、清理，表面养护等 8、颜色综合考虑 9、其他：具体做法详见图纸设计 | ㎡ | 318.12 | 20 | 41 | 5 | 7.26 | 6.5934 | 79.8534 | 25402.9636 | 嘉宝莉
2 | 固化剂地坪 (行车通道区域、停车位及其他区域) |  | 1、混凝土基层清理，抹平压实，打磨，清除灰尘等 2、研磨至300目进行第一道固化剂施工（含量≥ 0.15kg/m2）； 3、研磨至500目进行第二道固化剂施工（含量≥ 0.15kg/m2）； 4、最终需研磨抛光至至少2000目； 5、施工后抛光、养护等综合考虑 6、其他：具体做法详见图纸设计 7、颜色综合考虑 | ㎡ | 5972.73 | 7 | 3.6 | 2 | 1.386 | 1.2587 | 15.2447 | 91052.7159 | 凯悦
3 | 环氧地坪 (人行通道) |  | 1、混凝土基层清理，抹平压实，打磨，清除灰尘等 2、1.2mm厚环氧树脂地坪漆，底漆滚涂一道、中涂批涂、面漆滚涂两道等（底漆不低于0.2kg/平米，中涂不低于0.46kg/平米，面漆0.3kg/平米） 3、颜色综合考虑 4、其他：600mm宽，车位边线至边缘线 | ㎡ | 428.8 | 7 | 16 | 1 | 2.64 | 2.3976 | 29.0376 | 12451.3229 | 嘉宝莉
4 | 环氧地坪 (归家通道) |  | 1、混凝土基层清理，抹平压实，打磨，清除灰尘等 2、1.2mm厚环氧树脂地坪漆，底漆滚涂一道、中涂批涂、面漆滚涂两道等（底漆不低于0.2kg/平米，中涂不低于0.46kg/平米，面漆0.3kg/平米） 3、颜色综合考虑 4、其他：具体做法详见图纸设计 | ㎡ | 282.5 | 7 | 16 | 1 | 2.64 | 2.3976 | 29.0376 | 8203.122 | 嘉宝莉
5 | 细石混凝土垫层 |  | 1、50mm厚C25细石混凝土地面，含运输、浇筑、振捣、养护、压光等 2、内配Φ4@150双向钢筋网片 3、地面基层处理、缩缝、施工缝设置，机械锯缝 4、综合考虑骨料大小 5、其他：具体做法详见图纸设计 6、另含其他部分房间需做垫层处 | ㎡ | 7370.97 | 17.5 | 23.5 | 2.5 | 4.785 | 4.3457 | 52.6307 | 387938.9422
6 | 小计 |  |  | 元 | [7 empty] | 525049.0667
五、墙柱面喷涂部分
1 | 柱面色带 |  | 1、环保型内墙乳胶漆，一遍底漆两遍面漆，颜色综合考虑（含数字、文字、图案、字母、LOGO等） 2、规格：高730mm 3、其他：具体做法详见图纸设计 4、颜色可调换 | ㎡ | 110.25 | 13.79 | 10 | 1 | 2.7269 | 2.4765 | 29.9934 | 3306.7747 | 立邦 | 采用“丝印”施工工艺
2 | 墙面色带 |  | 1、环保型内墙乳胶漆，一遍底漆两遍面漆，颜色综合考虑（含数字、文字、图案、字母、LOGO等） 2、规格：高730mm 3、其他：具体做法详见图纸设计 4、颜色可调换 | ㎡ | 1053.45 | 8 | 4.2 | 1 | 1.452 | 1.3187 | 15.9707 | 16824.3128 | 立邦 | 采用“丝印”施工工艺
3 | 门厅色带 |  | 1、环保型内墙乳胶漆，一遍底漆两遍面漆，颜色综合考虑（含数字、文字、图案、字母、LOGO等） 2、规格：高2700mm 3、其他：具体做法详见图纸设计 4、颜色可调换 | ㎡ | 143.748 | 13.79 | 10 | 1 | 2.7269 | 2.4765 | 29.9934 | 4311.4943 | 立邦 | 采用“丝印”施工工艺；尽端墙面按门厅色带
4 | 坡道色带 |  | 1、环保型内墙乳胶漆，一遍底漆两遍面漆，颜色综合考虑（含数字、文字、图案、字母、LOGO等） 2、规格：高730mm 3、其他：具体做法详见图纸设计 4、颜色可调换 | ㎡ | 73.05 | 13.79 | 10 | 1 | 2.7269 | 2.4765 | 29.9934 | 2191.0194 | 立邦 | 采用“丝印”施工工艺
5 | 踢脚线 |  | 1、环保型内墙乳胶漆，一遍底漆两遍面漆，颜色综合考虑 2、规格：高150mm 3、其他：具体做法详见图纸设计 4、颜色可调换 | m | 1551.6 | 1.8 | 1 | 0.5 | 0.363 | 0.32967 | 3.9927 | 6195.0268 | 立邦
6 | 小计 |  |  | 元 | [7 empty] | 32828.628
六、排水沟部分
1 | 排水沟角钢支架 |  | L30*50*4镀锌角钢、预埋件 | m | 37.7 | 8 | 7 | 3 | 1.98 | 1.7982 | 21.7782 | 821.0381 |  | 参05J927-1，P47
2 | 排水沟盖板 |  | 570*300*25mm铸铁篦子板 | m | 18.85 | 12 | 70 | 2 | 9.24 | 8.3916 | 101.6316 | 1915.7557 |  | 铸铁篦子盖板，排水沟宽度300mm(参图集12YJ1-124页做法5，排水沟宽300mm)
3 | 小计 |  |  | 元 | [7 empty] | 2736.7938
七：合计 |  |  | （一）+（二）+（三）+（四）+（五）+（六） | 元 | [7 empty] | 617954.892
说明：本工程采用含税固定综合单价包干，各分项含税固定综合单价应包括但不限于人工费、材料费、机械费及进出场费、安装费、措施费、窝工费、按合同工期的赶工费、水电费、垃圾清运费、材料检测检验费、规费、安全文明施工费、扬尘治理增加费、疫情增加费、成品保护、管理费、利润、税金（增值税专用发票）、垫资利息、检查验收、质保期服务等所需全部费用。

## 清标（报价分析） (hidden)
60#商务地块公寓楼基坑观测、沉降观测清单报价分析
项目/单位 |  |  |  | 洛阳业丰建设工程服务有限公司（含锚索） |  |  |  |  | 洛阳业丰建设工程服务有限公司（不含锚索）
序号 | 工程项目 | 项目名称 |  | 监测点点数（个） | 观测次数 | 工程量（次数） | 单价（元/次） | 金额（元） | 监测点点数（个） | 观测次数 | 工程量（次数） | 单价（元/次） | 金额（元）
1 | 基坑观测设置 | 平面基准点 |  | 3 |  |  | 1000 | 3000 | 3 |  |  | 1000 | 3000
2 |  | 高程基准点 |  | 3 |  |  | 1000 | 3000 | 3 |  |  | 1000 | 3000
3 |  | 基坑顶部水平、竖向位移监测点 |  | 15 |  |  | 50 | 750 | 15 |  |  | 50 | 750
4 |  | 周边建筑物竖向位移监测点 |  | 19 |  |  | 50 | 950 | 19 |  |  | 50 | 950
5 |  | 周边地表竖向位移监测点 |  | 5 |  |  | 200 | 1000 | 5 |  |  | 200 | 1000
6 |  | 周边地下管线竖向位移监测点 |  | 9 |  |  | 200 | 1800
7 |  | 锚索内力监测点 |  | 11 |  |  | 1000 | 11000
8 | 基坑观测 | 基坑顶部水平位移观测 |  | 11 | 49 | 539 | 39.1 | 21074.9 | 11 | 49 | 539 | 39.1 | 21074.9
9 |  |  |  | 4 | 16 | 64 | 39.1 | 2502.4 | 4 | 16 | 64 | 39.1 | 2502.4
10 |  | 基坑顶部竖向位移观测 |  | 11 | 49 | 539 | 39.1 | 21074.9 | 11 | 49 | 539 | 39.1 | 21074.9
11 |  |  |  | 4 | 16 | 64 | 39.1 | 2502.4 | 4 | 16 | 64 | 39.1 | 2502.4
12 |  | 锚索内力监测点 |  | 11 | 49 | 539 | 39.1 | 21074.9
13 |  | 周边地下管线竖向位移监测点 |  | 9 | 43 | 387 | 39.1 | 15131.7
14 |  | 周边建筑物竖向位移监测点 |  | 19 | 16 | 304 | 39.1 | 11886.4 | 19 | 16 | 304 | 39.1 | 11886.4
15 |  | 周边地表竖向位移监测点 |  | 5 | 16 | 80 | 39.1 | 3128 | 5 | 16 | 80 | 39.1 | 3128
16 |  | 小计（元） | [5 empty] | 119875.6 | 小计（元） |  |  |  | 70869
17 |  | 第一次优惠后报价小计（元）含锚索 | [5 empty] | 119000 | 第二次优惠后报价小计（元）不含锚索 |  |  |  | 70000
18 |  | 第二次优惠后报价小计（元）含锚索 | [5 empty] | 100000
19 | 沉降观测 | 设置 | 高程基准点 | 3 |  |  | 1000 | 3000 | 3 |  |  | 1000 | 3000
20 |  | 监测阶段 | 28层 | 17 | 21 |  | 39.1 | 13958.7 | 17 | 21 |  | 39.1 | 13958.7
21 |  | 小计（元） | [5 empty] | 16958.7 | 小计（元） |  |  |  | 16958.7
22 |  | 第一次优惠后报价小计（元） | [5 empty] | 16900 | 第二次优惠后报价小计（元） |  |  |  | 15000
23 | 第一次报价合计（元）含锚索 | [6 empty] | 135900 | 第二次报价合计（元）不含锚索 |  |  |  | 85000
24 | 第二次报价合计（元）含锚索 | [6 empty] | 115000
60#商务地块公寓楼基坑观测、沉降观测清单报价分析
项目/单位 |  |  |  | 洛阳熠磊信息科技有限公司（含锚索） |  |  |  |  | 洛阳熠磊信息科技有限公司（不含锚索）
序号 | 工程项目 | 项目名称 |  | 监测点点数（个） | 观测次数 | 工程量（次数） | 单价（元/次） | 金额（元） | 监测点点数（个） | 观测次数 | 工程量（次数） | 单价（元/次） | 金额（元）
1 | 基坑观测 | 基坑边坡水平位移观测 |  | 15 | 65 | 975 | 40 | 39000 | 15 | 65 | 975 | 40 | 39000
2 |  | 基坑边坡竖向位移观测 |  | 43 | 65 | 2795 | 40 | 111800 | 43 | 65 | 2795 | 40 | 111800
3 |  | 锚索内力监测点 |  | 11 | 40 | 440 | 80 | 35200
4 |  | 周边管线检测 |  | 9 | 50 | 450 | 40 | 18000
5 |  | 小计（元） | [5 empty] | 204000 | 小计（元） |  |  |  | 150800
6 |  | 第一次优惠后报价小计（元）含锚索 | [5 empty] | 81600 | 第二次优惠后报价小计（元）不含锚索 |  |  |  | 50000
7 |  | 第二次优惠后报价小计（元）含锚索 | [5 empty] | 70000
8 | 沉降观测 | 10000元/栋 | [5 empty] | 10000 | 10000元/栋 |  |  |  | 8000
9 |  | 小计（元） | [5 empty] | 10000 | 小计（元） |  |  |  | 8000
10 |  | 第一次优惠后报价小计（元） | [5 empty] | 8000 | 第二次优惠后报价小计（元） |  |  |  | 8000
11 | 第一次报价合计（元）含锚索 | [6 empty] | 89600 | 第二次报价合计（元）不含锚索 |  |  |  | 58000
12 | 第二次报价合计（元）含锚索 | [6 empty] | 78000