## 封面
投 标 报 价
| 招 标 人： | 河南浩德龙瑞置业有限公司
| 工 程 名 称： | 悠然居项目玻璃栏板、护窗栏杆制作安装工程
| 投标报价（小写）： | 7956779.6 | 元
| (大 写 金 额）： | 7956779.6
| 投 标 单 位： | （单位盖章）
| 法定代表人或其授权人： | （签字或盖章）
| 编 制 时 间： | 2024 年 05 月 29 日

## 汇总表
悠然居项目栏板工程造价汇总表
序号 | 项目名称 | 面积 （m2） | 不含增值税综合单价 (元/m2) | 增值税税率 （%） | 含税合价(元) | 备注
|  | ① | ② | ③ | ④=①*②*（1+③）
1 | 玻璃栏板 | 1241.098 | 596.5064 | 9% | 806951.9769
2 | 护窗栏杆 | 1203.8 | 169.7369 | 9% | 222718.8661
3 | 铝单板 | 12798.8054 | 496.5421 | 9% | 6927108.7573
4 | 合计 |  |  |  | 7956779.6004

## 工程量清单清单
栏板工程量清单表
序号 | 门窗类型 | 高度 m | 特征描述 | 单位 | 面积 （m2） | [6 empty] | 不含增值税综合单价（元/m） | 不含增值合计 （元）
[6 empty] | 6#楼 | 7#楼 | 8#楼 | 9#楼 | 10#楼 | 12#楼
| 玻璃栏板 |  |  |  | 1241.098 | 243.622 | 143.422 | 245.966 | 245.966 | 181.061 | 181.061 | 596.5064 | 740322.9146
1 | 玻璃栏板 | 0.85 | 1、60*40*4方钢管（氟碳喷涂） 2、6+1.14Pvb+6双钢化夹胶玻璃 | m | 422.31 | 121 | 59.31 | 121 | 121 |  |  | 462.8658 | 195472.8419
2 | 玻璃栏板 | 1.17 | 1、60*40*4方钢管（氟碳喷涂） 2、6+1.14Pvb+6双钢化夹胶玻璃 | m | 25.172 | 10#楼: 12.586; 12#楼: 12.586 | 527.3326 | 13274.0172
3 | 玻璃栏板 | 1.22 | 1、60*40*4方钢管（氟碳喷涂） 2、6+1.14Pvb+6双钢化夹胶玻璃 | m | 40.714 | 10#楼: 20.357; 12#楼: 20.357 | 554.6887 | 22583.5954
4 | 玻璃栏板 | 1.45 | 1、60*40*4方钢管（氟碳喷涂） 2、6+1.14Pvb+6双钢化夹胶玻璃 | m | 110.376 | 29.66 | 21.492 | 29.612 | 29.612 |  |  | 593.1139 | 65465.5381
5 | 玻璃栏板 | 1.62 | 1、60*40*4方钢管（氟碳喷涂） 2、6+1.14Pvb+6双钢化夹胶玻璃 | m | 464.878 | 92.962 | 62.62 | 95.354 | 95.354 | 59.294 | 59.294 | 663.5029 | 308447.9053
6 | 玻璃栏板 | 1.92 | 1、60*40*4方钢管（氟碳喷涂） 2、6+1.14Pvb+6双钢化夹胶玻璃 | m | 177.648 | 10#楼: 88.824; 12#楼: 88.824 | 760.3745 | 135079.0168
| 护窗栏杆 |  |  |  | 1203.8 | [6 empty] | 169.7369 | 204329.235
1 | 护窗栏杆 | 0.9 | 1.扶手□50*40*1.5镀锌钢管 2.立柱□50*50*1.2镀锌钢管,端部及转角必设 3.竖杆□22*22*1.2镀锌钢管 4.上横杆□30*40*1.2镀锌钢管 | m | 1015.2 | 10#楼: 0; 12#楼: 0 | 165.6814 | 168199.7113
2 | 设备平台栏杆 | 0.66 | 1.50*50*2.5方钢管 2.30*30*1.0方钢管 | m | 37.8 | [6 empty] | 181.3566 | 6855.2804
3 | 设备平台栏杆 | 1.22 | 1.50*50*2.5方钢管 2.30*30*1.0方钢管 | m | 40.6 | [6 empty] | 195.0099 | 7917.4031
4 | 设备平台栏杆 | 1.62 | 1.50*50*2.5方钢管 2.30*30*1.0方钢管 | m | 40.6 | [6 empty] | 220.1692 | 8938.8689
5 | 设备平台栏杆 | 0.6 | 1.50*50*2.5方钢管 2.30*30*1.0方钢管 | m | 69.6 | [6 empty] | 178.4191 | 12417.9713
| 铝板 |  |  |  | 12798.8054 | [6 empty] | 496.5421 | 6355145.6489
1 | 深灰色铝单板 |  | 深灰色铝单板 1）0.8mm厚深灰色铝镁锰金属板 2）50*50*4热镀锌角钢、50*50*5热镀锌角钢等金属骨架 3）其他未明确事宜详见图纸 | ㎡ | 3107.87 | [6 empty] | 413.2816 | 1284425.3816
2 | 浅灰色铝单板 |  | 浅灰色铝单板 1）2.0mm厚浅灰色铝单板（氟碳喷涂） 2）50*50*4热镀锌角钢、50*50*5热镀锌角钢等金属骨架 3）其他未明确事宜详见图纸 | ㎡ | 5549.004 | [6 empty] | 516.1438 | 2864084.2055
3 | 仿木纹铝单板 |  | 仿木纹铝单板 1）2.0mm厚铝单板（氟碳喷涂） 2）50*50*4热镀锌角钢、50*50*5热镀锌角钢等金属骨架 3）其他未明确事宜详见图纸 | ㎡ | 3699.336 | [6 empty] | 545.3899 | 2017580.3164
4 | 浅灰色铝单板 |  | 铝单板 1）2.0mm厚铝单板（氟碳喷涂） 2）其他未明确事宜详见图纸 | ㎡ | 442.5954 | [6 empty] | 427.1525 | 189055.7453

## 栏杆综合单价分析表
高度（m） | 0.85 |  | 栏杆综合单价分析表（样表）
栏杆类型 | 税前综合单价组成
| 组成名称 |  | 单位 | 每米消耗量 | 不含税单价 | 每米合价 | 备注
玻璃栏板 | 劳务费（一） | 加工制作费-玻璃栏板 | m | 1 | 30 | 30
| 劳务费（二） | 现场安装费-玻璃栏板 | m | 1 | 70 | 70
| 运输、保护费（三） | 运输、成品保护费-玻璃栏板 | m | 1 | 39 | 39
| 主材费（四） | 60*40*4方钢管 | kg | 5.8314 | 3.8053 | 22.1905 | 型号根据设计完善
|  | 50*30*3mm厚热镀锌U型槽(通长) | kg | 3.4458 | 4.2478 | 14.6372
|  | 铝合金型材 | kg | 2.593 | 23.6549 | 61.338
|  | 氟碳喷涂 | ㎡ | 0.17962 | 95.5752 | 17.1677
|  | 6+1.14pvb+6钢化夹胶玻璃 | ㎡ | 0.96084 | 147.7876 | 142.0002
|  | 中性硅酮耐候胶 | 支 | 0.6825 | 14.1593 | 9.6637
| 辅材费（五） | 100*200*8镀锌钢板 | 个 | 0.75115 | 8.3858 | 6.299
|  | 200*200*8镀锌钢板 | 个 | 0.16692 | 12.2142 | 2.0388
|  | M12*160化学锚栓 | 个 | 1.8362 | 1.9469 | 3.5748
|  | 100*60*3镀锌钢板 | 个 | 0.91808 | 0.7292 | 0.66946
|  | 其他辅材-玻璃栏板 | m | 1 | 10 | 10
| 综合费（六） | 六=（一+二+三+四+五）* 8 % | m | 428.5794 | 8% | 34.2864
| 税前综合单价 | 七=一+二+三+四+五+六 |  |  |  | 462.8658
| 其中 | 材料单价=四+五 | m |  |  | 289.5794
|  | 安装单价=一+二+三+六 | m |  |  | 173.2864
高度（m） | 1.17 |  | 栏杆综合单价分析表（样表）
栏杆类型 | 税前综合单价组成
| 组成名称 |  | 单位 | 每米消耗量 | 不含税单价 | 每米合价 | 备注
玻璃栏板 | 劳务费（一） | 加工制作费-玻璃栏板 | m | 1 | 30 | 30
| 劳务费（二） | 现场安装费-玻璃栏板 | m | 1 | 70 | 70
| 运输、保护费（三） | 运输、成品保护费-玻璃栏板 | m | 1 | 39 | 39
| 主材费（四） | 60*40*4方钢管 | kg | 7.5427 | 3.8053 | 28.7022 | 型号根据设计完善
|  | 50*30*3mm厚热镀锌U型槽(通长) | kg | 3.4458 | 4.2478 | 14.6372
|  | 铝合金型材 | kg | 2.593 | 23.6549 | 61.338
|  | 氟碳喷涂 | ㎡ | 0.23234 | 95.5752 | 22.2055
|  | 6+1.14pvb+6钢化夹胶玻璃 | ㎡ | 1.2444 | 147.7876 | 183.9069
|  | 中性硅酮耐候胶 | 支 | 0.6825 | 14.1593 | 9.6637
| 辅材费（五） | 100*200*8镀锌钢板 | 个 | 0.75062 | 8.3858 | 6.2946
|  | 200*200*8镀锌钢板 | 个 | 0.1668 | 12.2142 | 2.0374
|  | M12*160化学锚栓 | 个 | 1.8348 | 1.9469 | 3.5723
|  | 10mm厚纤维板刷灰色外墙涂料 | ㎡ | 0.1764 | 35.3982 | 6.2442
|  | 100*60*3镀锌钢板 | 个 | 0.91742 | 0.7292 | 0.66899
|  | 其他辅材-玻璃栏板 | m | 1 | 10 | 10
| 综合费（六） | 六=（一+二+三+四+五）* 8 % | m | 488.271 | 8% | 39.0617
| 税前综合单价 | 七=一+二+三+四+五+六 |  |  |  | 527.3326
| 其中 | 材料单价=四+五 | m |  |  | 349.271
|  | 安装单价=一+二+三+六 | m |  |  | 178.0617
高度（m） | 1.22 |  | 栏杆综合单价分析表（样表）
栏杆类型 | 税前综合单价组成
| 组成名称 |  | 单位 | 每米消耗量 | 不含税单价 | 每米合价 | 备注
玻璃栏板 | 劳务费（一） | 加工制作费-玻璃栏板 | m | 1 | 30 | 30
| 劳务费（二） | 现场安装费-玻璃栏板 | m | 1 | 70 | 70
| 运输、保护费（三） | 运输、成品保护费-玻璃栏板 | m | 1 | 39 | 39
| 主材费（四） | 60*40*4方钢管 | kg | 8.1438 | 3.8053 | 30.9896 | 型号根据设计完善
|  | 50*30*3mm厚不锈钢U型槽(通长) | kg | 3.245 | 10.6195 | 34.4597
|  | 铝合金型材 | kg | 2.593 | 23.6549 | 61.338
|  | 氟碳喷涂 | ㎡ | 0.25085 | 95.5752 | 23.9751
|  | 6+1.14pvb+6钢化夹胶玻璃 | ㎡ | 1.2444 | 147.7876 | 183.9069
|  | 中性硅酮耐候胶 | 支 | 0.6825 | 14.1593 | 9.6637
| 辅材费（五） | 100*200*8镀锌钢板 | 个 | 0.69338 | 8.3858 | 5.8145
|  | 200*200*8镀锌钢板 | 个 | 0.29716 | 12.2142 | 3.6296
|  | M12*160化学锚栓 | 个 | 1.9811 | 1.9469 | 3.857
|  | 10mm厚纤维板刷灰色外墙涂料 | ㎡ | 0.1764 | 35.3982 | 6.2442
|  | 100*60*3镀锌钢板 | 个 | 0.99054 | 0.7292 | 0.7223
|  | 其他辅材-玻璃栏板 | m | 1 | 10 | 10
| 综合费（六） | 六=（一+二+三+四+五）* 8 % | m | 513.6006 | 8% | 41.0881
| 税前综合单价 | 七=一+二+三+四+五+六 |  |  |  | 554.6887
| 其中 | 材料单价=四+五 | m |  |  | 374.6006
|  | 安装单价=一+二+三+六 | m |  |  | 180.0881
高度（m） | 1.45 |  | 栏杆综合单价分析表（样表）
栏杆类型 | 税前综合单价组成
| 组成名称 |  | 单位 | 每米消耗量 | 不含税单价 | 每米合价 | 备注
玻璃栏板 | 劳务费（一） | 加工制作费-玻璃栏板 | m | 1 | 30 | 30
| 劳务费（二） | 现场安装费-玻璃栏板 | m | 1 | 70 | 70
| 运输、保护费（三） | 运输、成品保护费-玻璃栏板 | m | 1 | 39 | 39
| 主材费（四） | 60*40*4方钢管 | kg | 9.9442 | 3.8053 | 37.8407 | 型号根据设计完善
|  | 50*30*3mm厚热镀锌U型槽(通长) | kg | 3.0662 | 4.2478 | 13.0246
|  | 铝合金型材 | kg | 2.4803 | 23.6549 | 58.6711
|  | 氟碳喷涂 | ㎡ | 0.33768 | 95.5752 | 32.2735
|  | 6+1.14pvb+6钢化夹胶玻璃 | ㎡ | 1.479 | 147.7876 | 218.5779
|  | 中性硅酮耐候胶 | 支 | 0.6695 | 14.1593 | 9.4796
| 辅材费（五） | 100*200*8镀锌钢板 | 个 | 1.0223 | 8.3858 | 8.5726
|  | 200*200*8镀锌钢板 | 个 | 0.1363 | 12.2142 | 1.6648
|  | M12*160化学锚栓 | 个 | 2.3171 | 1.9469 | 4.5112
|  | 10mm厚纤维板刷灰色外墙涂料 | ㎡ | 0.4158 | 35.3982 | 14.7186
|  | 100*60*3镀锌钢板 | 个 | 1.1586 | 0.7292 | 0.84483
|  | 其他辅材-玻璃栏板 | m | 1 | 10 | 10
| 综合费（六） | 六=（一+二+三+四+五）* 8 % | m | 549.1795 | 8% | 43.9344
| 税前综合单价 | 七=一+二+三+四+五+六 |  |  |  | 593.1139
| 其中 | 材料单价=四+五 | m |  |  | 410.1795
|  | 安装单价=一+二+三+六 | m |  |  | 182.9344
高度（m） | 1.62 |  | 栏杆综合单价分析表（样表）
栏杆类型 | 税前综合单价组成
| 组成名称 |  | 单位 | 每米消耗量 | 不含税单价 | 每米合价 | 备注
玻璃栏板 | 劳务费（一） | 加工制作费-玻璃栏板 | m | 1 | 30 | 30
| 劳务费（二） | 现场安装费-玻璃栏板 | m | 1 | 70 | 70
| 运输、保护费（三） | 运输、成品保护费-玻璃栏板 | m | 1 | 39 | 39
| 主材费（四） | 60*40*4方钢管 | kg | 10.1847 | 3.8053 | 38.7558 | 型号根据设计完善
|  | 50*30*3mm厚不锈钢U型槽(通长) | kg | 3.245 | 10.6195 | 34.4597
|  | 铝合金型材 | kg | 2.593 | 23.6549 | 61.338
|  | 氟碳喷涂 | ㎡ | 0.31372 | 95.5752 | 29.9835
|  | 6+1.14pvb+6钢化夹胶玻璃 | ㎡ | 1.6524 | 147.7876 | 244.2042
|  | 中性硅酮耐候胶 | 支 | 0.6825 | 14.1593 | 9.6637
| 辅材费（五） | 100*200*8镀锌钢板 | 个 | 1.2708 | 8.3858 | 10.6571
|  | 200*200*8镀锌钢板 | 个 | 0.59306 | 12.2142 | 7.2437
|  | M12*160化学锚栓 | 个 | 3.7278 | 1.9469 | 7.2577
|  | 10mm厚纤维板刷灰色外墙涂料 | ㎡ | 0.5964 | 35.3982 | 21.1115
|  | 100*60*3镀锌钢板 | 个 | 0.93195 | 0.7292 | 0.67958
|  | 其他辅材-玻璃栏板 | m | 1 | 10 | 10
| 综合费（六） | 六=（一+二+三+四+五）* 8 % | m | 614.3545 | 8% | 49.1484
| 税前综合单价 | 七=一+二+三+四+五+六 |  |  |  | 663.5029
| 其中 | 材料单价=四+五 | m |  |  | 475.3545
|  | 安装单价=一+二+三+六 | m |  |  | 188.1484
高度（m） | 1.92 |  | 栏杆综合单价分析表（样表）
栏杆类型 | 税前综合单价组成
| 组成名称 |  | 单位 | 每米消耗量 | 不含税单价 | 每米合价 | 备注
玻璃栏板 | 劳务费（一） | 加工制作费-玻璃栏板 | m | 1 | 30 | 30
| 劳务费（二） | 现场安装费-玻璃栏板 | m | 1 | 70 | 70
| 运输、保护费（三） | 运输、成品保护费-玻璃栏板 | m | 1 | 39 | 39
| 主材费（四） | 60*40*4方钢管 | kg | 11.5351 | 3.8053 | 43.8948 | 型号根据设计完善
|  | 50*30*3mm厚不锈钢U型槽(通长) | kg | 3.2155 | 10.6195 | 34.1464
|  | 铝合金型材 | kg | 2.4803 | 23.6549 | 58.6711
|  | 氟碳喷涂 | ㎡ | 0.3917 | 95.5752 | 37.4368
|  | 6+1.14pvb+6钢化夹胶玻璃 | ㎡ | 1.9584 | 147.7876 | 289.4273
|  | 中性硅酮耐候胶 | 支 | 0.6695 | 14.1593 | 9.4796
| 辅材费（五） | 100*200*8镀锌钢板 | 个 | 1.7741 | 8.3858 | 14.8772
|  | 200*200*8镀锌钢板 | 个 | 1.2282 | 12.2142 | 15.0016
|  | M12*160化学锚栓 | 个 | 6.0046 | 1.9469 | 11.6904
|  | 10mm厚纤维板刷灰色外墙涂料 | ㎡ | 1.1214 | 35.3982 | 39.6956
|  | 100*60*3镀锌钢板 | 个 | 1.0008 | 0.7292 | 0.72976
|  | 其他辅材-玻璃栏板 | m | 1 | 10 | 10
| 综合费（六） | 六=（一+二+三+四+五）* 8 % | m | 704.0505 | 8% | 56.324
| 税前综合单价 | 七=一+二+三+四+五+六 |  |  |  | 760.3745
| 其中 | 材料单价=四+五 | m |  |  | 565.0505
|  | 安装单价=一+二+三+六 | m |  |  | 195.324
| 护窗栏杆 |  | 栏杆综合单价分析表（样表）
栏杆类型 | 税前综合单价组成
| 组成名称 |  | 单位 | 每米消耗量 | 不含税单价 | 每米合价 | 备注
护窗栏杆 | 劳务费（一） | 加工制作费-护窗栏杆 | m | 1 | 20 | 20
| 劳务费（二） | 现场安装费-护窗栏杆 | m | 1 | 30 | 30
| 运输、保护费（三） | 运输、成品保护费-护窗栏杆 | m | 1 | 3 | 3
| 主材费（四） | 扶手50*40*1.5mm热镀锌方钢管 | kg | 2.1718 | 4.2478 | 9.2253 | 型号根据设计完善
|  | 立柱50*50*1.2mm热镀锌方钢管 | kg | 2.2223 | 4.2478 | 9.44 | 型号根据设计完善
|  | 竖杆22*22*1.2mm热镀锌方钢管 | kg | 5.6062 | 4.2478 | 23.8137
|  | 上横杆30*40*1.2mm热镀锌方钢管 | kg | 1.2653 | 4.2478 | 5.3746
|  | 表面静电喷涂 | ㎡ | 1 | 26.5487 | 26.5487
| 辅材费（五） | 150*150*6镀锌钢板 | 个 | 1.2739 | 10.5279 | 13.4112 | 型号根据设计完善
|  | M10*110螺栓 | 个 | 5.0955 | 1.5044 | 7.6658 | 型号根据设计完善
|  | 装饰盘 | 个 | 1.982 | 0.97345 | 1.9294
|  | 其他辅材-护窗栏杆 | m | 1 | 3 | 3
| 综合费（六） | 六=（一+二+三+四+五）* 8 % | m | 153.4087 | 8% | 12.2727
| 税前综合单价 | 七=一+二+三+四+五+六 |  |  |  | 165.6814
| 其中 | 材料单价=四+五 | m |  |  | 100.4087
|  | 安装单价=一+二+三+六 | m |  |  | 65.2727
| 0.66 |  | 栏杆综合单价分析表（样表）
栏杆类型 | 税前综合单价组成
| 组成名称 |  | 单位 | 每米消耗量 | 不含税单价 | 每米合价 | 备注
设备平台栏杆 | 劳务费（一） | 加工制作费-设备平台栏杆 | m | 1 | 20 | 20
| 劳务费（二） | 现场安装费-设备平台栏杆 | m | 1 | 30 | 30
| 运输、保护费（三） | 运输、成品保护费-设备平台栏杆 | m | 1 | 3 | 3
| 主材费（四） | 50*50*2.5方钢管 | kg | 7.7715 | 3.8053 | 29.5731 | 型号根据设计完善
|  | 30*30*1.0方钢管 | kg | 3.811 | 3.8053 | 14.5021 | 型号根据设计完善
|  | 表面静电喷涂 | m | 1 | 26.5487 | 26.5487
| 辅材费（五） | 150*150*6镀锌钢板 | 个 | 2.2444 | 10.5279 | 23.6292 | 型号根据设计完善
|  | M10*110螺栓 | 个 | 8.9778 | 1.5044 | 13.5064 | 型号根据设计完善
|  | 装饰盘 | 个 | 2.2222 | 0.97345 | 2.1632
|  | 其他辅材-设备平台栏杆 | m | 1 | 5 | 5
| 综合费（六） | 六=（一+二+三+四+五）* 8 % | m | 167.9228 | 8% | 13.4338
| 税前综合单价 | 七=一+二+三+四+五+六 |  |  |  | 181.3566
| 其中 | 材料单价=四+五 | m |  |  | 114.9228
|  | 安装单价=一+二+三+六 | m |  |  | 66.4338
| 1.22 |  | 栏杆综合单价分析表（样表）
栏杆类型 | 税前综合单价组成
| 组成名称 |  | 单位 | 每米消耗量 | 不含税单价 | 每米合价 | 备注
设备平台栏杆 | 劳务费（一） | 加工制作费-设备平台栏杆 | m | 1 | 20 | 20
| 劳务费（二） | 现场安装费-设备平台栏杆 | m | 1 | 30 | 30
| 运输、保护费（三） | 运输、成品保护费-设备平台栏杆 | m | 1 | 3 | 3
| 主材费（四） | 50*50*2.5方钢管 | kg | 11.0132 | 3.8053 | 41.9086 | 型号根据设计完善
|  | 30*30*1.0方钢管 | kg | 6.7061 | 3.8053 | 25.5188 | 型号根据设计完善
|  | 表面静电喷涂 | m | 1 | 26.5487 | 26.5487
| 辅材费（五） | 100*150*6镀锌钢板 | 个 | 2.0897 | 6.6996 | 13.9998 | 型号根据设计完善
|  | M10*110螺栓 | 个 | 8.3586 | 1.5044 | 12.5749 | 型号根据设计完善
|  | 装饰盘 | 个 | 2.069 | 0.97345 | 2.014
|  | 其他辅材-设备平台栏杆 | m | 1 | 5 | 5
| 综合费（六） | 六=（一+二+三+四+五）* 8 % | m | 180.5647 | 8% | 14.4452
| 税前综合单价 | 七=一+二+三+四+五+六 |  |  |  | 195.0099
| 其中 | 材料单价=四+五 | m |  |  | 127.5647
|  | 安装单价=一+二+三+六 | m |  |  | 67.4452
| 1.62 |  | 栏杆综合单价分析表（样表）
栏杆类型 | 税前综合单价组成
| 组成名称 |  | 单位 | 每米消耗量 | 不含税单价 | 每米合价 | 备注
设备平台栏杆 | 劳务费（一） | 加工制作费-设备平台栏杆 | m | 1 | 20 | 20
| 劳务费（二） | 现场安装费-设备平台栏杆 | m | 1 | 30 | 30
| 运输、保护费（三） | 运输、成品保护费-设备平台栏杆 | m | 1 | 3 | 3
| 主材费（四） | 50*50*2.5方钢管 | kg | 13.303 | 3.8053 | 50.622 | 型号根据设计完善
|  | 30*30*1.0方钢管 | kg | 10.5382 | 3.8053 | 40.1009 | 型号根据设计完善
|  | 表面静电喷涂 | m | 1 | 26.5487 | 26.5487
| 辅材费（五） | 100*150*6镀锌钢板 | 个 | 2.0897 | 6.6996 | 13.9998 | 型号根据设计完善
|  | M10*110螺栓 | 个 | 8.3586 | 1.5044 | 12.5749 | 型号根据设计完善
|  | 装饰盘 | 个 | 2.069 | 0.97345 | 2.014
|  | 其他辅材-设备平台栏杆 | m | 1 | 5 | 5
| 综合费（六） | 六=（一+二+三+四+五）* 8 % | m | 203.8604 | 8% | 16.3088
| 税前综合单价 | 七=一+二+三+四+五+六 |  |  |  | 220.1692
| 其中 | 材料单价=四+五 | m |  |  | 150.8604
|  | 安装单价=一+二+三+六 | m |  |  | 69.3088
| 0.6 |  | 栏杆综合单价分析表（样表）
栏杆类型 | 税前综合单价组成
| 组成名称 |  | 单位 | 每米消耗量 | 不含税单价 | 每米合价 | 备注
设备平台栏杆 | 劳务费（一） | 加工制作费-设备平台栏杆 | m | 1 | 20 | 20
| 劳务费（二） | 现场安装费-设备平台栏杆 | m | 1 | 30 | 30
| 运输、保护费（三） | 运输、成品保护费-设备平台栏杆 | m | 1 | 3 | 3
| 主材费（四） | 50*50*2.5方钢管 | kg | 7.5843 | 3.8053 | 28.8605 | 型号根据设计完善
|  | 30*30*1.0方钢管 | kg | 3.8271 | 3.8053 | 14.5632 | 型号根据设计完善
|  | 表面静电喷涂 | m | 1 | 26.5487 | 26.5487
| 辅材费（五） | 150*150*6镀锌钢板 | 个 | 2.1263 | 10.5279 | 22.3856 | 型号根据设计完善
|  | M10*110螺栓 | 个 | 8.5053 | 1.5044 | 12.7955 | 型号根据设计完善
|  | 装饰盘 | 个 | 2.1053 | 0.97345 | 2.0494
|  | 其他辅材-设备平台栏杆 | m | 1 | 5 | 5
| 综合费（六） | 六=（一+二+三+四+五）* 8 % | m | 165.2029 | 8% | 13.2162
| 税前综合单价 | 七=一+二+三+四+五+六 |  |  |  | 178.4191
| 其中 | 材料单价=四+五 | m |  |  | 112.2029
|  | 安装单价=一+二+三+六 | m |  |  | 66.2162
| 0.8mm厚深灰色铝镁锰金属板 |  | 综合单价分析表（样表）
铝板类型 | 税前综合单价组成
| 组成名称 |  | 单位 | 每平方消耗量 | 不含税单价 | 每平方合价 | 备注
深灰色铝单板 | 劳务费（一） | 加工制作费-铝镁锰板 | ㎡ | 1 | 65 | 65
| 劳务费（二） | 现场安装费-铝镁锰板 | ㎡ | 1 | 75 | 75
| 运输、保护费（三） | 运输、成品保护费-铝镁锰板 | ㎡ | 1 | 31 | 31
| 主材费（四） | 0.8mm厚深灰色铝镁锰金属板 | ㎡ | 1.02 | 104.4248 | 106.5133 | 型号根据设计完善
|  | L50*4mm热镀锌角钢 | kg | 8.4946 | 4.2478 | 36.0835 | 型号根据设计完善
|  | 80*40*4mm热镀锌方钢管 | kg | 4.3895 | 4.2478 | 18.6458
|  | 40*20*2热镀锌方钢管 | kg | 0.10298 | 4.2478 | 0.43745
|  | L50*5mm热镀锌角钢 | kg | 0.076774 | 4.2478 | 0.32612
|  | 8#热镀锌槽钢 | kg | 0.92596 | 4.2478 | 3.9333
|  | 中性硅酮耐候胶 | 支 | 0.689 | 14.1593 | 9.7558
| 辅材费（五） | 300*200*8镀锌钢板 | 个 | 0.3351 | 17.7743 | 5.9561 | 型号根据设计完善
|  | 300*200*10镀锌钢板 | 个 | 0.22193 | 20.4177 | 4.5314 | 型号根据设计完善
|  | M12*160化学锚栓 | 个 | 2.3786 | 1.9469 | 4.631
|  | 铝合金支座带隔热垫 | 套 | 2.1903 | 4.9558 | 10.8545
|  | 其他辅材-金属板 | ㎡ | 1 | 10 | 10
| 综合费（六） | 六=（一+二+三+四+五）* 8 % | ㎡ | 382.6681 | 8% | 30.6134
| 税前综合单价 | 七=一+二+三+四+五+六 |  |  |  | 413.2816
| 其中 | 材料单价=四+五 | ㎡ |  |  | 211.6681
|  | 安装单价=一+二+三+六 | ㎡ |  |  | 201.6134
| 2.0mm厚浅灰色铝单板 |  | 综合单价分析表（样表）
铝板类型 | 税前综合单价组成
| 组成名称 |  | 单位 | 每平方消耗量 | 不含税单价 | 每平方合价 | 备注
浅灰色铝单板 | 劳务费（一） | 加工制作费-铝板 | ㎡ | 1 | 65 | 65
| 劳务费（二） | 现场安装费-铝板 | ㎡ | 1 | 80 | 80
| 运输、保护费（三） | 运输、成品保护费-铝板 | ㎡ | 1 | 31 | 31
| 主材费（四） | 2.0mm厚浅灰色氟碳喷涂铝单板 | ㎡ | 1.02 | 203.5398 | 207.6106 | 型号根据设计完善
|  | L50*4mm热镀锌角钢 | kg | 8.4946 | 4.2478 | 36.0835 | 型号根据设计完善
|  | 80*40*4mm热镀锌方钢管 | kg | 4.3895 | 4.2478 | 18.6458
|  | 40*20*2热镀锌方钢管 | kg | 0.10298 | 4.2478 | 0.43745
|  | L50*5mm热镀锌角钢 | kg | 0.076774 | 4.2478 | 0.32612
|  | 8#热镀锌槽钢 | kg | 0.92596 | 4.2478 | 3.9333
|  | 中性硅酮耐候胶 | 支 | 0.689 | 14.1593 | 9.7558
| 辅材费（五） | 300*200*8镀锌钢板 | 个 | 0.3351 | 17.7743 | 5.9561 | 型号根据设计完善
|  | 300*200*10镀锌钢板 | 个 | 0.22193 | 20.4177 | 4.5314 | 型号根据设计完善
|  | M12*160化学锚栓 | 个 | 2.3786 | 1.9469 | 4.631
|  | 其他辅材-铝板 | ㎡ | 1 | 10 | 10
| 综合费（六） | 六=（一+二+三+四+五）* 8 % | ㎡ | 477.911 | 8% | 38.2329
| 税前综合单价 | 七=一+二+三+四+五+六 |  |  |  | 516.1438
| 其中 | 材料单价=四+五 | ㎡ |  |  | 301.911
|  | 安装单价=一+二+三+六 | ㎡ |  |  | 214.2329
| 2.0mm厚仿木纹铝单板 |  | 综合单价分析表（样表）
铝板类型 | 税前综合单价组成
| 组成名称 |  | 单位 | 每平方消耗量 | 不含税单价 | 每平方合价 | 备注
仿木纹铝单板 | 劳务费（一） | 加工制作费-铝板 | ㎡ | 1 | 65 | 65
| 劳务费（二） | 现场安装费-铝板 | ㎡ | 1 | 80 | 80
| 运输、保护费（三） | 运输、成品保护费-铝板 | ㎡ | 1 | 31 | 31
|  | 2.0mm厚仿木色氟碳喷涂铝单板 | ㎡ | 1.02 | 230.0885 | 234.6903
|  | L50*4mm热镀锌角钢 | kg | 8.4946 | 4.2478 | 36.0835 | 型号根据设计完善
|  | 80*40*4mm热镀锌方钢管 | kg | 4.3895 | 4.2478 | 18.6458
|  | 40*20*2热镀锌方钢管 | kg | 0.10298 | 4.2478 | 0.43745
|  | L50*5mm热镀锌角钢 | kg | 0.076774 | 4.2478 | 0.32612
|  | 8#热镀锌槽钢 | kg | 0.92596 | 4.2478 | 3.9333
|  | 中性硅酮耐候胶 | 支 | 0.689 | 14.1593 | 9.7558
| 辅材费（五） | 300*200*8镀锌钢板 | 个 | 0.3351 | 17.7743 | 5.9561 | 型号根据设计完善
|  | 300*200*10镀锌钢板 | 个 | 0.22193 | 20.4177 | 4.5314 | 型号根据设计完善
|  | M12*160化学锚栓 | 个 | 2.3786 | 1.9469 | 4.631
|  | 其他辅材-铝板 | ㎡ | 1 | 10 | 10
| 综合费（六） | 六=（一+二+三+四+五）* 8 % | ㎡ | 504.9906 | 8% | 40.3992
| 税前综合单价 | 七=一+二+三+四+五+六 |  |  |  | 545.3899
| 其中 | 材料单价=四+五 | ㎡ |  |  | 328.9906
|  | 安装单价=一+二+三+六 | ㎡ |  |  | 216.3992
| 2.0mm厚浅灰色铝单板 |  | 综合单价分析表（样表）
铝板类型 | 税前综合单价组成
| 组成名称 |  | 单位 | 每平方消耗量 | 不含税单价 | 每平方合价 | 备注
浅灰色铝单板 | 劳务费（一） | 加工制作费-铝板 | ㎡ | 1 | 65 | 65
| 劳务费（二） | 现场安装费-铝板 | ㎡ | 1 | 80 | 80
| 运输、保护费（三） | 运输、成品保护费-铝板 | ㎡ | 1 | 31 | 31
| 主材费（四） | 2.0mm厚浅灰色氟碳喷涂铝单板 | ㎡ | 1.02 | 203.5398 | 207.6106 | 型号根据设计完善
|  | 中性硅酮耐候胶 | 支 | 0.48738 | 14.1593 | 6.901
| 辅材费（五） | 其他辅材-铝板线条 | ㎡ | 1 | 5 | 5
| 综合费（六） | 六=（一+二+三+四+五）* 8 % | ㎡ | 395.5116 | 8% | 31.6409
| 税前综合单价 | 七=一+二+三+四+五+六 |  |  |  | 427.1525
| 其中 | 材料单价=四+五 | ㎡ |  |  | 219.5116
|  | 安装单价=一+二+三+六 | ㎡ |  |  | 207.6409

## 主要材料品牌单价
玻璃栏板工程材料品牌及单价表（样表）
工程名称：悠然居项目
序号 | 名称 | 厂家及品牌 | 单位 | 规格及型号 | 不含增值税单价 | 备注
1 | 铝合金型材
1.1 | 60*40*4方钢管 | 正大、友发 | t | 60*40*4 | 3805.3097
1.2
2 | 玻璃
2.1 | 6+1.14Pvb+6双钢化夹胶玻璃 | 原片：北玻、南玻、信义 | ㎡ | 6+1.14Pvb+6 | 147.7876
3 | 胶
3.1 | 中性硅酮密封胶 | 白云、之江、硅宝、安泰 | 支 | 500ml | 14.1593
3.2 | 深色耐候密封胶 |  | 支
注：1、投标人须分项说明其投标价格中所包括的关于技术规范规定之主要物料限制范围内所选用上述物料的产地来源及其到工地材料价格；若属于进口或合资产品，亦需一并作出说明；以便评标,及作为本工程内有关计日工作类工程变更的计价基础。上表所报材料价格应与分部分项工程量清单中同样材料的价格一致，列项不全时自行补充。投标单位选用品牌需满足招标文件要求，同时满足消防品牌库及环保品牌库要求。

## 工程量计算数（玻璃栏板）
玻璃栏板工程量计算书
序号 | 特征描述 | 高度 | 长度 | 层数 | 门窗面积 （m2） | 备注
6#楼
1 | 1、60*40*4方钢管（氟碳喷涂） 2、6+1.14Pvb+6双钢化夹胶玻璃 | 1.62 | 92.962 | 2 | 301.1969 | 3、5层
2 | 1、60*40*4方钢管（氟碳喷涂） 2、6+1.14Pvb+6双钢化夹胶玻璃 | 1.45 | 29.66 | 1 | 43.007 | 6层
3 | 1、60*40*4方钢管（氟碳喷涂） 2、6+1.14Pvb+6双钢化夹胶玻璃 | 0.85 | 121 | 1 | 102.85 | 屋顶
7#楼
1 | 1、60*40*4方钢管（氟碳喷涂） 2、6+1.14Pvb+6双钢化夹胶玻璃 | 1.62 | 62.62 | 2 | 202.8888 | 3、5层
2 | 1、60*40*4方钢管（氟碳喷涂） 2、6+1.14Pvb+6双钢化夹胶玻璃 | 1.45 | 21.492 | 1 | 31.1634 | 6层
3 | 1、60*40*4方钢管（氟碳喷涂） 2、6+1.14Pvb+6双钢化夹胶玻璃 | 0.85 | 59.31 | 1 | 50.4135 | 屋顶
8#楼
1 | 1、60*40*4方钢管（氟碳喷涂） 2、6+1.14Pvb+6双钢化夹胶玻璃 | 1.62 | 95.354 | 2 | 308.947 | 3、5层
2 | 1、60*40*4方钢管（氟碳喷涂） 2、6+1.14Pvb+6双钢化夹胶玻璃 | 1.45 | 29.612 | 1 | 42.9374 | 6层
3 | 1、60*40*4方钢管（氟碳喷涂） 2、6+1.14Pvb+6双钢化夹胶玻璃 | 0.85 | 121 | 1 | 102.85 | 屋顶
9#楼
1 | 1、60*40*4方钢管（氟碳喷涂） 2、6+1.14Pvb+6双钢化夹胶玻璃 | 1.62 | 95.354 | 2 | 308.947 | 3、5层
2 | 1、60*40*4方钢管（氟碳喷涂） 2、6+1.14Pvb+6双钢化夹胶玻璃 | 1.45 | 29.612 | 1 | 42.9374 | 6层
3 | 1、60*40*4方钢管（氟碳喷涂） 2、6+1.14Pvb+6双钢化夹胶玻璃 | 0.85 | 121 | 1 | 102.85 | 屋顶
10#楼
1 | 1、60*40*4方钢管（氟碳喷涂） 2、6+1.14Pvb+6双钢化夹胶玻璃 | 1.22 | 20.357 | 1 | 24.8355 | 1层
2 | 1、60*40*4方钢管（氟碳喷涂） 2、6+1.14Pvb+6双钢化夹胶玻璃 | 1.17 | 12.586 | 3 | 44.1769 | 2、4、6层
3 | 1、60*40*4方钢管（氟碳喷涂） 2、6+1.14Pvb+6双钢化夹胶玻璃 | 1.62 | 59.294 | 2 | 192.1126 | 3、5层
5 | 1、60*40*4方钢管（氟碳喷涂） 2、6+1.14Pvb+6双钢化夹胶玻璃 | 1.92 | 88.824 | 1 | 170.5421 | 屋顶
12#楼
1 | 1、60*40*4方钢管（氟碳喷涂） 2、6+1.14Pvb+6双钢化夹胶玻璃 | 1.22 | 20.357 | 1 | 24.8355 | 1层
2 | 1、60*40*4方钢管（氟碳喷涂） 2、6+1.14Pvb+6双钢化夹胶玻璃 | 1.17 | 12.586 | 3 | 44.1769 | 2、4、6层
3 | 1、60*40*4方钢管（氟碳喷涂） 2、6+1.14Pvb+6双钢化夹胶玻璃 | 1.62 | 59.294 | 2 | 192.1126 | 3、5层
5 | 1、60*40*4方钢管（氟碳喷涂） 2、6+1.14Pvb+6双钢化夹胶玻璃 | 1.92 | 88.824 | 1 | 170.5421 | 屋顶

## 工程量计算数（护窗栏杆）
玻璃栏板工程量计算书
序号 | 高度 | 长度 | 层数 | 栏杆长度 （m） | 备注
6#楼 | 0.9 | 22.4 | 6 | 134.4 | 暂按窗洞口尺寸计算 | =DISPIMG("ID_057BACD6966443AEBA758E4534E6129B",1)
7#楼 | 0.9 | 11.2 | 6 | 67.2 | 暂按窗洞口尺寸计算
8#楼 | 0.9 | 22.4 | 6 | 134.4 | 暂按窗洞口尺寸计算
9#楼 | 0.9 | 22.4 | 6 | 134.4 | 暂按窗洞口尺寸计算
10#楼 | 0.9 | 45.4 | 6 | 272.4 | 暂按窗洞口尺寸计算
12#楼 | 0.9 | 45.4 | 6 | 272.4 | 暂按窗洞口尺寸计算
1015.2