## 封面
投 标 报 价
| 招 标 人： | 河南浩德龙瑞置业有限公司
| 工 程 名 称： | 悠然居项目门窗、百叶制作安装工程
| 投标报价（小写）： | 6519695.0103 | 元
| (大 写 金 额）： | 6519695.0103
| 投 标 单 位： | 河南金龙幕墙有限公司 （单位盖章）
| 法定代表人或其授权人： | （签字或盖章）
| 编 制 时 间： | 2024 年 7 月 8 日

## 报价说明
工程量清单编制说明
一 | 报价范围
1.1 | 承包范围：悠然居项目门窗百叶制作安装工程，包含断桥铝合金门窗、百叶、防火窗、耐火窗、单元门、推拉门、楼梯间钢质门；
1.2 | 清单及报价依据：悠然居项目建筑施工图、门窗深化图、工程质量及技术标准
1.3 | 水电接口：甲方现场提供水电接驳点，接驳点后的材料及安装由中标单位自行负责。
二 | 投标报价说明:
2.1 | 本项目工程采用工程量清单综合单价报价，合同价形式为含税暂定总价，按门窗净面积*综合单价据实结算。门窗净面积=外框高度*外框宽度，门窗外框高度按二次深化门窗图纸洞口高度-30mm、外框宽度按二次深化图纸门窗洞口宽度-30mm；
2.2 | 进入综合单价中的材料（型材、玻璃、五金、胶条、毛条、胶等）均为不含增值税价格。合同履行期间若国家增值税税率发生调整时，按不含增值税综合单价不变的原则，以实际开具的增值税发票为界，税率按国家最新政策执行。
2.3 | 本次招标的不含增值税综合单价包括；(1)材料费用包括型材、玻璃、密封胶、发泡胶、胶条、毛条、五金配件及制作安装中必须的自攻丝、射钉、铆钉、射钉、玻璃垫块、防水砂浆、美纹纸等材料；(2)加工制作安装费用包含按照招标文件要求完成门窗安装所需的人工、材料、机械、运输费、成品保护、检测费、淋水试验、塞缝、措施费(含安全施工、文明施工费、疫情防护、冬雨季施工、夜间施工、二次搬运、赶工等)、各种管理费、利润、规费、市场涨价风险等的全部费用；(3)加工制作和安装费不因实际所用材料品牌的变换而发生变化。
2.4 | 投标人应对本工程招标范围、内容、技术说明、采用规范要求、合同条件、质量标准、工期进度要求、施工现场情况、工程所在地的周围环境、交通等与工程施工有关的所有情况进行详细了解和研究,自行组织现场踏勘了解施工现场实际情况并调查市场价格及工程所在地相关建筑市场管理政策、法律和规定，根据自行编制的施工组织设计或施工方案，结合本企业的自身技术资质情况、经济物质资源情况、经营能力、组织管理能力，及相关计价规则、技术装备水平、管理水平，工程实际情况、风险程度等自主报价，投标报价被认为能够全面履行应尽的义务和应承担的责任。
2.5 | 工地周围环境、交通道路、现场地质资料、周围地下管网、现场条件、招标文件、承包范围、施工组织设计，并考虑检验检测、施工技术措施、安全文明施工措施、疫情防护、样板房抢工、保修期内因施工质量问题引起的维修等因素，以及除可调差材料外的风险因素，均应在投标报价中统一考虑，不再另外计取任何其他费用。
2.6 | 投标人的投标报价必须在合理范围内，不允许不均衡报价，不允许对相同的清单项报不同的价格。如投标人的某些综合单价与市场价格相差较大，招标人有权要求投标人对其作出澄清说明，并且招标人有权在中标后对其单价进行平衡调整；如出现相同清单项报价不同，招标人有权按照最低价格执行。
2.7 | 投标人应认真阅读招标文件的全部内容，如有错误和疑义，请以书面形式提出，如没有提出，则表明对招标文件的全部内容已理解并且接受，对此产生的全部责任由投标人承担。投标人必须按招标文件要求进行报价，不得对招标文件内容进行实质性改变，如出现投标文件同招标文件不一致的地方以招标文件为准，表格中的数字均有公式链接关系，请投标人自行检查，保证其正确性，否则因数据链接导致的错误责任由投标人承担。
2.8 | 招标人未指定产地或品牌的材料、设备由投标单位自主选择，所选择的材料设备均为经国家产品质量监督检验中心检测合格的产品，且满足招标技术要求。投标单位应填报相应的材料设备单价、品牌、规格、型号、产地等
2.9 | 门窗与主体结构的塞缝由中标单位负责，窗框底边及两侧边上翻150mm高范围采用干硬性防水砂浆塞缝，上边及两侧剩余部分打发泡胶塞缝。
三 | 调差及其他
3.1 | 本工程对市场价格波动引起的调整，对铝锭、玻璃主材价格（包含运杂、运输损耗、装卸等费用）进行调整；其余所有人工、材料、机械等均不随市场价格或政策变化而调整，单栋楼门窗具体调整方式： 一、铝锭： (1)投标时铝锭主材价格由投标人结合市场自主报价； (2)基期铝锭价格A（除税价）：以合同签订日为基期价格；铝锭价格以长江有色网(www.smm.cn)“SMM A00铝”当日现货均价为准；合同签订日恰遇周六、日、休市日、节假日，则按周六、日、休市日、节假日前一个交易日现货均价执行(除税价格)； (3)施工期价格B（除税价）：以门窗框料第一次进场日（以甲方通知进场日期为准）前20天再往前推7天内的铝锭算术平均价格（遇到节假日无价格时，前推计足7天的平均值）为施工期价格；当施工期价格与基期铝锭价格之比浮动率在±5%以内(含±5%)不予调整，超过±5%时，只对超出部分进行调整(除税价格)； (4)铝材调差费用=[B-A*(1±5%)]*可调差铝材总量*（1+合同增值税税率），上涨时为+5%，下跌时为-5%； (5)调差部分只计税金，其他均不作调整； 三、玻璃（仅对浮法玻璃原片进行调差，二次深加工钢化、镀膜、中空、加胶、防火处理等不调差）： (1)投标时玻璃主材价格由投标人结合市场自主报价； (2)基期玻璃价格P0（除税价）：以合同签订日对应当期（签约日对应的上旬、中旬或下旬）价格为基期价格；玻璃价格以国家统计局(http://www.stats.gov.cn)“流通领域重要生产资料市场价格变动情况”公布的“浮法平板玻璃4.8/5mm”价格为准； (3))施工期玻璃价格P1（除税价）：以首批玻璃进场日对应当期（以甲方通知玻璃进场日对应的上旬、中旬或下旬）算术平均价格为施工期价格；当施工期价格与基期价格之比浮动率在±5%以内(含±5%)不予调整，超过±5%时，只对超出部分进行调整(除税价格)； (4)玻璃调差费用=[P1-P0*(1±5%)]*可调差玻璃总量*（1+合同增值税税率）/(80.00或66.67或40.00)，上涨时为+5%，下跌时为-5%； (5)玻璃总量玻璃总量的计算，吨单价与平米单价折合关系为：5mm厚每吨=80.00㎡，6mm厚每吨=66.67㎡，8mm厚每吨=50.00㎡，10mm厚每吨=40㎡.00；双层或三层玻璃按同型号叠加计算。
3.2 | 总包服务费、配合费已由甲方统一支付给总包单位，甲方已支付的配合费包括施工方因施工需要使用总包脚手架、垂直运输工具、材料存放场地、供水电接驳点、资料统一归档的费用。
3.3 | 本页以下无内容！

## 汇总表
悠然居项目门窗工程造价汇总表
序号 | 项目名称 | 门窗面积 （m2） | 不含增值税综合单价 (元/m2) | 增值税税率 （%） | 含税合价(元) | 备注
|  | ① | ② | ③ | ④=①*②*（1+③）
1 | 外平开窗 | 1928.9 | 663.3927 | 13% | 1445968.5278
2 | 固定窗 | 272.46 | 527.2024 | 13% | 162314.9725
3 | 门 | 47.04 | 735.7472 | 13% | 39108.7914
4 | 门联窗 | 259.2 | 642.1924 | 13% | 188095.5774
5 | 幕墙窗 | 2824.1264 | 1154.7329 | 13% | 3685056.1446
6 | 百叶窗 | 17.88 | 265.59 | 13% | 5366.0858
7 | 上悬窗 | 123.12 | 788.4698 | 13% | 109696.339
8 | 推拉窗 | 50.86 | 569.8059 | 13% | 32747.7732
9 | 推拉门 | 158.76 | 596.441 | 13% | 107000.7966
10 | 采光井 | 356.84 | 1845.9477 | 13% | 744340.0021
| 小计 | 6039.1864 |  |  | 6519695.0103
| 毛口安装费率 | 6039.1864 | 12 | 13% | 81891.3676 | 不计入总价，据实结算

## 工程量清单清单
门窗工程量清单表
| 序号 | 门窗类型 | 门窗编号 | 特征描述 | 门窗面积 （m2） | 设计宽度 | 设计高度 | 制作宽度 | 制作高度 | 数量 | 工程量 | 不含增值税综合单价（元/m2） | 不含增值合计 （元）
1 | 1 | 外平开窗 | C0718 | 65系列断桥铝合金窗 5+9A+5+9A+5中空Low-E钢化玻璃 | 35.28 | 700 | 1800 | 670 | 1770 | 28 | 35.28 | 891.974 | 31468.8441
2 | 2 | 外平开窗 | C0814 | 65系列断桥铝合金窗 5+9A+5中空Low-E钢化玻璃 | 2.24 | 800 | 1400 | 770 | 1370 | 2 | 2.24 | 746.6489 | 1672.4935
3 | 13 | 外平开窗 | C0914 | 65系列断桥铝合金窗 5+9A+5中空Low-E钢化玻璃 | 22.68 | 900 | 1400 | 870 | 1370 | 18 | 22.68 | 708.8257 | 16076.1672
4 | 16 | 外平开窗 | C0918a | 65系列断桥铝合金窗 5+9A+5+9A+5中空Low-E钢化玻璃 | 12.96 | 900 | 1800 | 870 | 1770 | 8 | 12.96 | 803.7864 | 10417.0719
5 | 14 | 外平开窗 | C1218 | 65系列断桥铝合金窗 5+9A+5+9A+5中空Low-E钢化玻璃 | 86.4 | 1200 | 1800 | 1170 | 1770 | 40 | 86.4 | 733.182 | 63346.9208
6 | 15 | 外平开窗 | C1518 | 65系列断桥铝合金窗 5+9A+5+9A+5中空Low-E钢化玻璃 | 356.4 | 1500 | 1800 | 1470 | 1770 | 132 | 356.4 | 664.0981 | 236684.5704
7 | 16 | 外平开窗 | C1818 | 65系列断桥铝合金窗 5+9A+5+9A+5中空Low-E钢化玻璃 | 72.72 | 1800 | 1800 | 1770 | 1770 | 28 | 90.72 | 621.6486 | 45206.2898
8 | 17 | 外平开窗 | C3018 | 65系列断桥铝合金窗 5+9A+5+9A+5中空Low-E钢化玻璃 | 75.6 | 3000 | 1800 | 2970 | 1770 | 14 | 75.6 | 641.8695 | 48525.3337
9 | 18 | 外平开窗 | TC2421 | 90系列断桥铝合金窗 8+9A+8+9A+8中空Low-E钢化玻璃 | 423.36 | 2400 | 2100 | 2370 | 2070 | 84 | 423.36 | 618.1977 | 261720.1814
10 | 19 | 外平开窗 | TC2921 | 90系列断桥铝合金窗 8+9A+8+9A+8中空Low-E钢化玻璃 | 97.44 | 2900 | 2100 | 2870 | 2070 | 16 | 97.44 | 667.6729 | 65058.0493
11 | 20 | 外平开窗 | TC3021 | 90系列断桥铝合金窗 8+9A+8+9A+8中空Low-E钢化玻璃 | 75.6 | 3000 | 2100 | 2970 | 2070 | 12 | 75.6 | 661.6162 | 50018.1829
12 | 20 | 外平开窗 | TC3521 | 90系列断桥铝合金窗 10+9A+10+9A+10中空Low-E钢化玻璃 | 626.22 | 3550 | 2100 | 3520 | 2070 | 84 | 626.22 | 677.1803 | 424063.8506
13 | 21 | 外平开窗 | TC5021 | 90系列断桥铝合金窗 8+9A+8+9A+8中空Low-E钢化玻璃 | 42 | 5000 | 2100 | 4970 | 2070 | 4 | 42 | 603.8145 | 25360.2105
|  | 外平开窗 | 小计 |  | 1928.9 | [6 empty] | 663.3927 | 1279618.1662
14 | 1 | 固定窗 | *C0918 | 65系列断桥铝合金窗 5+9A+5+9A+5中空Low-E钢化玻璃 | 136.08 | 900 | 1800 | 870 | 1770 | 84 | 136.08 | 587.7509 | 79981.1423
15 | 2 | 固定窗 | C0918b | 65系列断桥铝合金窗 5+9A+5+9A+5中空Low-E钢化玻璃 | 19.44 | 900 | 1800 | 870 | 1770 | 12 | 19.44 | 510.7304 | 9928.5981
15.1 | 3 | 固定窗 | C1312 | 65系列断桥隔热推拉窗 5+9A+5中空Low-E钢化玻璃 | 24.96 | 1300 | 1200 | 1270 | 1170 | 16 | 24.96 | 487.8769 | 12177.4082
15.2 | 4 | 固定窗 | C1527 | 65系列断桥隔热推拉窗 5+9A+5中空Low-E钢化玻璃 | 56.7 | 1500 | 2700 | 1470 | 2670 | 14 | 56.7 | 450.1376 | 25522.7999
16 | 5 | 固定窗 | C4918 | 65系列断桥铝合金窗 5+9A+5+9A+5中空Low-E钢化玻璃 | 35.28 | 4900 | 1800 | 4870 | 1770 | 4 | 35.28 | 454.411 | 16031.62
|  | 固定窗 | 小计 |  | 272.46 | [6 empty] | 527.2024 | 143641.5686
17 | 1 | 阳台门 | M0924 | 90系列断桥铝合金门 5+9A+5+9A+5中空Low-E钢化玻璃 | 25.92 | 900 | 2400 | 870 | 2370 | 12 | 25.92 | 763.2831 | 19784.2967
18 | 2 | 外廊门 | M1124 | 90系列断桥铝合金门 5+9A+5+9A+5中空Low-E钢化玻璃 | 21.12 | 1100 | 2400 | 1070 | 2370 | 8 | 21.12 | 701.9533 | 14825.2532
|  | 门 | 小计 |  | 47.04 | [6 empty] | 735.7472 | 34609.5499
19 | 1 | 门联窗 | MLC3027 | 65系列断桥铝合金门 5+9A+5+9A+5中空Low-E钢化玻璃 | 259.2 | 3000 | 2700 | 2970 | 2670 | 32 | 259.2 | 642.1924 | 166456.2632
|  | 门联窗 | 小计 |  | 259.2 | [6 empty] | 642.1924 | 166456.2632
20 | 1 | 幕墙窗 | C1 | 160X70X4系列断桥铝合金幕墙型材 10+12A+10+12A+10中空Low-E钢化玻璃 | 432.1568 | 10030 | 5320 | 10000 | 5290 | 8 | 426.8768 | 1187.9598 | 513384.9214
21 | 2 | 幕墙窗 | C2 | 160X70X4系列断桥铝合金幕墙型材 10+12A+10+12A+10中空Low-E钢化玻璃 | 174.456 | 4800 | 5920 | 4770 | 5890 | 6 | 170.496 | 1098.5565 | 191649.7779
22 | 3 | 幕墙窗 | MLC1 | 160X70X4系列断桥铝合金幕墙型材 10+12A+10+12A+10中空Low-E钢化玻璃 | 831.2864 | 10030 | 5920 | 10000 | 5890 | 14 | 831.2864 | 1169.662 | 972324.15
23 | 4 | 幕墙窗 | MLC2 | 160X70X4系列断桥铝合金幕墙型材 10+12A+10+12A+10中空Low-E钢化玻璃 | 384.5632 | 4640 | 5920 | 4610 | 5890 | 14 | 384.5632 | 1135.5009 | 436671.8706
24 | 5 | 幕墙窗 | MLC5060 | 160X70X4系列断桥铝合金型材 10+12A+10+12A+10中空Low-E钢化玻璃 | 351.648 | 4950 | 5920 | 4920 | 5890 | 12 | 351.648 | 1108.7045 | 389873.7271
25 | 6 | 幕墙窗 | ZJC9160 | 160X70X4系列断桥铝合金型材 10+12A+10+12A+10中空Low-E钢化玻璃 | 650.016 | 9150 | 5920 | 9120 | 5890 | 12 | 650.016 | 1164.9055 | 757207.1854
|  | 幕墙窗 | 小计 |  | 2824.1264 | [6 empty] | 1154.7329 | 3261111.6324
26 | 1 | 百叶窗 | BY2207 | 铝合金防雨百叶 | 9.24 | 2200 | 700 | 2170 | 670 | 6 | 9.24 | 254.5085 | 2351.6585
27 | 2 | 百叶窗 | BYC1118 | 铝合金防雨百叶 | 3.96 | 1100 | 1800 | 1070 | 1770 | 2 | 3.96 | 281.47 | 1114.6213
28 | 3 | 百叶窗 | BYC1318 | 铝合金防雨百叶 | 4.68 | 1300 | 1800 | 1270 | 1770 | 2 | 4.68 | 274.0318 | 1282.4687
|  | 百叶窗 | 小计 |  | 17.88 | [6 empty] | 265.59 | 4748.7485
29 | 1 | 上悬窗 | C0918 | 65系列断桥铝合金窗 5+9A+5+9A+5中空Low-E钢化玻璃 | 77.76 | 900 | 1800 | 870 | 1770 | 48 | 77.76 | 801.9829 | 62362.1887
30 | 2 | 上悬窗 | TC0921 | 65系列断桥铝合金窗 5+9A+5+9A+5中空Low-E钢化玻璃 | 45.36 | 900 | 2100 | 870 | 2070 | 24 | 45.36 | 765.3046 | 34714.2175
|  | 上悬窗 | 小计 |  | 123.12 | [6 empty] | 788.4698 | 97076.4062
31 | 1 | 推拉窗 | C1310 | 90系列断桥隔热推拉窗 5+9A+5中空Low-E钢化玻璃 | 9.1 | 1300 | 1000 | 1270 | 970 | 7 | 9.1 | 635.9435 | 5787.0856
32 | 2 | 推拉窗 | C1318 | 90系列断桥隔热推拉窗 5+9A+5中空Low-E钢化玻璃 | 41.76 | 1300 | 1800 | 1270 | 1770 | 14 | 32.76 | 555.3938 | 23193.2447
|  | 推拉窗 | 小计 |  | 50.86 | [6 empty] | 569.8059 | 28980.3303
33 | 1 | 推拉门 | TLM2927 | 120系列断桥推拉门 5+9A+5+9A+5中空Low-E钢化玻璃 | 93.96 | 2900 | 2700 | 2870 | 2670 | 12 | 93.96 | 596.1485 | 56014.1114
34 | 2 | 推拉门 | TLM3027 | 120系列断桥推拉门 5+9A+5+9A+5中空Low-E钢化玻璃 | 64.8 | 3000 | 2700 | 2970 | 2670 | 8 | 64.8 | 596.8651 | 38676.859
|  | 推拉门 | 小计 |  | 158.76 | [6 empty] | 596.441 | 94690.9704
35 |  | 采光井 | 采光井（通风井） | 60X60X3方钢管(氟碳喷涂) 6+12A+5+0.76pvb+5mm中空夹胶钢化玻璃 | 356.84 | [6 empty] | 1845.9477 | 658707.9664

## 工程量计算数
| 门窗类型 | 门窗编号 | 特征描述 | 门窗 宽度mm | 门窗 高度mm | 数量 （樘） | 门窗面积 （m2） | 备注
6#楼 | 外平开窗 | TC3521 | 90系列断桥铝合金窗 10+9A+10+9A+10中空Low-E钢化玻璃 | 3550 | 2100 | 24 | 178.92
6#楼 | 外平开窗 | TC2421 | 90系列断桥铝合金窗 8+9A+8+9A+8中空Low-E钢化玻璃 | 2400 | 2100 | 24 | 120.96
6#楼 | 外平开窗 | C3018 | 65系列断桥铝合金窗 5+9A+5+9A+5中空Low-E钢化玻璃 | 3000 | 1800 | 4 | 21.6
6#楼 | 外平开窗 | C1518 | 65系列断桥铝合金窗 5+9A+5+9A+5中空Low-E钢化玻璃 | 1500 | 1800 | 24 | 64.8
6#楼 | 固定窗 | *C0918 | 65系列断桥铝合金窗 5+9A+5+9A+5中空Low-E钢化玻璃 | 900 | 1800 | 24 | 38.88
6#楼 | 外平开窗 | C0718 | 65系列断桥铝合金窗 5+9A+5+9A+5中空Low-E钢化玻璃 | 700 | 1800 | 8 | 10.08
6#楼 | 外平开窗 | C1818 | 65系列断桥铝合金窗 5+9A+5+9A+5中空Low-E钢化玻璃 | 1800 | 1800 | 8 | 25.92
6#楼 | 推拉窗 | C1318 | 90系列断桥隔热推拉窗 5+9A+5中空Low-E钢化玻璃 | 1300 | 1800 | 4 | 9.36
6#楼 | 固定窗 | C1312 | 65系列断桥隔热推拉窗 5+9A+5中空Low-E钢化玻璃 | 1300 | 1200 | 4 | 6.24 | 大堂上空
6#楼 | 固定窗 | C1527 | 65系列断桥隔热推拉窗 5+9A+5中空Low-E钢化玻璃 | 1500 | 2700 | 4 | 16.2 | 大堂上空
6#楼 | 推拉窗 | C1310 | 90系列断桥隔热推拉窗 5+9A+5中空Low-E钢化玻璃 | 1300 | 1000 | 2 | 2.6
6#楼 | 门联窗 | MLC3027 | 65系列断桥铝合金门 5+9A+5+9A+5中空Low-E钢化玻璃 | 3000 | 2700 | 8 | 64.8 | 餐厅
6#楼 | 幕墙窗 | C1 | 160X70X4系列断桥铝合金幕墙型材 10+12A+10+12A+10中空Low-E钢化玻璃 | 10030 | 5320 | 2 | 108.0392
6#楼 | 幕墙窗 | C2 | 160X70X4系列断桥铝合金幕墙型材 10+12A+10+12A+10中空Low-E钢化玻璃 | 4800 | 5920 | 2 | 58.152
6#楼 | 幕墙窗 | MLC1 | 160X70X4系列断桥铝合金幕墙型材 10+12A+10+12A+10中空Low-E钢化玻璃 | 10030 | 5920 | 4 | 237.5104
6#楼 | 幕墙窗 | MLC2 | 160X70X4系列断桥铝合金幕墙型材 10+12A+10+12A+10中空Low-E钢化玻璃 | 4640 | 5920 | 4 | 109.8752
6#楼 | 百叶窗 | BY2207 | 铝合金防雨百叶 | 2200 | 700 | 2 | 3.08
6#楼小计
7#楼 | 外平开窗 | TC3521 | 90系列断桥铝合金窗 10+9A+10+9A+10中空Low-E钢化玻璃 | 3550 | 2100 | 12 | 89.46
7#楼 | 外平开窗 | TC2421 | 90系列断桥铝合金窗 8+9A+8+9A+8中空Low-E钢化玻璃 | 2400 | 2100 | 12 | 60.48
7#楼 | 外平开窗 | C3018 | 65系列断桥铝合金窗 5+9A+5+9A+5中空Low-E钢化玻璃 | 3000 | 1800 | 2 | 10.8
7#楼 | 外平开窗 | C1518 | 65系列断桥铝合金窗 5+9A+5+9A+5中空Low-E钢化玻璃 | 1500 | 1800 | 12 | 32.4 | 厨房
7#楼 | 固定窗 | *C0918 | 65系列断桥铝合金窗 5+9A+5+9A+5中空Low-E钢化玻璃 | 900 | 1800 | 12 | 19.44
7#楼 | 外平开窗 | C0718 | 65系列断桥铝合金窗 5+9A+5+9A+5中空Low-E钢化玻璃 | 700 | 1800 | 4 | 5.04
7#楼 | 外平开窗 | C1818 | 65系列断桥铝合金窗 5+9A+5+9A+5中空Low-E钢化玻璃 | 1300 | 1800 | 4 | 9.36 | 楼梯间
7#楼 | 固定窗 | C1312 | 65系列断桥隔热推拉窗 5+9A+5中空Low-E钢化玻璃 | 1300 | 1200 | 4 | 6.24 | 大堂上空
7#楼 | 固定窗 | C1527 | 65系列断桥隔热推拉窗 5+9A+5中空Low-E钢化玻璃 | 1500 | 2700 | 2 | 8.1 | 大堂上空
7#楼 | 推拉窗 | C1310 | 90系列断桥隔热推拉窗 5+9A+5中空Low-E钢化玻璃 | 1300 | 1000 | 1 | 1.3 | 楼梯间
7#楼 | 推拉窗 | C1318 | 90系列断桥隔热推拉窗 5+9A+5中空Low-E钢化玻璃 | 1800 | 1800 | 2 | 6.48
7#楼 | 门联窗 | MLC3027 | 65系列断桥铝合金门 5+9A+5+9A+5中空Low-E钢化玻璃 | 3000 | 2700 | 4 | 32.4
7#楼 | 幕墙窗 | C1 | 160X70X4系列断桥铝合金幕墙型材 10+12A+10+12A+10中空Low-E钢化玻璃 | 10030 | 5320 | 2 | 108.0392
7#楼 | 幕墙窗 | MLC1 | 160X70X4系列断桥铝合金幕墙型材 10+12A+10+12A+10中空Low-E钢化玻璃 | 10030 | 5920 | 2 | 118.7552
7#楼 | 幕墙窗 | MLC2 | 160X70X4系列断桥铝合金幕墙型材 10+12A+10+12A+10中空Low-E钢化玻璃 | 4640 | 5920 | 2 | 54.9376
7#楼小计
8#楼 | 外平开窗 | TC3521 | 90系列断桥铝合金窗 10+9A+10+9A+10中空Low-E钢化玻璃 | 3550 | 2100 | 24 | 178.92
8#楼 | 外平开窗 | TC2421 | 90系列断桥铝合金窗 8+9A+8+9A+8中空Low-E钢化玻璃 | 2400 | 2100 | 24 | 120.96
8#楼 | 外平开窗 | C3018 | 65系列断桥铝合金窗 5+9A+5+9A+5中空Low-E钢化玻璃 | 3000 | 1800 | 4 | 21.6
8#楼 | 外平开窗 | C1518 | 65系列断桥铝合金窗 5+9A+5+9A+5中空Low-E钢化玻璃 | 1500 | 1800 | 24 | 64.8
8#楼 | 固定窗 | *C0918 | 65系列断桥铝合金窗 5+9A+5+9A+5中空Low-E钢化玻璃 | 900 | 1800 | 24 | 38.88
8#楼 | 外平开窗 | C0718 | 65系列断桥铝合金窗 5+9A+5+9A+5中空Low-E钢化玻璃 | 700 | 1800 | 8 | 10.08
8#楼 | 外平开窗 | C1818 | 65系列断桥铝合金窗 5+9A+5+9A+5中空Low-E钢化玻璃 | 1300 | 1800 | 8 | 18.72
8#楼 | 固定窗 | C1312 | 65系列断桥隔热推拉窗 5+9A+5中空Low-E钢化玻璃 | 1300 | 1200 | 4 | 6.24 | 大堂上空
8#楼 | 固定窗 | C1527 | 65系列断桥隔热推拉窗 5+9A+5中空Low-E钢化玻璃 | 1500 | 2700 | 4 | 16.2 | 大堂上空
8#楼 | 推拉窗 | C1318 | 90系列断桥隔热推拉窗 5+9A+5中空Low-E钢化玻璃 | 1800 | 1800 | 4 | 12.96
8#楼 | 推拉窗 | C1310 | 90系列断桥隔热推拉窗 5+9A+5中空Low-E钢化玻璃 | 1300 | 1000 | 2 | 2.6 | 楼梯间
8#楼 | 门联窗 | MLC3027 | 65系列断桥铝合金门 5+9A+5+9A+5中空Low-E钢化玻璃 | 3000 | 2700 | 8 | 64.8
8#楼 | 幕墙窗 | C1 | 160X70X4系列断桥铝合金幕墙型材 10+12A+10+12A+10中空Low-E钢化玻璃 | 10030 | 5320 | 2 | 108.0392
8#楼 | 幕墙窗 | C2 | 160X70X4系列断桥铝合金幕墙型材 10+12A+10+12A+10中空Low-E钢化玻璃 | 4800 | 5920 | 2 | 58.152
8#楼 | 幕墙窗 | MLC1 | 160X70X4系列断桥铝合金幕墙型材 10+12A+10+12A+10中空Low-E钢化玻璃 | 10030 | 5920 | 4 | 237.5104
8#楼 | 幕墙窗 | MLC2 | 160X70X4系列断桥铝合金幕墙型材 10+12A+10+12A+10中空Low-E钢化玻璃 | 4640 | 5920 | 4 | 109.8752
8#楼 | 百叶窗 | BY2207 | 铝合金防雨百叶 | 2200 | 700 | 2 | 3.08
8#楼小计
9#楼 | 外平开窗 | TC3521 | 90系列断桥铝合金窗 10+9A+10+9A+10中空Low-E钢化玻璃 | 3550 | 2100 | 24 | 178.92
9#楼 | 外平开窗 | TC2421 | 90系列断桥铝合金窗 8+9A+8+9A+8中空Low-E钢化玻璃 | 2400 | 2100 | 24 | 120.96
9#楼 | 外平开窗 | C3018 | 65系列断桥铝合金窗 5+9A+5+9A+5中空Low-E钢化玻璃 | 3000 | 1800 | 4 | 21.6
9#楼 | 外平开窗 | C1518 | 65系列断桥铝合金窗 5+9A+5+9A+5中空Low-E钢化玻璃 | 1500 | 1800 | 24 | 64.8 | 厨房
9#楼 | 固定窗 | *C0918 | 65系列断桥铝合金窗 5+9A+5+9A+5中空Low-E钢化玻璃 | 900 | 1800 | 24 | 38.88
9#楼 | 外平开窗 | C0718 | 65系列断桥铝合金窗 5+9A+5+9A+5中空Low-E钢化玻璃 | 700 | 1800 | 8 | 10.08
9#楼 | 外平开窗 | C1818 | 65系列断桥铝合金窗 5+9A+5+9A+5中空Low-E钢化玻璃 | 1300 | 1800 | 8 | 18.72 | 露台
9#楼 | 推拉窗 | C1318 | 90系列断桥隔热推拉窗 5+9A+5中空Low-E钢化玻璃 | 1800 | 1800 | 4 | 12.96
9#楼 | 固定窗 | C1312 | 65系列断桥隔热推拉窗 5+9A+5中空Low-E钢化玻璃 | 1300 | 1200 | 4 | 6.24 | 大堂上空
9#楼 | 固定窗 | C1527 | 65系列断桥隔热推拉窗 5+9A+5中空Low-E钢化玻璃 | 1500 | 2700 | 4 | 16.2 | 大堂上空
9#楼 | 推拉窗 | C1310 | 90系列断桥隔热推拉窗 5+9A+5中空Low-E钢化玻璃 | 1300 | 1000 | 2 | 2.6 | 楼梯间
9#楼 | 门联窗 | MLC3027 | 65系列断桥铝合金门 5+9A+5+9A+5中空Low-E钢化玻璃 | 3000 | 2700 | 8 | 64.8
9#楼 | 幕墙窗 | C1 | 160X70X4系列断桥铝合金幕墙型材 10+12A+10+12A+10中空Low-E钢化玻璃 | 10030 | 5320 | 2 | 108.0392
9#楼 | 幕墙窗 | C2 | 160X70X4系列断桥铝合金幕墙型材 10+12A+10+12A+10中空Low-E钢化玻璃 | 4800 | 5920 | 2 | 58.152
9#楼 | 幕墙窗 | MLC1 | 160X70X4系列断桥铝合金幕墙型材 10+12A+10+12A+10中空Low-E钢化玻璃 | 10030 | 5920 | 4 | 237.5104
9#楼 | 幕墙窗 | MLC2 | 160X70X4系列断桥铝合金幕墙型材 10+12A+10+12A+10中空Low-E钢化玻璃 | 4640 | 5920 | 4 | 109.8752
9#楼 | 百叶窗 | BY2207 | 铝合金防雨百叶 | 2200 | 700 | 2 | 3.08
9#楼小计
10#楼 | 外平开窗 | TC2921 | 90系列断桥铝合金窗 8+9A+8+9A+8中空Low-E钢化玻璃 | 2900 | 2100 | 8 | 48.72
10#楼 | 外平开窗 | TC5021 | 90系列断桥铝合金窗 8+9A+8+9A+8中空Low-E钢化玻璃 | 5000 | 2100 | 2 | 21
10#楼 | 外平开窗 | TC3021 | 90系列断桥铝合金窗 8+9A+8+9A+8中空Low-E钢化玻璃 | 3000 | 2100 | 6 | 37.8
10#楼 | 上悬窗 | TC0921 | 65系列断桥铝合金窗 5+9A+5+9A+5中空Low-E钢化玻璃 | 900 | 2100 | 12 | 22.68
10#楼 | 外平开窗 | C1218 | 65系列断桥铝合金窗 5+9A+5+9A+5中空Low-E钢化玻璃 | 1200 | 1800 | 20 | 43.2
10#楼 | 上悬窗 | C0918 | 65系列断桥铝合金窗 5+9A+5+9A+5中空Low-E钢化玻璃 | 900 | 1800 | 24 | 38.88
10#楼 | 外平开窗 | C1518 | 65系列断桥铝合金窗 5+9A+5+9A+5中空Low-E钢化玻璃 | 1500 | 1800 | 24 | 64.8
10#楼 | 固定窗 | C4918 | 65系列断桥铝合金窗 5+9A+5+9A+5中空Low-E钢化玻璃 | 4900 | 1800 | 2 | 17.64
10#楼 | 外平开窗 | C0918a | 65系列断桥铝合金窗 5+9A+5+9A+5中空Low-E钢化玻璃 | 900 | 1800 | 4 | 6.48
10#楼 | 固定窗 | C0918b | 65系列断桥铝合金窗 5+9A+5+9A+5中空Low-E钢化玻璃 | 900 | 1800 | 6 | 9.72
10#楼 | 外平开窗 | C0914 | 65系列断桥铝合金窗 5+9A+5中空Low-E钢化玻璃 | 900 | 1400 | 9 | 11.34
10#楼 | 外平开窗 | C0814 | 65系列断桥铝合金窗 5+9A+5中空Low-E钢化玻璃 | 800 | 1400 | 1 | 1.12
10#楼 | 幕墙窗 | ZJC9160 | 160X70X4系列断桥铝合金型材 10+12A+10+12A+10中空Low-E钢化玻璃 | 9150 | 5920 | 6 | 325.008
10#楼 | 幕墙窗 | MLC5060 | 160X70X4系列断桥铝合金型材 10+12A+10+12A+10中空Low-E钢化玻璃 | 4950 | 5920 | 6 | 175.824
10#楼 | 门联窗 | MLC3027 | 90系列断桥铝合金门 5+9A+5+9A+5中空Low-E钢化玻璃 | 3000 | 2700 | 2 | 16.2 | 露台
10#楼 | 门 | M0924 | 90系列断桥铝合金门 5+9A+5+9A+5中空Low-E钢化玻璃 | 900 | 2400 | 6 | 12.96 | 开敞阳台
10#楼 | 门 | M1124 | 90系列断桥铝合金门 5+9A+5+9A+5中空Low-E钢化玻璃 | 1100 | 2400 | 4 | 10.56 | 外廊
10#楼 | 推拉门 | TLM2927 | 120系列断桥推拉门 5+9A+5+9A+5中空Low-E钢化玻璃 | 2900 | 2700 | 6 | 46.98 | 卧室
10#楼 | 推拉门 | TLM3027 | 120系列断桥推拉门 5+9A+5+9A+5中空Low-E钢化玻璃 | 3000 | 2700 | 4 | 32.4 | 开敞阳台
10#楼 | 百叶窗 | BYC1118 | 铝合金防雨百叶 | 1100 | 1800 | 1 | 1.98
10#楼 | 百叶窗 | BYC1318 | 铝合金防雨百叶 | 1300 | 1800 | 1 | 2.34
10#楼小计
12#楼 | 外平开窗 | TC2921 | 90系列断桥铝合金窗 8+9A+8+9A+8中空Low-E钢化玻璃 | 2900 | 2100 | 8 | 48.72
12#楼 | 外平开窗 | TC5021 | 90系列断桥铝合金窗 8+9A+8+9A+8中空Low-E钢化玻璃 | 5000 | 2100 | 2 | 21
12#楼 | 外平开窗 | TC3021 | 90系列断桥铝合金窗 8+9A+8+9A+8中空Low-E钢化玻璃 | 3000 | 2100 | 6 | 37.8
12#楼 | 上悬窗 | TC0921 | 65系列断桥铝合金窗 5+9A+5+9A+5中空Low-E钢化玻璃 | 900 | 2100 | 12 | 22.68
12#楼 | 外平开窗 | C1218 | 65系列断桥铝合金窗 5+9A+5+9A+5中空Low-E钢化玻璃 | 1200 | 1800 | 20 | 43.2
12#楼 | 上悬窗 | C0918 | 65系列断桥铝合金窗 5+9A+5+9A+5中空Low-E钢化玻璃 | 900 | 1800 | 24 | 38.88
12#楼 | 外平开窗 | C1518 | 65系列断桥铝合金窗 5+9A+5+9A+5中空Low-E钢化玻璃 | 1500 | 1800 | 24 | 64.8
12#楼 | 固定窗 | C4918 | 65系列断桥铝合金窗 5+9A+5+9A+5中空Low-E钢化玻璃 | 4900 | 1800 | 2 | 17.64
12#楼 | 外平开窗 | C0918a | 65系列断桥铝合金窗 5+9A+5+9A+5中空Low-E钢化玻璃 | 900 | 1800 | 4 | 6.48 | 候梯厅
12#楼 | 固定窗 | C0918b | 65系列断桥铝合金窗 5+9A+5+9A+5中空Low-E钢化玻璃 | 900 | 1800 | 6 | 9.72
12#楼 | 外平开窗 | C0914 | 65系列断桥铝合金窗 5+9A+5中空Low-E钢化玻璃 | 900 | 1400 | 9 | 11.34 | 楼梯间
12#楼 | 外平开窗 | C0814 | 65系列断桥铝合金窗 5+9A+5中空Low-E钢化玻璃 | 800 | 1400 | 1 | 1.12 | 楼梯间
12#楼 | 幕墙窗 | ZJC9160 | 160X70X4系列断桥铝合金型材 10+12A+10+12A+10中空Low-E钢化玻璃 | 9150 | 5920 | 6 | 325.008
12#楼 | 幕墙窗 | MLC5060 | 160X70X4系列断桥铝合金型材 10+12A+10+12A+10中空Low-E钢化玻璃 | 4950 | 5920 | 6 | 175.824
12#楼 | 门联窗 | MLC3027 | 90系列断桥铝合金门 5+9A+5+9A+5中空Low-E钢化玻璃 | 3000 | 2700 | 2 | 16.2 | 露台
12#楼 | 门 | M0924 | 90系列断桥铝合金门 5+9A+5+9A+5中空Low-E钢化玻璃 | 900 | 2400 | 6 | 12.96 | 开敞阳台
12#楼 | 门 | M1124 | 90系列断桥铝合金门 5+9A+5+9A+5中空Low-E钢化玻璃 | 1100 | 2400 | 4 | 10.56 | 外廊
12#楼 | 推拉门 | TLM2927 | 120系列断桥推拉门 5+9A+5+9A+5中空Low-E钢化玻璃 | 2900 | 2700 | 6 | 46.98 | 卧室
12#楼 | 推拉门 | TLM3027 | 120系列断桥推拉门 5+9A+5+9A+5中空Low-E钢化玻璃 | 3000 | 2700 | 4 | 32.4 | 露台
12#楼 | 百叶窗 | BYC1118 | 铝合金防雨百叶 | 1100 | 1800 | 1 | 1.98
12#楼 | 百叶窗 | BYC1318 | 铝合金防雨百叶 | 1300 | 1800 | 1 | 2.34
12#楼小计

## 综合单价分析
[10 empty] | 宽度缩尺 | 30 | 高度缩尺 | 30
门窗单价分析表
| 名称 | 铝合金门窗 |  |  | 系列分类 | 断桥65系列 |  | =DISPIMG("ID_95725D3FD23844E6A3C174006382C3F7",1) |  | 序号 | 1
| 门窗编号 | C0718 |  |  | 开启方式 | 外平开窗 |  |  |  | 净面积 | #REF!
| 洞口宽 （mm) | 700 | 洞口高度 （mm) | 1800 | 单樘面积 | 1.26 | 洞口面积 （㎡）
[6 empty] | 1.1859 | 外框面积（㎡）
| 序号 | 构件名称 |  | 单位 | 每平米消耗量 | 损耗 | 单价（元/单位） | 合价（元/m2） | 品种、规格、产地
| 1 | 型材 | [5 empty] | 454.6583
| 1.1 | 门窗断桥铝型材 |  | kg/m2 | 16.0007 | 11% | 23.2301 | 412.5834 | 兴发
| 1.2 | 门窗普通铝型材 |  | kg/m2 | 0.98426 | 11% | 22.6106 | 24.7027 | 兴发
| 1.3 | 素铝型材 |  | kg/m2 | 0.73535 | 11% | 21.2832 | 17.3722 | 兴发
| 2 | 五金 | [5 empty] | 57.9741
| 2.1 | 外平开窗五金 |  | 套 | 0.84324 | 1% | 68.0708 | 57.9741 | 坚朗
| 3 | 玻璃 | [5 empty] | 111.9775
| 3.1 | 5low-e+9A+5+9A+5中空 |  | m2 | 0 | 2% | 146 | 0 | 信义/南玻
| 3.2 | 5low-e+9A+5+9A+5中空钢化 |  | m2 | 0.6496 | 2% | 169 | 111.9775 | 信义/南玻
| 4 | 密封材料 | [5 empty] | 46.2328 | 按外框面积
| 4.1 | 耐候密封胶 |  | 支 | 1.227 | 3% | 15 | 18.957 | 之江
| 4.2 | 硅酮密封胶 |  | 支 | 1.227 | 3% | 13 | 16.4294 | 之江
| 4.3 | 聚氨酯发泡剂 |  | 支 | 0.31654 | 3% | 23 | 7.4988 | 桑莱斯
| 4.4 | 组角结构胶 |  | 支 | 0.05 | 3% | 65 | 3.3475 | 之江
| 5 | 辅材及其他 | [5 empty] | 28.7375 | 按外框面积
| 5.1 | 密封胶条 |  | kg | 0.21463 | 3% | 35 | 7.7375 | 新安东
| 5.2 | 门窗辅材 |  | m2 | 1 | 0 | 6 | 6 | 国产优质
| 5.3 | 措施费 |  | m2 | 1 | 0 | 15 | 15
| 6 | 门窗加工费 |  | m2 | 1 | 0 | 32 | 32 | 按外框面积
| 7 | 门窗安装费 |  | m2 | 1 | 0 | 48 | 48 | 按外框面积
| 8 | 包装运输费 |  | m2 | 1 | 0 | 6 | 6 | 按外框面积
| 9 | 水电费 |  | m2 | 1 | 0 | 2 | 2 | 按外框面积
| 10 | 门窗检测及淋水试验 |  | m2 | 1 | 0 | 8 | 8 | 按外框面积
| 11 | 成品保护费 |  | m2 | 1 | 0 | 8 | 8 | 按外框面积
| 12 | 直接费小计 |  | 元 | （1+2+…+11) |  |  | 803.5802 | 按外框面积综合单价（元/㎡）
| 13 | 管理费、利润 |  | 元 | (12)× % |  | 11% | 88.3938
1 | 14 | 不含税综合单价 |  | 元 | (12+13) |  |  | 891.974 | 891.974
门窗单价分析表
| 名称 | 铝合金门窗 |  |  | 系列分类 | 断桥65系列 |  | =DISPIMG("ID_F2E5B80995B74CCBB21549A5EBC82FAD",1) |  | 序号 | 2
| 门窗编号 | C0814 |  |  | 开启方式 | 外平开窗 |  |  |  | 净面积 | #REF!
| 洞口宽 （mm) | 800 | 洞口高度 （mm) | 1400 | 单樘面积 | 1.12 | 洞口面积 （㎡）
[6 empty] | 1.0549 | 外框面积（㎡）
| 序号 | 构件名称 |  | 单位 | 每平米消耗量 | 损耗 | 单价（元/单位） | 合价（元/m2） | 品种、规格、产地
| 1 | 型材 | [5 empty] | 346.5817
| 1.1 | 门窗断桥铝型材 |  | kg/m2 | 12.1426 | 11% | 23.2301 | 313.1021 | 兴发
| 1.2 | 门窗普通铝型材 |  | kg/m2 | 0.77585 | 11% | 22.6106 | 19.472 | 兴发
| 1.3 | 素铝型材 |  | kg/m2 | 0.59293 | 11% | 21.2832 | 14.0075 | 兴发
| 2 | 五金 | [5 empty] | 65.1735
| 2.1 | 外平开窗五金 |  | 套 | 0.94796 | 1% | 68.0708 | 65.1735 | 坚朗
| 3 | 玻璃 | [5 empty] | 82.1202
| 3.1 | 5low-e+9A+5中空 |  | m2 | 0 | 2% | 98 | 0 | 信义/南玻
| 3.2 | 5low-e+9A+5中空钢化 |  | m2 | 0.70623 | 2% | 114 | 82.1202 | 信义/南玻
| 4 | 密封材料 | [5 empty] | 44.4769 | 按外框面积
| 4.1 | 耐候密封胶 |  | 支 | 1.1698 | 3% | 15 | 18.0728 | 之江
| 4.2 | 硅酮密封胶 |  | 支 | 1.1698 | 3% | 13 | 15.6631 | 之江
| 4.3 | 聚氨酯发泡剂 |  | 支 | 0.3121 | 3% | 23 | 7.3936 | 桑莱斯
| 4.4 | 组角结构胶 |  | 支 | 0.05 | 3% | 65 | 3.3475 | 之江
| 5 | 辅材及其他 | [5 empty] | 30.3044 | 按外框面积
| 5.1 | 密封胶条 |  | kg | 0.2581 | 3% | 35 | 9.3044 | 新安东
| 5.2 | 门窗辅材 |  | m2 | 1 | 0 | 6 | 6 | 国产优质
| 5.3 | 措施费 |  | m2 | 1 | 0 | 15 | 15
| 6 | 门窗加工费 |  | m2 | 1 | 0 | 32 | 32 | 按外框面积
| 7 | 门窗安装费 |  | m2 | 1 | 0 | 48 | 48 | 按外框面积
| 8 | 包装运输费 |  | m2 | 1 | 0 | 6 | 6 | 按外框面积
| 9 | 水电费 |  | m2 | 1 | 0 | 2 | 2 | 按外框面积
| 10 | 门窗检测及淋水试验 |  | m2 | 1 | 0 | 8 | 8 | 按外框面积
| 11 | 成品保护费 |  | m2 | 1 | 0 | 8 | 8 | 按外框面积
| 12 | 直接费小计 |  | 元 | （1+2+…+11) |  |  | 672.6567 | 按外框面积综合单价（元/㎡）
| 13 | 管理费、利润 |  | 元 | (12)× % |  | 11% | 73.9922
2 | 14 | 不含税综合单价 |  | 元 | (12+13) |  |  | 746.6489 | 746.6489
门窗单价分析表
| 名称 | 铝合金门窗 |  |  | 系列分类 | 断桥65系列 |  | =DISPIMG("ID_D7A4F56FA1DF4291B4E507226DEA49D6",1) |  | 序号 | 3
| 门窗编号 | C0914 |  |  | 开启方式 | 外平开窗 |  |  |  | 净面积 | #REF!
| 洞口宽 （mm) | 900 | 洞口高度 （mm) | 1400 | 单樘面积 | 1.26 | 洞口面积 （㎡）
[6 empty] | 1.1919 | 外框面积（㎡）
| 序号 | 构件名称 |  | 单位 | 每平米消耗量 | 损耗 | 单价（元/单位） | 合价（元/m2） | 品种、规格、产地
| 1 | 型材 | [5 empty] | 321.0082
| 1.1 | 门窗断桥铝型材 |  | kg/m2 | 11.2625 | 11% | 23.2301 | 290.4092 | 兴发
| 1.2 | 门窗普通铝型材 |  | kg/m2 | 0.72522 | 11% | 22.6106 | 18.2015 | 兴发
| 1.3 | 素铝型材 |  | kg/m2 | 0.52478 | 11% | 21.2832 | 12.3975 | 兴发
| 2 | 五金 | [5 empty] | 57.6823
| 2.1 | 外平开窗五金 |  | 套 | 0.839 | 1% | 68.0708 | 57.6823 | 坚朗
| 3 | 玻璃 | [5 empty] | 84.7675
| 3.1 | 5low-e+9A+5中空 |  | m2 | 0 | 2% | 98 | 0 | 信义/南玻
| 3.2 | 5low-e+9A+5中空钢化 |  | m2 | 0.72899 | 2% | 114 | 84.7675 | 信义/南玻
| 4 | 密封材料 | [5 empty] | 41.4856 | 按外框面积
| 4.1 | 耐候密封胶 |  | 支 | 1.0849 | 3% | 15 | 16.7617 | 之江
| 4.2 | 硅酮密封胶 |  | 支 | 1.0849 | 3% | 13 | 14.5268 | 之江
| 4.3 | 聚氨酯发泡剂 |  | 支 | 0.28913 | 3% | 23 | 6.8495 | 桑莱斯
| 4.4 | 组角结构胶 |  | 支 | 0.05 | 3% | 65 | 3.3475 | 之江
| 5 | 辅材及其他 | [5 empty] | 29.6382 | 按外框面积
| 5.1 | 密封胶条 |  | kg | 0.23962 | 3% | 35 | 8.6382 | 新安东
| 5.2 | 门窗辅材 |  | m2 | 1 | 0 | 6 | 6 | 国产优质
| 5.3 | 措施费 |  | m2 | 1 | 0 | 15 | 15
| 6 | 门窗加工费 |  | m2 | 1 | 0 | 32 | 32 | 按外框面积
| 7 | 门窗安装费 |  | m2 | 1 | 0 | 48 | 48 | 按外框面积
| 8 | 包装运输费 |  | m2 | 1 | 0 | 6 | 6 | 按外框面积
| 9 | 水电费 |  | m2 | 1 | 0 | 2 | 2 | 按外框面积
| 10 | 门窗检测及淋水试验 |  | m2 | 1 | 0 | 8 | 8 | 按外框面积
| 11 | 成品保护费 |  | m2 | 1 | 0 | 8 | 8 | 按外框面积
| 12 | 直接费小计 |  | 元 | （1+2+…+11) |  |  | 638.5817 | 按外框面积综合单价（元/㎡）
| 13 | 管理费、利润 |  | 元 | (12)× % |  | 11% | 70.244
3 | 14 | 不含税综合单价 |  | 元 | (12+13) |  |  | 708.8257 | 708.8257
门窗单价分析表
| 名称 | 铝合金门窗 |  |  | 系列分类 | 断桥65系列 |  | =DISPIMG("ID_CAB7DCF55EE54C5E8454136B9AA93B92",1) |  | 序号 | 4
| 门窗编号 | C0918a |  |  | 开启方式 | 外平开窗 |  |  |  | 净面积 | #REF!
| 洞口宽 （mm) | 900 | 洞口高度 （mm) | 1800 | 单樘面积 | 1.62 | 洞口面积 （㎡）
[6 empty] | 1.5399 | 外框面积（㎡）
| 序号 | 构件名称 |  | 单位 | 每平米消耗量 | 损耗 | 单价（元/单位） | 合价（元/m2） | 品种、规格、产地
| 1 | 型材 | [5 empty] | 387.1834
| 1.1 | 门窗断桥铝型材 |  | kg/m2 | 13.6428 | 11% | 23.2301 | 351.785 | 兴发
| 1.2 | 门窗普通铝型材 |  | kg/m2 | 0.87736 | 11% | 22.6106 | 22.0198 | 兴发
| 1.3 | 素铝型材 |  | kg/m2 | 0.5663 | 11% | 21.2832 | 13.3786 | 兴发
| 2 | 五金 | [5 empty] | 44.6467
| 2.1 | 外平开窗五金 |  | 套 | 0.64939 | 1% | 68.0708 | 44.6467 | 坚朗
| 3 | 玻璃 | [5 empty] | 121.3175
| 3.1 | 5low-e+9A+5+9A+5中空 |  | m2 | 0 | 2% | 146 | 0 | 信义/南玻
| 3.2 | 5low-e+9A+5+9A+5中空钢化 |  | m2 | 0.70378 | 2% | 169 | 121.3175 | 信义/南玻
| 4 | 密封材料 | [5 empty] | 39.4013 | 按外框面积
| 4.1 | 耐候密封胶 |  | 支 | 1.0335 | 3% | 15 | 15.9672 | 之江
| 4.2 | 硅酮密封胶 |  | 支 | 1.0335 | 3% | 13 | 13.8382 | 之江
| 4.3 | 聚氨酯发泡剂 |  | 支 | 0.26375 | 3% | 23 | 6.2483 | 桑莱斯
| 4.4 | 组角结构胶 |  | 支 | 0.05 | 3% | 65 | 3.3475 | 之江
| 5 | 辅材及其他 | [5 empty] | 27.5831 | 按外框面积
| 5.1 | 密封胶条 |  | kg | 0.18261 | 3% | 35 | 6.5831 | 新安东
| 5.2 | 门窗辅材 |  | m2 | 1 | 0 | 6 | 6 | 国产优质
| 5.3 | 措施费 |  | m2 | 1 | 0 | 15 | 15
| 6 | 门窗加工费 |  | m2 | 1 | 0 | 32 | 32 | 按外框面积
| 7 | 门窗安装费 |  | m2 | 1 | 0 | 48 | 48 | 按外框面积
| 8 | 包装运输费 |  | m2 | 1 | 0 | 6 | 6 | 按外框面积
| 9 | 水电费 |  | m2 | 1 | 0 | 2 | 2 | 按外框面积
| 10 | 门窗检测及淋水试验 |  | m2 | 1 | 0 | 8 | 8 | 按外框面积
| 11 | 成品保护费 |  | m2 | 1 | 0 | 8 | 8 | 按外框面积
| 12 | 直接费小计 |  | 元 | （1+2+…+11) |  |  | 724.1319 | 按外框面积综合单价（元/㎡）
| 13 | 管理费、利润 |  | 元 | (12)× % |  | 11% | 79.6545
4 | 14 | 不含税综合单价 |  | 元 | (12+13) |  |  | 803.7864 | 803.7864
门窗单价分析表
| 名称 | 铝合金门窗 |  |  | 系列分类 | 断桥65系列 |  | =DISPIMG("ID_53B25B68D4DA42C7863C47113DF173A3",1) |  | 序号 | 5
| 门窗编号 | C1218 |  |  | 开启方式 | 外平开窗 |  |  |  | 净面积 | #REF!
| 洞口宽 （mm) | 1200 | 洞口高度 （mm) | 1800 | 单樘面积 | 2.16 | 洞口面积 （㎡）
[6 empty] | 2.0709 | 外框面积（㎡）
| 序号 | 构件名称 |  | 单位 | 每平米消耗量 | 损耗 | 单价（元/单位） | 合价（元/m2） | 品种、规格、产地
| 1 | 型材 | [5 empty] | 328.232
| 1.1 | 门窗断桥铝型材 |  | kg/m2 | 11.3407 | 11% | 23.2301 | 292.4257 | 兴发
| 1.2 | 门窗普通铝型材 |  | kg/m2 | 1.0303 | 11% | 22.6106 | 25.8582 | 兴发
| 1.3 | 素铝型材 |  | kg/m2 | 0.4211 | 11% | 21.2832 | 9.9482 | 兴发
| 2 | 五金 | [5 empty] | 33.1989
| 2.1 | 外平开窗五金 |  | 套 | 0.48288 | 1% | 68.0708 | 33.1989 | 坚朗
| 3 | 玻璃 | [5 empty] | 134.8266
| 3.1 | 5low-e+9A+5+9A+5中空 |  | m2 | 0 | 2% | 146 | 0 | 信义/南玻
| 3.2 | 5low-e+9A+5+9A+5中空钢化 |  | m2 | 0.78215 | 2% | 169 | 134.8266 | 信义/南玻
| 4 | 密封材料 | [5 empty] | 34.9589 | 按外框面积
| 4.1 | 耐候密封胶 |  | 支 | 0.91669 | 3% | 15 | 14.1628 | 之江
| 4.2 | 硅酮密封胶 |  | 支 | 0.91669 | 3% | 13 | 12.2744 | 之江
| 4.3 | 聚氨酯发泡剂 |  | 支 | 0.21841 | 3% | 23 | 5.1742 | 桑莱斯
| 4.4 | 组角结构胶 |  | 支 | 0.05 | 3% | 65 | 3.3475 | 之江
| 5 | 辅材及其他 | [5 empty] | 25.3079 | 按外框面积
| 5.1 | 密封胶条 |  | kg | 0.1195 | 3% | 35 | 4.3079 | 新安东
| 5.2 | 门窗辅材 |  | m2 | 1 | 0 | 6 | 6 | 国产优质
| 5.3 | 措施费 |  | m2 | 1 | 0 | 15 | 15
| 6 | 门窗加工费 |  | m2 | 1 | 0 | 32 | 32 | 按外框面积
| 7 | 门窗安装费 |  | m2 | 1 | 0 | 48 | 48 | 按外框面积
| 8 | 包装运输费 |  | m2 | 1 | 0 | 6 | 6 | 按外框面积
| 9 | 水电费 |  | m2 | 1 | 0 | 2 | 2 | 按外框面积
| 10 | 门窗检测及淋水试验 |  | m2 | 1 | 0 | 8 | 8 | 按外框面积
| 11 | 成品保护费 |  | m2 | 1 | 0 | 8 | 8 | 按外框面积
| 12 | 直接费小计 |  | 元 | （1+2+…+11) |  |  | 660.5243 | 按外框面积综合单价（元/㎡）
| 13 | 管理费、利润 |  | 元 | (12)× % |  | 11% | 72.6577
5 | 14 | 不含税综合单价 |  | 元 | (12+13) |  |  | 733.182 | 733.182
门窗单价分析表
| 名称 | 铝合金门窗 |  |  | 系列分类 | 断桥65系列 |  | =DISPIMG("ID_77419301FED340A3B79641912E9AE854",1) |  | 序号 | 6
| 门窗编号 | C1518 |  |  | 开启方式 | 外平开窗 |  |  |  | 净面积 | #REF!
| 洞口宽 （mm) | 1500 | 洞口高度 （mm) | 1800 | 单樘面积 | 2.7 | 洞口面积 （㎡）
[6 empty] | 2.6019 | 外框面积（㎡）
| 序号 | 构件名称 |  | 单位 | 每平米消耗量 | 损耗 | 单价（元/单位） | 合价（元/m2） | 品种、规格、产地
| 1 | 型材 | [5 empty] | 270.447
| 1.1 | 门窗断桥铝型材 |  | kg/m2 | 9.3316 | 11% | 23.2301 | 240.6183 | 兴发
| 1.2 | 门窗普通铝型材 |  | kg/m2 | 0.87302 | 11% | 22.6106 | 21.9108 | 兴发
| 1.3 | 素铝型材 |  | kg/m2 | 0.33516 | 11% | 21.2832 | 7.9179 | 兴发
| 2 | 五金 | [5 empty] | 26.4236
| 2.1 | 外平开窗五金 |  | 套 | 0.38433 | 1% | 68.0708 | 26.4236 | 坚朗
| 3 | 玻璃 | [5 empty] | 142.0946
| 3.1 | 5low-e+9A+5+9A+5中空 |  | m2 | 0 | 2% | 146 | 0 | 信义/南玻
| 3.2 | 5low-e+9A+5+9A+5中空钢化 |  | m2 | 0.82431 | 2% | 169 | 142.0946 | 信义/南玻
| 3.3 | 6low-e+9A+6+9A+6中空钢化 |  | m2 | 0 | 2% | 190 | 0 | 信义/南玻
| 4 | 密封材料 | [5 empty] | 30.8927 | 按外框面积
| 4.1 | 耐候密封胶 |  | 支 | 0.79774 | 3% | 15 | 12.3251 | 之江
| 4.2 | 硅酮密封胶 |  | 支 | 0.79774 | 3% | 13 | 10.6817 | 之江
| 4.3 | 聚氨酯发泡剂 |  | 支 | 0.19158 | 3% | 23 | 4.5384 | 桑莱斯
| 4.4 | 组角结构胶 |  | 支 | 0.05 | 3% | 65 | 3.3475 | 之江
| 5 | 辅材及其他 | [5 empty] | 24.4287 | 按外框面积
| 5.1 | 密封胶条 |  | kg | 0.09511 | 3% | 35 | 3.4287 | 新安东
| 5.2 | 门窗辅材 |  | m2 | 1 | 0 | 6 | 6 | 国产优质
| 5.3 | 措施费 |  | m2 | 1 | 0 | 15 | 15
| 6 | 门窗加工费 |  | m2 | 1 | 0 | 32 | 32 | 按外框面积
| 7 | 门窗安装费 |  | m2 | 1 | 0 | 48 | 48 | 按外框面积
| 8 | 包装运输费 |  | m2 | 1 | 0 | 6 | 6 | 按外框面积
| 9 | 水电费 |  | m2 | 1 | 0 | 2 | 2 | 按外框面积
| 10 | 门窗检测及淋水试验 |  | m2 | 1 | 0 | 8 | 8 | 按外框面积
| 11 | 成品保护费 |  | m2 | 1 | 0 | 8 | 8 | 按外框面积
| 12 | 直接费小计 |  | 元 | （1+2+…+11) |  |  | 598.2866 | 按外框面积综合单价（元/㎡）
| 13 | 管理费、利润 |  | 元 | (12)× % |  | 11% | 65.8115
6 | 14 | 不含税综合单价 |  | 元 | (12+13) |  |  | 664.0981 | 664.0981
门窗单价分析表
| 名称 | 铝合金门窗 |  |  | 系列分类 | 断桥65系列 |  | =DISPIMG("ID_0484D2E649CF4A6E9BDD5A88F485B3FE",1) |  | 序号 | 7
| 门窗编号 | C1818 |  |  | 开启方式 | 外平开窗 |  |  |  | 净面积 | #REF!
| 洞口宽 （mm) | 1800 | 洞口高度 （mm) | 1800 | 单樘面积 | 3.24 | 洞口面积 （㎡）
[6 empty] | 3.1329 | 外框面积（㎡）
| 序号 | 构件名称 |  | 单位 | 每平米消耗量 | 损耗 | 单价（元/单位） | 合价（元/m2） | 品种、规格、产地
| 1 | 型材 | [5 empty] | 235.5286
| 1.1 | 门窗断桥铝型材 |  | kg/m2 | 8.1235 | 11% | 23.2301 | 209.467 | 兴发
| 1.2 | 门窗普通铝型材 |  | kg/m2 | 0.77639 | 11% | 22.6106 | 19.4856 | 兴发
| 1.3 | 素铝型材 |  | kg/m2 | 0.27835 | 11% | 21.2832 | 6.5759 | 兴发
| 2 | 五金 | [5 empty] | 21.945
| 2.1 | 外平开窗五金 |  | 套 | 0.31919 | 1% | 68.0708 | 21.945 | 坚朗
| 3 | 玻璃 | [5 empty] | 146.3992
| 3.1 | 5low-e+9A+5+9A+5中空 |  | m2 | 0 | 2% | 146 | 0 | 信义/南玻
| 3.2 | 5low-e+9A+5+9A+5中空钢化 |  | m2 | 0.84928 | 2% | 169 | 146.3992 | 信义/南玻
| 3.3 | 6low-e+9A+6+9A+6中空钢化 |  | m2 | 0 | 2% | 190 | 0 | 信义/南玻
| 4 | 密封材料 | [5 empty] | 28.2468 | 按外框面积
| 4.1 | 耐候密封胶 |  | 支 | 0.72057 | 3% | 15 | 11.1327 | 之江
| 4.2 | 硅酮密封胶 |  | 支 | 0.72057 | 3% | 13 | 9.6484 | 之江
| 4.3 | 聚氨酯发泡剂 |  | 支 | 0.17384 | 3% | 23 | 4.1182 | 桑莱斯
| 4.4 | 组角结构胶 |  | 支 | 0.05 | 3% | 65 | 3.3475 | 之江
| 5 | 辅材及其他 | [5 empty] | 23.9243 | 按外框面积
| 5.1 | 密封胶条 |  | kg | 0.081118 | 3% | 35 | 2.9243 | 新安东
| 5.2 | 门窗辅材 |  | m2 | 1 | 0 | 6 | 6 | 国产优质
| 5.3 | 措施费 |  | m2 | 1 | 0 | 15 | 15
| 6 | 门窗加工费 |  | m2 | 1 | 0 | 32 | 32 | 按外框面积
| 7 | 门窗安装费 |  | m2 | 1 | 0 | 48 | 48 | 按外框面积
| 8 | 包装运输费 |  | m2 | 1 | 0 | 6 | 6 | 按外框面积
| 9 | 水电费 |  | m2 | 1 | 0 | 2 | 2 | 按外框面积
| 10 | 门窗检测及淋水试验 |  | m2 | 1 | 0 | 8 | 8 | 按外框面积
| 11 | 成品保护费 |  | m2 | 1 | 0 | 8 | 8 | 按外框面积
| 12 | 直接费小计 |  | 元 | （1+2+…+11) |  |  | 560.0438 | 按外框面积综合单价（元/㎡）
| 13 | 管理费、利润 |  | 元 | (12)× % |  | 11% | 61.6048
7 | 14 | 不含税综合单价 |  | 元 | (12+13) |  |  | 621.6486 | 621.6486
门窗单价分析表
| 名称 | 铝合金门窗 |  |  | 系列分类 | 断桥65系列 |  | =DISPIMG("ID_4A6937072B5544F09F984B904A71B2B8",1) |  | 序号 | 8
| 门窗编号 | C3018 |  |  | 开启方式 | 外平开窗 |  |  |  | 净面积 | #REF!
| 洞口宽 （mm) | 3000 | 洞口高度 （mm) | 1800 | 单樘面积 | 5.4 | 洞口面积 （㎡）
[6 empty] | 5.2569 | 外框面积（㎡）
| 序号 | 构件名称 |  | 单位 | 每平米消耗量 | 损耗 | 单价（元/单位） | 合价（元/m2） | 品种、规格、产地
| 1 | 型材 | [5 empty] | 244.1962
| 1.1 | 门窗断桥铝型材 |  | kg/m2 | 8.504 | 11% | 23.2301 | 219.2799 | 兴发
| 1.2 | 门窗普通铝型材 |  | kg/m2 | 0.73229 | 11% | 22.6106 | 18.3788 | 兴发
| 1.3 | 素铝型材 |  | kg/m2 | 0.27673 | 11% | 21.2832 | 6.5375 | 兴发
| 2 | 五金 | [5 empty] | 26.1567
| 2.1 | 外平开窗五金 |  | 套 | 0.38045 | 1% | 68.0708 | 26.1567 | 坚朗
| 3 | 玻璃 | [5 empty] | 155.5512
| 3.1 | 5low-e+9A+5+9A+5中空 |  | m2 | 0 | 2% | 146 | 0 | 信义/南玻
| 3.2 | 5low-e+9A+5+9A+5中空钢化 |  | m2 | 0.29118 | 2% | 169 | 50.1939 | 信义/南玻
| 3.3 | 6low-e+9A+6+9A+6中空钢化 |  | m2 | 0.54364 | 2% | 190 | 105.3573 | 信义/南玻
| 4 | 密封材料 | [5 empty] | 23.8712 | 按外框面积
| 4.1 | 耐候密封胶 |  | 支 | 0.59769 | 3% | 15 | 9.2344 | 之江
| 4.2 | 硅酮密封胶 |  | 支 | 0.59769 | 3% | 13 | 8.0031 | 之江
| 4.3 | 聚氨酯发泡剂 |  | 支 | 0.13872 | 3% | 23 | 3.2862 | 桑莱斯
| 4.4 | 组角结构胶 |  | 支 | 0.05 | 3% | 65 | 3.3475 | 之江
| 5 | 辅材及其他 | [5 empty] | 24.4855 | 按外框面积
| 5.1 | 密封胶条 |  | kg | 0.096686 | 3% | 35 | 3.4855 | 新安东
| 5.2 | 门窗辅材 |  | m2 | 1 | 0 | 6 | 6 | 国产优质
| 5.3 | 措施费 |  | m2 | 1 | 0 | 15 | 15
| 6 | 门窗加工费 |  | m2 | 1 | 0 | 32 | 32 | 按外框面积
| 7 | 门窗安装费 |  | m2 | 1 | 0 | 48 | 48 | 按外框面积
| 8 | 包装运输费 |  | m2 | 1 | 0 | 6 | 6 | 按外框面积
| 9 | 水电费 |  | m2 | 1 | 0 | 2 | 2 | 按外框面积
| 10 | 门窗检测及淋水试验 |  | m2 | 1 | 0 | 8 | 8 | 按外框面积
| 11 | 成品保护费 |  | m2 | 1 | 0 | 8 | 8 | 按外框面积
| 12 | 直接费小计 |  | 元 | （1+2+…+11) |  |  | 578.2608 | 按外框面积综合单价（元/㎡）
| 13 | 管理费、利润 |  | 元 | (12)× % |  | 11% | 63.6087
8 | 14 | 不含税综合单价 |  | 元 | (12+13) |  |  | 641.8695 | 641.8695
门窗单价分析表
| 名称 | 铝合金门窗 |  |  | 系列分类 | 断桥65系列 |  | =DISPIMG("ID_2EE8801D11E64529B5369BFED9BBF5BF",1) |  | 序号 | 9
| 门窗编号 | TC2421 |  |  | 开启方式 | 外平开窗 |  |  |  | 净面积 | #REF!
| 洞口宽 （mm) | 2400 | 洞口高度 （mm) | 2100 | 单樘面积 | 5.04 | 洞口面积 （㎡）
[6 empty] | 4.9059 | 外框面积（㎡）
| 序号 | 构件名称 |  | 单位 | 每平米消耗量 | 损耗 | 单价（元/单位） | 合价（元/m2） | 品种、规格、产地
| 1 | 型材 | [5 empty] | 174.2756
| 1.1 | 门窗断桥铝型材 |  | kg/m2 | 6.0038 | 11% | 23.2301 | 154.8116 | 兴发
| 1.2 | 门窗普通铝型材 |  | kg/m2 | 0.60821 | 11% | 22.6106 | 15.2646 | 兴发
| 1.3 | 素铝型材 |  | kg/m2 | 0.17776 | 11% | 21.2832 | 4.1994 | 兴发
| 2 | 五金 | [5 empty] | 14.014
| 2.1 | 外平开窗五金 |  | 套 | 0.20384 | 1% | 68.0708 | 14.014 | 坚朗
| 3 | 玻璃 | [5 empty] | 218.4078
| 3.1 | 5low-e+9A+5+9A+5中空 |  | m2 | 0 | 2% | 146 | 0 | 信义/南玻
| 3.2 | 5low-e+9A+5+9A+5中空钢化 |  | m2 | 0.18869 | 2% | 169 | 32.5271 | 信义/南玻
| 3.3 | 8low-e+9A+8+9A+8中空钢化 |  | m2 | 0.70634 | 2% | 258 | 185.8807 | 信义/南玻
| 4 | 密封材料 | [5 empty] | 23.2034 | 按外框面积
| 4.1 | 耐候密封胶 |  | 支 | 0.57411 | 3% | 15 | 8.8701 | 之江
| 4.2 | 硅酮密封胶 |  | 支 | 0.57411 | 3% | 13 | 7.6874 | 之江
| 4.3 | 聚氨酯发泡剂 |  | 支 | 0.13924 | 3% | 23 | 3.2985 | 桑莱斯
| 4.4 | 组角结构胶 |  | 支 | 0.05 | 3% | 65 | 3.3475 | 之江
| 5 | 辅材及其他 | [5 empty] | 23.034 | 按外框面积
| 5.1 | 密封胶条 |  | kg | 0.056422 | 3% | 35 | 2.034 | 新安东
| 5.2 | 门窗辅材 |  | m2 | 1 | 0 | 6 | 6 | 国产优质
| 5.3 | 措施费 |  | m2 | 1 | 0 | 15 | 15
| 6 | 门窗加工费 |  | m2 | 1 | 0 | 32 | 32 | 按外框面积
| 7 | 门窗安装费 |  | m2 | 1 | 0 | 48 | 48 | 按外框面积
| 8 | 包装运输费 |  | m2 | 1 | 0 | 6 | 6 | 按外框面积
| 9 | 水电费 |  | m2 | 1 | 0 | 2 | 2 | 按外框面积
| 10 | 门窗检测及淋水试验 |  | m2 | 1 | 0 | 8 | 8 | 按外框面积
| 11 | 成品保护费 |  | m2 | 1 | 0 | 8 | 8 | 按外框面积
| 12 | 直接费小计 |  | 元 | （1+2+…+11) |  |  | 556.9349 | 按外框面积综合单价（元/㎡）
| 13 | 管理费、利润 |  | 元 | (12)× % |  | 11% | 61.2628
9 | 14 | 不含税综合单价 |  | 元 | (12+13) |  |  | 618.1977 | 618.1977
门窗单价分析表
| 名称 | 铝合金门窗 |  |  | 系列分类 | 断桥65系列 |  | =DISPIMG("ID_4FBB01AA176043BB8876086D46DACA00",1) |  | 序号 | 10
| 门窗编号 | TC2921 |  |  | 开启方式 | 外平开窗 |  |  |  | 净面积 | #REF!
| 洞口宽 （mm) | 2900 | 洞口高度 （mm) | 2100 | 单樘面积 | 6.09 | 洞口面积 （㎡）
[6 empty] | 5.9409 | 外框面积（㎡）
| 序号 | 构件名称 |  | 单位 | 每平米消耗量 | 损耗 | 单价（元/单位） | 合价（元/m2） | 品种、规格、产地
| 1 | 型材 | [5 empty] | 234.0076
| 1.1 | 门窗断桥铝型材 |  | kg/m2 | 8.1599 | 11% | 23.2301 | 210.4069 | 兴发
| 1.2 | 门窗普通铝型材 |  | kg/m2 | 0.70986 | 11% | 22.6106 | 17.8159 | 兴发
| 1.3 | 素铝型材 |  | kg/m2 | 0.24487 | 11% | 21.2832 | 5.7848 | 兴发
| 2 | 五金 | [5 empty] | 23.1451
| 2.1 | 外平开窗五金 |  | 套 | 0.33665 | 1% | 68.0708 | 23.1451 | 坚朗
| 3 | 玻璃 | [5 empty] | 193.5258
| 3.1 | 5low-e+9A+5+9A+5中空 |  | m2 | 0 | 2% | 146 | 0 | 信义/南玻
| 3.2 | 5low-e+9A+5+9A+5中空钢化 |  | m2 | 0.31161 | 2% | 169 | 53.7155 | 信义/南玻
| 3.3 | 8low-e+9A+8+9A+8中空钢化 |  | m2 | 0.53127 | 2% | 258 | 139.8103 | 信义/南玻
| 4 | 密封材料 | [5 empty] | 22.4693 | 按外框面积
| 4.1 | 耐候密封胶 |  | 支 | 0.55795 | 3% | 15 | 8.6203 | 之江
| 4.2 | 硅酮密封胶 |  | 支 | 0.55795 | 3% | 13 | 7.4709 | 之江
| 4.3 | 聚氨酯发泡剂 |  | 支 | 0.12793 | 3% | 23 | 3.0306 | 桑莱斯
| 4.4 | 组角结构胶 |  | 支 | 0.05 | 3% | 65 | 3.3475 | 之江
| 5 | 辅材及其他 | [5 empty] | 24.3593 | 按外框面积
| 5.1 | 密封胶条 |  | kg | 0.093185 | 3% | 35 | 3.3593 | 新安东
| 5.2 | 门窗辅材 |  | m2 | 1 | 0 | 6 | 6 | 国产优质
| 5.3 | 措施费 |  | m2 | 1 | 0 | 15 | 15
| 6 | 门窗加工费 |  | m2 | 1 | 0 | 32 | 32 | 按外框面积
| 7 | 门窗安装费 |  | m2 | 1 | 0 | 48 | 48 | 按外框面积
| 8 | 包装运输费 |  | m2 | 1 | 0 | 6 | 6 | 按外框面积
| 9 | 水电费 |  | m2 | 1 | 0 | 2 | 2 | 按外框面积
| 10 | 门窗检测及淋水试验 |  | m2 | 1 | 0 | 8 | 8 | 按外框面积
| 11 | 成品保护费 |  | m2 | 1 | 0 | 8 | 8 | 按外框面积
| 12 | 直接费小计 |  | 元 | （1+2+…+11) |  |  | 601.5071 | 按外框面积综合单价（元/㎡）
| 13 | 管理费、利润 |  | 元 | (12)× % |  | 11% | 66.1658
10 | 14 | 不含税综合单价 |  | 元 | (12+13) |  |  | 667.6729 | 667.6729
门窗单价分析表
| 名称 | 铝合金门窗 |  |  | 系列分类 | 断桥65系列 |  | =DISPIMG("ID_A059B80B7DCA4053827E7BDAB41EB5FC",1) |  | 序号 | 11
| 门窗编号 | TC3021 |  |  | 开启方式 | 外平开窗 |  |  |  | 净面积 | #REF!
| 洞口宽 （mm) | 3000 | 洞口高度 （mm) | 2100 | 单樘面积 | 6.3 | 洞口面积 （㎡）
[6 empty] | 6.1479 | 外框面积（㎡）
| 序号 | 构件名称 |  | 单位 | 每平米消耗量 | 损耗 | 单价（元/单位） | 合价（元/m2） | 品种、规格、产地
| 1 | 型材 | [5 empty] | 227.4266
| 1.1 | 门窗断桥铝型材 |  | kg/m2 | 7.9282 | 11% | 23.2301 | 204.4329 | 兴发
| 1.2 | 门窗普通铝型材 |  | kg/m2 | 0.69343 | 11% | 22.6106 | 17.4036 | 兴发
| 1.3 | 素铝型材 |  | kg/m2 | 0.23662 | 11% | 21.2832 | 5.59 | 兴发
| 2 | 五金 | [5 empty] | 22.3658
| 2.1 | 外平开窗五金 |  | 套 | 0.32531 | 1% | 68.0708 | 22.3658 | 坚朗
| 3 | 玻璃 | [5 empty] | 195.8499
| 3.1 | 5low-e+9A+5+9A+5中空 |  | m2 | 0 | 2% | 146 | 0 | 信义/南玻
| 3.2 | 5low-e+9A+5+9A+5中空钢化 |  | m2 | 0.30119 | 2% | 169 | 51.9186 | 信义/南玻
| 3.3 | 8low-e+9A+8+9A+8中空钢化 |  | m2 | 0.54693 | 2% | 258 | 143.9313 | 信义/南玻
| 4 | 密封材料 | [5 empty] | 22.1621 | 按外框面积
| 4.1 | 耐候密封胶 |  | 支 | 0.54878 | 3% | 15 | 8.4786 | 之江
| 4.2 | 硅酮密封胶 |  | 支 | 0.54878 | 3% | 13 | 7.3481 | 之江
| 4.3 | 聚氨酯发泡剂 |  | 支 | 0.12612 | 3% | 23 | 2.9878 | 桑莱斯
| 4.4 | 组角结构胶 |  | 支 | 0.05 | 3% | 65 | 3.3475 | 之江
| 5 | 辅材及其他 | [5 empty] | 24.2462 | 按外框面积
| 5.1 | 密封胶条 |  | kg | 0.090047 | 3% | 35 | 3.2462 | 新安东
| 5.2 | 门窗辅材 |  | m2 | 1 | 0 | 6 | 6 | 国产优质
| 5.3 | 措施费 |  | m2 | 1 | 0 | 15 | 15
| 6 | 门窗加工费 |  | m2 | 1 | 0 | 32 | 32 | 按外框面积
| 7 | 门窗安装费 |  | m2 | 1 | 0 | 48 | 48 | 按外框面积
| 8 | 包装运输费 |  | m2 | 1 | 0 | 6 | 6 | 按外框面积
| 9 | 水电费 |  | m2 | 1 | 0 | 2 | 2 | 按外框面积
| 10 | 门窗检测及淋水试验 |  | m2 | 1 | 0 | 8 | 8 | 按外框面积
| 11 | 成品保护费 |  | m2 | 1 | 0 | 8 | 8 | 按外框面积
| 12 | 直接费小计 |  | 元 | （1+2+…+11) |  |  | 596.0506 | 按外框面积综合单价（元/㎡）
| 13 | 管理费、利润 |  | 元 | (12)× % |  | 11% | 65.5656
11 | 14 | 不含税综合单价 |  | 元 | (12+13) |  |  | 661.6162 | 661.6162
门窗单价分析表
| 名称 | 铝合金门窗 |  |  | 系列分类 | 断桥65系列 |  | =DISPIMG("ID_C3600D38F66B48F89ADEA2D86A7259DD",1) |  | 序号 | 12
| 门窗编号 | TC3521 |  |  | 开启方式 | 外平开窗 |  |  |  | 净面积 | #REF!
| 洞口宽 （mm) | 3550 | 洞口高度 （mm) | 2100 | 单樘面积 | 7.455 | 洞口面积 （㎡）
[6 empty] | 7.2864 | 外框面积（㎡）
| 序号 | 构件名称 |  | 单位 | 每平米消耗量 | 损耗 | 单价（元/单位） | 合价（元/m2） | 品种、规格、产地
| 1 | 型材 | [5 empty] | 202.0148
| 1.1 | 门窗断桥铝型材 |  | kg/m2 | 7.1062 | 11% | 23.2301 | 183.2367 | 兴发
| 1.2 | 门窗普通铝型材 |  | kg/m2 | 0.60369 | 11% | 22.6106 | 15.1512 | 兴发
| 1.3 | 素铝型材 |  | kg/m2 | 0.15352 | 11% | 21.2832 | 3.6269 | 兴发
| 2 | 五金 | [5 empty] | 9.4356
| 2.1 | 外平开窗五金 |  | 套 | 0.13724 | 1% | 68.0708 | 9.4356 | 坚朗
| 3 | 玻璃 | [5 empty] | 251.1938
| 3.1 | 5low-e+9A+5+9A+5中空 |  | m2 | 0 | 2% | 146 | 0 | 信义/南玻
| 3.2 | 5low-e+9A+5+9A+5中空钢化 |  | m2 | 0.31842 | 2% | 169 | 54.8889 | 信义/南玻
| 3.3 | 10low-e+9A+10+9A+10中空钢化 |  | m2 | 0.631 | 2% | 305 | 196.3049 | 信义/南玻
| 4 | 密封材料 | [5 empty] | 21.0586 | 按外框面积
| 4.1 | 耐候密封胶 |  | 支 | 0.51717 | 3% | 15 | 7.9902 | 之江
| 4.2 | 硅酮密封胶 |  | 支 | 0.51717 | 3% | 13 | 6.9248 | 之江
| 4.3 | 聚氨酯发泡剂 |  | 支 | 0.11803 | 3% | 23 | 2.7961 | 桑莱斯
| 4.4 | 组角结构胶 |  | 支 | 0.05 | 3% | 65 | 3.3475 | 之江
| 5 | 辅材及其他 | [5 empty] | 22.3695 | 按外框面积
| 5.1 | 密封胶条 |  | kg | 0.037989 | 3% | 35 | 1.3695 | 新安东
| 5.2 | 门窗辅材 |  | m2 | 1 | 0 | 6 | 6 | 国产优质
| 5.3 | 措施费 |  | m2 | 1 | 0 | 15 | 15
| 6 | 门窗加工费 |  | m2 | 1 | 0 | 32 | 32 | 按外框面积
| 7 | 门窗安装费 |  | m2 | 1 | 0 | 48 | 48 | 按外框面积
| 8 | 包装运输费 |  | m2 | 1 | 0 | 6 | 6 | 按外框面积
| 9 | 水电费 |  | m2 | 1 | 0 | 2 | 2 | 按外框面积
| 10 | 门窗检测及淋水试验 |  | m2 | 1 | 0 | 8 | 8 | 按外框面积
| 11 | 成品保护费 |  | m2 | 1 | 0 | 8 | 8 | 按外框面积
| 12 | 直接费小计 |  | 元 | （1+2+…+11) |  |  | 610.0723 | 按外框面积综合单价（元/㎡）
| 13 | 管理费、利润 |  | 元 | (12)× % |  | 11% | 67.108
12 | 14 | 不含税综合单价 |  | 元 | (12+13) |  |  | 677.1803 | 677.1803
门窗单价分析表
| 名称 | 铝合金门窗 |  |  | 系列分类 | 断桥65系列 |  | =DISPIMG("ID_E8D746AF4E4F4360ACB737F8D88EA5D7",1) |  | 序号 | 13
| 门窗编号 | TC5021 |  |  | 开启方式 | 外平开窗 |  |  |  | 净面积 | #REF!
| 洞口宽 （mm) | 5000 | 洞口高度 （mm) | 2100 | 单樘面积 | 10.5 | 洞口面积 （㎡）
[6 empty] | 10.2879 | 外框面积（㎡）
| 序号 | 构件名称 |  | 单位 | 每平米消耗量 | 损耗 | 单价（元/单位） | 合价（元/m2） | 品种、规格、产地
| 1 | 型材 | [5 empty] | 164.1028
| 1.1 | 门窗断桥铝型材 |  | kg/m2 | 5.66 | 11% | 23.2301 | 145.9463 | 兴发
| 1.2 | 门窗普通铝型材 |  | kg/m2 | 0.59033 | 11% | 22.6106 | 14.816 | 兴发
| 1.3 | 素铝型材 |  | kg/m2 | 0.1414 | 11% | 21.2832 | 3.3405 | 兴发
| 2 | 五金 | [5 empty] | 13.3655
| 2.1 | 外平开窗五金 |  | 套 | 0.1944 | 1% | 68.0708 | 13.3655 | 坚朗
| 3 | 玻璃 | [5 empty] | 220.4564
| 3.1 | 5low-e+9A+5+9A+5中空 |  | m2 | 0 | 2% | 146 | 0 | 信义/南玻
| 3.2 | 5low-e+9A+5+9A+5中空钢化 |  | m2 | 0.18007 | 2% | 169 | 31.0398 | 信义/南玻
| 3.3 | 8low-e+9A+8+9A+8中空钢化 |  | m2 | 0.71978 | 2% | 258 | 189.4167 | 信义/南玻
| 4 | 密封材料 | [5 empty] | 19.1124 | 按外框面积
| 4.1 | 耐候密封胶 |  | 支 | 0.46016 | 3% | 15 | 7.1094 | 之江
| 4.2 | 硅酮密封胶 |  | 支 | 0.46016 | 3% | 13 | 6.1615 | 之江
| 4.3 | 聚氨酯发泡剂 |  | 支 | 0.10528 | 3% | 23 | 2.494 | 桑莱斯
| 4.4 | 组角结构胶 |  | 支 | 0.05 | 3% | 65 | 3.3475 | 之江
| 5 | 辅材及其他 | [5 empty] | 22.9399 | 按外框面积
| 5.1 | 密封胶条 |  | kg | 0.053811 | 3% | 35 | 1.9399 | 新安东
| 5.2 | 门窗辅材 |  | m2 | 1 | 0 | 6 | 6 | 国产优质
| 5.3 | 措施费 |  | m2 | 1 | 0 | 15 | 15
| 6 | 门窗加工费 |  | m2 | 1 | 0 | 32 | 32 | 按外框面积
| 7 | 门窗安装费 |  | m2 | 1 | 0 | 48 | 48 | 按外框面积
| 8 | 包装运输费 |  | m2 | 1 | 0 | 6 | 6 | 按外框面积
| 9 | 水电费 |  | m2 | 1 | 0 | 2 | 2 | 按外框面积
| 10 | 门窗检测及淋水试验 |  | m2 | 1 | 0 | 8 | 8 | 按外框面积
| 11 | 成品保护费 |  | m2 | 1 | 0 | 8 | 8 | 按外框面积
| 12 | 直接费小计 |  | 元 | （1+2+…+11) |  |  | 543.9771 | 按外框面积综合单价（元/㎡）
| 13 | 管理费、利润 |  | 元 | (12)× % |  | 11% | 59.8375
13 | 14 | 不含税综合单价 |  | 元 | (12+13) |  |  | 603.8145 | 603.8145
门窗单价分析表
| 名称 | 铝合金门窗 |  |  | 系列分类 | 断桥65系列 |  | =DISPIMG("ID_E38234EF9D3143C0A765A0FBDDF432B5",1) |  | 序号 | 14
| 门窗编号 | *C0918 |  |  | 开启方式 | 固定 |  |  |  | 净面积 | #REF!
| 洞口宽 （mm) | 900 | 洞口高度 （mm) | 1800 | 单樘面积 | 1.62 | 洞口面积 （㎡）
[6 empty] | 1.5399 | 外框面积（㎡）
| 序号 | 构件名称 |  | 单位 | 每平米消耗量 | 损耗 | 单价（元/单位） | 合价（元/m2） | 品种、规格、产地
| 1 | 型材 | [5 empty] | 166.8829
| 1.1 | 门窗断桥铝型材 |  | kg/m2 | 5.3663 | 11% | 23.2301 | 138.3714 | 兴发
| 1.2 | 门窗普通铝型材 |  | kg/m2 | 0.95913 | 11% | 22.6106 | 24.072 | 兴发
| 1.3 | 素铝型材 |  | kg/m2 | 0.18792 | 11% | 21.2832 | 4.4395 | 兴发
| 2 | 五金 | [5 empty] | 44.6467
| 2.1 | 外平开窗五金 |  | 套 | 0.64939 | 1% | 68.0708 | 44.6467 | 坚朗
| 3 | 玻璃 | [5 empty] | 153.1078
| 3.1 | 5low-e+9A+5+9A+5中空 |  | m2 | 0 | 2% | 146 | 0 | 信义/南玻
| 3.2 | 5low-e+9A+5+9A+5中空钢化 |  | m2 | 0.8882 | 2% | 169 | 153.1078 | 信义/南玻
| 3.3 | 6low-e+9A+6+9A+6中空钢化 |  | m2 | 0 | 2% | 190 | 0 | 信义/南玻
| 4 | 密封材料 | [5 empty] | 39.8679 | 按外框面积
| 4.1 | 耐候密封胶 |  | 支 | 1.0497 | 3% | 15 | 16.2172 | 之江
| 4.2 | 硅酮密封胶 |  | 支 | 1.0497 | 3% | 13 | 14.0549 | 之江
| 4.3 | 聚氨酯发泡剂 |  | 支 | 0.26375 | 3% | 23 | 6.2483 | 桑莱斯
| 4.4 | 组角结构胶 |  | 支 | 0.05 | 3% | 65 | 3.3475 | 之江
| 5 | 辅材及其他 | [5 empty] | 21 | 按外框面积
| 5.1 | 密封胶条 |  | kg | 0 | 3% | 35 | 0 | 新安东
| 5.2 | 门窗辅材 |  | m2 | 1 | 0 | 6 | 6 | 国产优质
| 5.3 | 措施费 |  | m2 | 1 | 0 | 15 | 15
| 6 | 门窗加工费 |  | m2 | 1 | 0 | 32 | 32 | 按外框面积
| 7 | 门窗安装费 |  | m2 | 1 | 0 | 48 | 48 | 按外框面积
| 8 | 包装运输费 |  | m2 | 1 | 0 | 6 | 6 | 按外框面积
| 9 | 水电费 |  | m2 | 1 | 0 | 2 | 2 | 按外框面积
| 10 | 门窗检测及淋水试验 |  | m2 | 1 | 0 | 8 | 8 | 按外框面积
| 11 | 成品保护费 |  | m2 | 1 | 0 | 8 | 8 | 按外框面积
| 12 | 直接费小计 |  | 元 | （1+2+…+11) |  |  | 529.5053 | 按外框面积综合单价（元/㎡）
| 13 | 管理费、利润 |  | 元 | (12)× % |  | 11% | 58.2456
14 | 14 | 不含税综合单价 |  | 元 | (12+13) |  |  | 587.7509 | 587.7509
门窗单价分析表
| 名称 | 铝合金门窗 |  |  | 系列分类 | 断桥65系列 |  | =DISPIMG("ID_00AA2CC3CB5B4906BC80CF6EEC985AAB",1) |  | 序号 | 15
| 门窗编号 | C0918b |  |  | 开启方式 | 固定 |  |  |  | 净面积 | #REF!
| 洞口宽 （mm) | 900 | 洞口高度 （mm) | 1800 | 单樘面积 | 1.62 | 洞口面积 （㎡）
[6 empty] | 1.5399 | 外框面积（㎡）
| 序号 | 构件名称 |  | 单位 | 每平米消耗量 | 损耗 | 单价（元/单位） | 合价（元/m2） | 品种、规格、产地
| 1 | 型材 | [5 empty] | 140.0144
| 1.1 | 门窗断桥铝型材 |  | kg/m2 | 4.5389 | 11% | 23.2301 | 117.0378 | 兴发
| 1.2 | 门窗普通铝型材 |  | kg/m2 | 0.73859 | 11% | 22.6106 | 18.5371 | 兴发
| 1.3 | 素铝型材 |  | kg/m2 | 0.18792 | 11% | 21.2832 | 4.4395 | 兴发
| 2 | 五金 | [5 empty] | 0
| 2.1 | 外平开窗五金 |  | 套 | 0 | 1% | 68.0708 | 0 | 坚朗
| 3 | 玻璃 | [5 empty] | 156.5327
| 3.1 | 5low-e+9A+5+9A+5中空 |  | m2 | 0 | 2% | 146 | 0 | 信义/南玻
| 3.2 | 5low-e+9A+5+9A+5中空钢化 |  | m2 | 0.90807 | 2% | 169 | 156.5327 | 信义/南玻
| 4 | 密封材料 | [5 empty] | 38.5704 | 按外框面积
| 4.1 | 耐候密封胶 |  | 支 | 1.0047 | 3% | 15 | 15.5221 | 之江
| 4.2 | 硅酮密封胶 |  | 支 | 1.0047 | 3% | 13 | 13.4525 | 之江
| 4.3 | 聚氨酯发泡剂 |  | 支 | 0.26375 | 3% | 23 | 6.2483 | 桑莱斯
| 4.4 | 组角结构胶 |  | 支 | 0.05 | 3% | 65 | 3.3475 | 之江
| 5 | 辅材及其他 | [5 empty] | 21 | 按外框面积
| 5.1 | 密封胶条 |  | kg | 0 | 3% | 35 | 0 | 新安东
| 5.2 | 门窗辅材 |  | m2 | 1 | 0 | 6 | 6 | 国产优质
| 5.3 | 措施费 |  | m2 | 1 | 0 | 15 | 15
| 6 | 门窗加工费 |  | m2 | 1 | 0 | 32 | 32 | 按外框面积
| 7 | 门窗安装费 |  | m2 | 1 | 0 | 48 | 48 | 按外框面积
| 8 | 包装运输费 |  | m2 | 1 | 0 | 6 | 6 | 按外框面积
| 9 | 水电费 |  | m2 | 1 | 0 | 2 | 2 | 按外框面积
| 10 | 门窗检测及淋水试验 |  | m2 | 1 | 0 | 8 | 8 | 按外框面积
| 11 | 成品保护费 |  | m2 | 1 | 0 | 8 | 8 | 按外框面积
| 12 | 直接费小计 |  | 元 | （1+2+…+11) |  |  | 460.1174 | 按外框面积综合单价（元/㎡）
| 13 | 管理费、利润 |  | 元 | (12)× % |  | 11% | 50.6129
15 | 14 | 不含税综合单价 |  | 元 | (12+13) |  |  | 510.7304 | 510.7304
门窗单价分析表
| 名称 | 铝合金门窗 |  |  | 系列分类 | 断桥65系列 |  | =DISPIMG("ID_5C22DBE6F06F49ED949351F4097429AE",1) |  | 序号 | 15.1
| 门窗编号 | C1312 |  |  | 开启方式 | 固定 |  |  |  | 净面积 | #REF!
| 洞口宽 （mm) | 1300 | 洞口高度 （mm) | 1200 | 单樘面积 | 1.56 | 洞口面积 （㎡）
[6 empty] | 1.4859 | 外框面积（㎡）
| 序号 | 构件名称 |  | 单位 | 每平米消耗量 | 损耗 | 单价（元/单位） | 合价（元/m2） | 品种、规格、产地
| 1 | 型材 | [5 empty] | 172.6337
| 1.1 | 门窗断桥铝型材 |  | kg/m2 | 5.519 | 11% | 23.2301 | 142.3098 | 兴发
| 1.2 | 门窗普通铝型材 |  | kg/m2 | 1.0249 | 11% | 22.6106 | 25.723 | 兴发
| 1.3 | 素铝型材 |  | kg/m2 | 0.19475 | 11% | 21.2832 | 4.6008 | 兴发
| 2 | 五金 | [5 empty] | 0
| 2.1 | 外平开窗五金 |  | 套 | 0 | 1% | 68.0708 | 0 | 坚朗
| 3 | 玻璃 | [5 empty] | 102.955
| 3.1 | 5low-e+9A+5中空 |  | m2 | 0 | 2% | 98 | 0 | 信义/南玻
| 3.2 | 5low-e+9A+5中空钢化 |  | m2 | 0.88541 | 2% | 114 | 102.955 | 信义/南玻
| 4 | 密封材料 | [5 empty] | 38.9401 | 按外框面积
| 4.1 | 耐候密封胶 |  | 支 | 1.0266 | 3% | 15 | 15.8613 | 之江
| 4.2 | 硅酮密封胶 |  | 支 | 1.0266 | 3% | 13 | 13.7464 | 之江
| 4.3 | 聚氨酯发泡剂 |  | 支 | 0.25263 | 3% | 23 | 5.9848 | 桑莱斯
| 4.4 | 组角结构胶 |  | 支 | 0.05 | 3% | 65 | 3.3475 | 之江
| 5 | 辅材及其他 | [5 empty] | 21 | 按外框面积
| 5.1 | 密封胶条 |  | kg | 0 | 3% | 35 | 0 | 新安东
| 5.2 | 门窗辅材 |  | m2 | 1 | 0 | 6 | 6 | 国产优质
| 5.3 | 措施费 |  | m2 | 1 | 0 | 15 | 15
| 6 | 门窗加工费 |  | m2 | 1 | 0 | 32 | 32 | 按外框面积
| 7 | 门窗安装费 |  | m2 | 1 | 0 | 48 | 48 | 按外框面积
| 8 | 包装运输费 |  | m2 | 1 | 0 | 6 | 6 | 按外框面积
| 9 | 水电费 |  | m2 | 1 | 0 | 2 | 2 | 按外框面积
| 10 | 门窗检测及淋水试验 |  | m2 | 1 | 0 | 8 | 8 | 按外框面积
| 11 | 成品保护费 |  | m2 | 1 | 0 | 8 | 8 | 按外框面积
| 12 | 直接费小计 |  | 元 | （1+2+…+11) |  |  | 439.5288 | 按外框面积综合单价（元/㎡）
| 13 | 管理费、利润 |  | 元 | (12)× % |  | 11% | 48.3482
15.1 | 14 | 不含税综合单价 |  | 元 | (12+13) |  |  | 487.8769 | 487.8769
门窗单价分析表
| 名称 | 铝合金门窗 |  |  | 系列分类 | 断桥65系列 |  | =DISPIMG("ID_78739B0C299247309B3BFDDB5D3DDB8D",1) |  | 序号 | 15.2
| 门窗编号 | C1527 |  |  | 开启方式 | 固定 |  |  |  | 净面积 | #REF!
| 洞口宽 （mm) | 1500 | 洞口高度 （mm) | 2700 | 单樘面积 | 4.05 | 洞口面积 （㎡）
[6 empty] | 3.9249 | 外框面积（㎡）
| 序号 | 构件名称 |  | 单位 | 每平米消耗量 | 损耗 | 单价（元/单位） | 合价（元/m2） | 品种、规格、产地
| 1 | 型材 | [5 empty] | 146.3996
| 1.1 | 门窗断桥铝型材 |  | kg/m2 | 4.7262 | 11% | 23.2301 | 121.8666 | 兴发
| 1.2 | 门窗普通铝型材 |  | kg/m2 | 0.9081 | 11% | 22.6106 | 22.7912 | 兴发
| 1.3 | 素铝型材 |  | kg/m2 | 0.073729 | 11% | 21.2832 | 1.7418 | 兴发
| 2 | 五金 | [5 empty] | 0
| 2.1 | 外平开窗五金 |  | 套 | 0 | 1% | 68.0708 | 0 | 坚朗
| 3 | 玻璃 | [5 empty] | 106.4851
| 3.1 | 5low-e+9A+5中空 |  | m2 | 0 | 2% | 98 | 0 | 信义/南玻
| 3.2 | 5low-e+9A+5中空钢化 |  | m2 | 0.91576 | 2% | 114 | 106.4851 | 信义/南玻
| 4 | 密封材料 | [5 empty] | 27.6446 | 按外框面积
| 4.1 | 耐候密封胶 |  | 支 | 0.70918 | 3% | 15 | 10.9568 | 之江
| 4.2 | 硅酮密封胶 |  | 支 | 0.70918 | 3% | 13 | 9.4959 | 之江
| 4.3 | 聚氨酯发泡剂 |  | 支 | 0.16228 | 3% | 23 | 3.8444 | 桑莱斯
| 4.4 | 组角结构胶 |  | 支 | 0.05 | 3% | 65 | 3.3475 | 之江
| 5 | 辅材及其他 | [5 empty] | 21 | 按外框面积
| 5.1 | 密封胶条 |  | kg | 0 | 3% | 35 | 0 | 新安东
| 5.2 | 门窗辅材 |  | m2 | 1 | 0 | 6 | 6 | 国产优质
| 5.3 | 措施费 |  | m2 | 1 | 0 | 15 | 15
| 6 | 门窗加工费 |  | m2 | 1 | 0 | 32 | 32 | 按外框面积
| 7 | 门窗安装费 |  | m2 | 1 | 0 | 48 | 48 | 按外框面积
| 8 | 包装运输费 |  | m2 | 1 | 0 | 6 | 6 | 按外框面积
| 9 | 水电费 |  | m2 | 1 | 0 | 2 | 2 | 按外框面积
| 10 | 门窗检测及淋水试验 |  | m2 | 1 | 0 | 8 | 8 | 按外框面积
| 11 | 成品保护费 |  | m2 | 1 | 0 | 8 | 8 | 按外框面积
| 12 | 直接费小计 |  | 元 | （1+2+…+11) |  |  | 405.5293 | 按外框面积综合单价（元/㎡）
| 13 | 管理费、利润 |  | 元 | (12)× % |  | 11% | 44.6082
15.2 | 14 | 不含税综合单价 |  | 元 | (12+13) |  |  | 450.1376 | 450.1376
门窗单价分析表
| 名称 | 铝合金门窗 |  |  | 系列分类 | 断桥65系列 |  | =DISPIMG("ID_C4691568F7BD49A6B9BC08F0FB13707A",1) |  | 序号 | 16
| 门窗编号 | C4918 |  |  | 开启方式 | 固定 |  |  |  | 净面积 | #REF!
| 洞口宽 （mm) | 4900 | 洞口高度 （mm) | 1800 | 单樘面积 | 8.82 | 洞口面积 （㎡）
[6 empty] | 8.6199 | 外框面积（㎡）
| 序号 | 构件名称 |  | 单位 | 每平米消耗量 | 损耗 | 单价（元/单位） | 合价（元/m2） | 品种、规格、产地
| 1 | 型材 | [5 empty] | 100.7508
| 1.1 | 门窗断桥铝型材 |  | kg/m2 | 3.2872 | 11% | 23.2301 | 84.7607 | 兴发
| 1.2 | 门窗普通铝型材 |  | kg/m2 | 0.60551 | 11% | 22.6106 | 15.197 | 兴发
| 1.3 | 素铝型材 |  | kg/m2 | 0.033571 | 11% | 21.2832 | 0.79309 | 兴发
| 2 | 五金 | [5 empty] | 0
| 2.1 | 外平开窗五金 |  | 套 | 0 | 1% | 68.0708 | 0 | 坚朗
| 3 | 玻璃 | [5 empty] | 162.883
| 3.1 | 5low-e+9A+5+9A+5中空 |  | m2 | 0 | 2% | 146 | 0 | 信义/南玻
| 3.2 | 5low-e+9A+5+9A+5中空钢化 |  | m2 | 0.94491 | 2% | 169 | 162.883 | 信义/南玻
| 4 | 密封材料 | [5 empty] | 20.7455 | 按外框面积
| 4.1 | 耐候密封胶 |  | 支 | 0.50591 | 3% | 15 | 7.8163 | 之江
| 4.2 | 硅酮密封胶 |  | 支 | 0.50591 | 3% | 13 | 6.7742 | 之江
| 4.3 | 聚氨酯发泡剂 |  | 支 | 0.11851 | 3% | 23 | 2.8075 | 桑莱斯
| 4.4 | 组角结构胶 |  | 支 | 0.05 | 3% | 65 | 3.3475 | 之江
| 5 | 辅材及其他 | [5 empty] | 21 | 按外框面积
| 5.1 | 密封胶条 |  | kg | 0 | 3% | 35 | 0 | 新安东
| 5.2 | 门窗辅材 |  | m2 | 1 | 0 | 6 | 6 | 国产优质
| 5.3 | 措施费 |  | m2 | 1 | 0 | 15 | 15
| 6 | 门窗加工费 |  | m2 | 1 | 0 | 32 | 32 | 按外框面积
| 7 | 门窗安装费 |  | m2 | 1 | 0 | 48 | 48 | 按外框面积
| 8 | 包装运输费 |  | m2 | 1 | 0 | 6 | 6 | 按外框面积
| 9 | 水电费 |  | m2 | 1 | 0 | 2 | 2 | 按外框面积
| 10 | 门窗检测及淋水试验 |  | m2 | 1 | 0 | 8 | 8 | 按外框面积
| 11 | 成品保护费 |  | m2 | 1 | 0 | 8 | 8 | 按外框面积
| 12 | 直接费小计 |  | 元 | （1+2+…+11) |  |  | 409.3793 | 按外框面积综合单价（元/㎡）
| 13 | 管理费、利润 |  | 元 | (12)× % |  | 11% | 45.0317
16 | 14 | 不含税综合单价 |  | 元 | (12+13) |  |  | 454.411 | 454.411
门窗单价分析表
| 名称 | 铝合金门窗 |  |  | 系列分类 | 断桥65系列 |  | =DISPIMG("ID_E689B9C64F2C4683812966B3DE97BCC1",1) |  | 序号 | 17
| 门窗编号 | M0924 |  |  | 开启方式 | 外平开门 |  |  |  | 净面积 | #REF!
| 洞口宽 （mm) | 900 | 洞口高度 （mm) | 2400 | 单樘面积 | 2.16 | 洞口面积 （㎡）
[6 empty] | 2.0619 | 外框面积（㎡）
| 序号 | 构件名称 |  | 单位 | 每平米消耗量 | 损耗 | 单价（元/单位） | 合价（元/m2） | 品种、规格、产地
| 1 | 型材 | [5 empty] | 340.6441
| 1.1 | 门窗断桥铝型材 |  | kg/m2 | 12.2789 | 11% | 23.2301 | 316.6173 | 兴发
| 1.2 | 门窗普通铝型材 |  | kg/m2 | 0.61713 | 11% | 22.6106 | 15.4887 | 兴发
| 1.3 | 素铝型材 |  | kg/m2 | 0.36141 | 11% | 21.2832 | 8.5382 | 兴发
| 2 | 五金 | [5 empty] | 61.2906
| 2.1 | 平开门五金 |  | 套 | 0.48499 | 1% | 125.1239 | 61.2906 | 坚朗
| 3 | 玻璃 | [5 empty] | 120.1786
| 3.1 | 5low-e+9A+5+9A+5中空 |  | m2 | 0 | 2% | 146 | 0 | 信义/南玻
| 3.2 | 5low-e+9A+5+9A+5中空钢化 |  | m2 | 0.69717 | 2% | 169 | 120.1786 | 信义/南玻
| 4 | 密封材料 | [5 empty] | 40.5291 | 按外框面积
| 4.1 | 耐候密封胶 |  | 支 | 0.90879 | 3% | 15 | 14.0407 | 之江
| 4.2 | 硅酮密封胶 |  | 支 | 0.90879 | 3% | 13 | 12.1686 | 之江
| 4.3 | 聚氨酯发泡剂 |  | 支 | 0.24175 | 3% | 23 | 5.727 | 桑莱斯
| 4.4 | 组角结构胶 |  | 支 | 0.05 | 3% | 65 | 3.3475 | 之江
| 4.5 | 防水砂浆塞缝 |  | 米 | 0.72748 | 3% | 7 | 5.2452
| 5 | 辅材及其他 | [5 empty] | 21 | 按外框面积
| 5.1 | 密封胶条 |  | kg | 0 | 3% | 35 | 0 | 新安东
| 5.2 | 门窗辅材 |  | m2 | 1 | 0 | 6 | 6 | 国产优质
| 5.3 | 措施费 |  | m2 | 1 | 0 | 15 | 15
| 6 | 门窗加工费 |  | m2 | 1 | 0 | 32 | 32 | 按外框面积
| 7 | 门窗安装费 |  | m2 | 1 | 0 | 48 | 48 | 按外框面积
| 8 | 包装运输费 |  | m2 | 1 | 0 | 6 | 6 | 按外框面积
| 9 | 水电费 |  | m2 | 1 | 0 | 2 | 2 | 按外框面积
| 10 | 门窗检测及淋水试验 |  | m2 | 1 | 0 | 8 | 8 | 按外框面积
| 11 | 成品保护费 |  | m2 | 1 | 0 | 8 | 8 | 按外框面积
| 12 | 直接费小计 |  | 元 | （1+2+…+11) |  |  | 687.6424 | 按外框面积综合单价（元/㎡）
| 13 | 管理费、利润 |  | 元 | (12)× % |  | 11% | 75.6407
17 | 14 | 不含税综合单价 |  | 元 | (12+13) |  |  | 763.2831 | 763.2831
门窗单价分析表
| 名称 | 铝合金门窗 |  |  | 系列分类 | 断桥65系列 |  | =DISPIMG("ID_2CC331C3DF304E479CE8C1AECFA812B0",1) |  | 序号 | 18
| 门窗编号 | M1124 |  |  | 开启方式 | 外平开门 |  |  |  | 净面积 | #REF!
| 洞口宽 （mm) | 1100 | 洞口高度 （mm) | 2400 | 单樘面积 | 2.64 | 洞口面积 （㎡）
[6 empty] | 2.5359 | 外框面积（㎡）
| 序号 | 构件名称 |  | 单位 | 每平米消耗量 | 损耗 | 单价（元/单位） | 合价（元/m2） | 品种、规格、产地
| 1 | 型材 | [5 empty] | 294.1521
| 1.1 | 门窗断桥铝型材 |  | kg/m2 | 10.6148 | 11% | 23.2301 | 273.7066 | 兴发
| 1.2 | 门窗普通铝型材 |  | kg/m2 | 0.53802 | 11% | 22.6106 | 13.5032 | 兴发
| 1.3 | 素铝型材 |  | kg/m2 | 0.29386 | 11% | 21.2832 | 6.9423 | 兴发
| 2 | 五金 | [5 empty] | 49.8344
| 2.1 | 平开门五金 |  | 套 | 0.39434 | 1% | 125.1239 | 49.8344 | 坚朗
| 3 | 玻璃 | [5 empty] | 127.6247
| 3.1 | 5low-e+9A+5+9A+5中空 |  | m2 | 0 | 2% | 146 | 0 | 信义/南玻
| 3.2 | 5low-e+9A+5+9A+5中空钢化 |  | m2 | 0.74037 | 2% | 169 | 127.6247 | 信义/南玻
| 4 | 密封材料 | [5 empty] | 35.7792 | 按外框面积
| 4.1 | 耐候密封胶 |  | 支 | 0.78552 | 3% | 15 | 12.1362 | 之江
| 4.2 | 硅酮密封胶 |  | 支 | 0.78552 | 3% | 13 | 10.5181 | 之江
| 4.3 | 聚氨酯发泡剂 |  | 支 | 0.2087 | 3% | 23 | 4.944 | 桑莱斯
| 4.4 | 组角结构胶 |  | 支 | 0.05 | 3% | 65 | 3.3475 | 之江
| 4.5 | 防水砂浆塞缝 |  | 米 | 0.67037 | 3% | 7 | 4.8334
| 5 | 辅材及其他 | [5 empty] | 21 | 按外框面积
| 5.1 | 密封胶条 |  | kg | 0 | 3% | 35 | 0 | 新安东
| 5.2 | 门窗辅材 |  | m2 | 1 | 0 | 6 | 6 | 国产优质
| 5.3 | 措施费 |  | m2 | 1 | 0 | 15 | 15
| 6 | 门窗加工费 |  | m2 | 1 | 0 | 32 | 32 | 按外框面积
| 7 | 门窗安装费 |  | m2 | 1 | 0 | 48 | 48 | 按外框面积
| 8 | 包装运输费 |  | m2 | 1 | 0 | 6 | 6 | 按外框面积
| 9 | 水电费 |  | m2 | 1 | 0 | 2 | 2 | 按外框面积
| 10 | 门窗检测及淋水试验 |  | m2 | 1 | 0 | 8 | 8 | 按外框面积
| 11 | 成品保护费 |  | m2 | 1 | 0 | 8 | 8 | 按外框面积
| 12 | 直接费小计 |  | 元 | （1+2+…+11) |  |  | 632.3903 | 按外框面积综合单价（元/㎡）
| 13 | 管理费、利润 |  | 元 | (12)× % |  | 11% | 69.5629
18 | 14 | 不含税综合单价 |  | 元 | (12+13) |  |  | 701.9533 | 701.9533
门窗单价分析表
| 名称 | 铝合金门窗 |  |  | 系列分类 | 断桥65系列 |  | =DISPIMG("ID_D3E409070FBF488793C839EBF18D23BD",1) |  | 序号 | 19
| 门窗编号 | MLC3027 |  |  | 开启方式 | 外开 |  |  |  | 净面积 | #REF!
| 洞口宽 （mm) | 3000 | 洞口高度 （mm) | 2700 | 单樘面积 | 7.56 | 洞口面积 （㎡）
[6 empty] | 7.3899 | 外框面积（㎡）
| 序号 | 构件名称 |  | 单位 | 每平米消耗量 | 损耗 | 单价（元/单位） | 合价（元/m2） | 品种、规格、产地
| 1 | 型材 | [5 empty] | 222.764
| 1.1 | 门窗断桥铝型材 |  | kg/m2 | 7.7788 | 11% | 23.2301 | 200.5786 | 兴发
| 1.2 | 门窗普通铝型材 |  | kg/m2 | 0.69198 | 11% | 22.6106 | 17.3673 | 兴发
| 1.3 | 素铝型材 |  | kg/m2 | 0.20394 | 11% | 21.2832 | 4.818 | 兴发
| 2 | 五金 | [5 empty] | 24.6064
| 2.1 | 外平开窗五金 |  | 套 | 0.1261 | 1% | 68.0708 | 8.6699 | 坚朗
| 2.2 | 平开门五金 |  | 套 | 0.1261 | 1% | 125.1239 | 15.9365 | 坚朗
| 3 | 玻璃 | [5 empty] | 181.8895
| 3.1 | 5low-e+9A+5+9A+5中空 |  | m2 | 0 | 2% | 146 | 0 | 信义/南玻
| 3.2 | 5low-e+9A+5+9A+5中空钢化 |  | m2 | 0.36819 | 2% | 169 | 63.4681 | 信义/南玻
| 3.3 | 8low-e+9A+8+9A+8中空钢化 |  | m2 | 0.45 | 2% | 258 | 118.4214 | 信义/南玻
| 4 | 密封材料 | [5 empty] | 21.0095 | 按外框面积
| 4.1 | 耐候密封胶 |  | 支 | 0.47348 | 3% | 15 | 7.3152 | 之江
| 4.2 | 硅酮密封胶 |  | 支 | 0.47348 | 3% | 13 | 6.3399 | 之江
| 4.3 | 聚氨酯发泡剂 |  | 支 | 0.10942 | 3% | 23 | 2.5922 | 桑莱斯
| 4.4 | 组角结构胶 |  | 支 | 0.05 | 3% | 65 | 3.3475 | 之江
| 4.5 | 防水砂浆塞缝 |  | 米 | 0.19621 | 3% | 7 | 1.4147
| 5 | 辅材及其他 | [5 empty] | 24.2823 | 按外框面积
| 5.1 | 密封胶条 |  | kg | 0.091048 | 3% | 35 | 3.2823 | 新安东
| 5.2 | 门窗辅材 |  | m2 | 1 | 0 | 6 | 6 | 国产优质
| 5.3 | 措施费 |  | m2 | 1 | 0 | 15 | 15
| 6 | 门窗加工费 |  | m2 | 1 | 0 | 32 | 32 | 按外框面积
| 7 | 门窗安装费 |  | m2 | 1 | 0 | 48 | 48 | 按外框面积
| 8 | 包装运输费 |  | m2 | 1 | 0 | 6 | 6 | 按外框面积
| 9 | 水电费 |  | m2 | 1 | 0 | 2 | 2 | 按外框面积
| 10 | 门窗检测及淋水试验 |  | m2 | 1 | 0 | 8 | 8 | 按外框面积
| 11 | 成品保护费 |  | m2 | 1 | 0 | 8 | 8 | 按外框面积
| 12 | 直接费小计 |  | 元 | （1+2+…+11) |  |  | 578.5517 | 按外框面积综合单价（元/㎡）
| 13 | 管理费、利润 |  | 元 | (12)× % |  | 11% | 63.6407
19 | 14 | 不含税综合单价 |  | 元 | (12+13) |  |  | 642.1924 | 642.1924
门窗单价分析表
| 名称 | 铝合金门窗 |  |  | 系列分类 | 断桥160系列 |  | =DISPIMG("ID_15D709B4217D40BEB71F4F6C849C71D3",1) |  | 序号 | 20
| 门窗编号 | C1 |  |  | 开启方式 | 幕墙窗 |  |  |  | 净面积 | #REF!
| 洞口宽 （mm) | 10030 | 洞口高度 （mm) | 5320 | 单樘面积 | 54.0196 | 洞口面积 （㎡）
[6 empty] | 53.56 | 外框面积（㎡）
| 序号 | 构件名称 |  | 单位 | 每平米消耗量 | 损耗 | 单价（元/单位） | 合价（元/m2） | 品种、规格、产地
| 1 | 型材 | [5 empty] | 425.4633
| 1.1 | 幕墙断桥铝型材 |  | kg/m2 | 7.9734 | 11% | 23.9381 | 211.8623 | 兴发
| 1.2 | 幕墙普通铝型材 |  | kg/m2 | 1.2986 | 11% | 23.0531 | 33.229 | 兴发
| 1.3 | 素铝型材 |  | kg/m2 | 0.40446 | 11% | 21.2832 | 9.555 | 兴发
| 1.4 | 2.5mm厚铝单板 |  | kg/m2 | 0.17752 | 4% | 230 | 42.4638
| 1.5 | 140*70*8镀锌钢管 |  | kg/m2 | 21.8312 | 4% | 5.3 | 120.3337
| 1.6 | 50*30*3镀锌钢管 |  | kg/m2 | 1.4549 | 4% | 5.3 | 8.0196
| 2 | 五金 | [5 empty] | 2.3595
| 2.1 | 平开门五金 |  | 套 | 0.018671 | 1% | 125.1239 | 2.3595 | 坚朗
| 3 | 玻璃 | [5 empty] | 296.4313
| 3.1 | 5low-e+9A+5+9A+5中空钢化 |  | m2 | 0.027469 | 2% | 169 | 4.7351 | 信义/南玻
| 3.2 | 10low-e+12A+10+12A+10中空钢化 |  | m2 | 0.93447 | 2% | 311 | 296.4313 | 信义/南玻
| 4 | 密封材料 | [5 empty] | 16.717 | 按外框面积
| 4.1 | 耐候密封胶 |  | 支 | 0.48134 | 3% | 15 | 7.4366 | 之江
| 4.2 | 硅酮密封胶 |  | 支 | 0.48134 | 3% | 13 | 6.4451 | 之江
| 4.3 | 聚氨酯发泡剂 |  | 支 | 0.11343 | 3% | 23 | 2.6872 | 桑莱斯
| 4.4 | 组角结构胶 |  | 支 | 0 | 3% | 65 | 0 | 之江
| 4.5 | 防水砂浆塞缝 |  | 米 | 0.020538 | 3% | 7 | 0.14808
| 5 | 辅材及其他 | [5 empty] | 60.2629 | 按外框面积
| 5.1 | 密封胶条 |  | 米 | 0.007294 | 3% | 35 | 0.26295 | 新安东
| 5.2 | 门联窗辅材 |  | m2 | 1 | 0 | 30 | 30 | 国产优质
| 5.3 | 措施费 |  | m2 | 1 | 0 | 30 | 30
| 6 | 幕墙窗加工费 |  | m2 | 1 | 0 | 30 | 30 | 按外框面积
| 7 | 幕墙窗安装费 |  | m2 | 1 | 0 | 215 | 215 | 按外框面积
| 8 | 包装运输费 |  | m2 | 1 | 0 | 6 | 6 | 按外框面积
| 9 | 水电费 |  | m2 | 1 | 0 | 2 | 2 | 按外框面积
| 10 | 门窗检测及淋水试验 |  | m2 | 1 | 0 | 8 | 8 | 按外框面积
| 11 | 成品保护费 |  | m2 | 1 | 0 | 8 | 8 | 按外框面积
| 12 | 直接费小计 |  | 元 | （1+2+…+11) |  |  | 1070.2341 | 按外框面积综合单价（元/㎡）
| 13 | 管理费、利润 |  | 元 | (12)× % |  | 11% | 117.7257
20 | 14 | 不含税综合单价 |  | 元 | (12+13) |  |  | 1187.9598 | 1187.9598
门窗单价分析表
| 名称 | 铝合金门窗 |  |  | 系列分类 | 断桥160系列 |  | =DISPIMG("ID_CE436E392AE34756973C7D3768D9EC37",1) |  | 序号 | 21
| 门窗编号 | C2 |  |  | 开启方式 | 幕墙窗 |  |  |  | 净面积 | #REF!
| 洞口宽 （mm) | 4800 | 洞口高度 （mm) | 5920 | 单樘面积 | 26.196 | 洞口面积 （㎡）
[6 empty] | 25.8753 | 外框面积（㎡）
| 序号 | 构件名称 |  | 单位 | 每平米消耗量 | 损耗 | 单价（元/单位） | 合价（元/m2） | 品种、规格、产地
| 1 | 型材 | [5 empty] | 351.3742
| 1.1 | 幕墙断桥铝型材 |  | kg/m2 | 8.076 | 11% | 23.9381 | 214.5884 | 兴发
| 1.2 | 幕墙普通铝型材 |  | kg/m2 | 1.599 | 11% | 23.0531 | 40.9162 | 兴发
| 1.3 | 素铝型材 |  | kg/m2 | 0.49721 | 11% | 21.2832 | 11.7464 | 兴发
| 1.4 | 2.5mm厚铝单板 |  | kg/m2 | 0.29582 | 4% | 230 | 70.7599
| 4.5 | 50*30*3镀锌钢管 |  | kg/m2 | 2.4244 | 4% | 5.3 | 13.3634
| 2 | 五金 | [5 empty] | 4.884
| 2.1 | 平开门五金 |  | 套 | 0.038647 | 1% | 125.1239 | 4.884 | 坚朗
| 3 | 玻璃 | [5 empty] | 283.0326
| 3.1 | 5low-e+9A+5+9A+5中空钢化 |  | m2 | 0.056811 | 2% | 169 | 9.7931 | 信义/南玻
| 3.2 | 10low-e+12A+10+12A+10中空钢化 |  | m2 | 0.89223 | 2% | 311 | 283.0326 | 信义/南玻
| 4 | 密封材料 | [5 empty] | 20.8555 | 按外框面积
| 4.1 | 耐候密封胶 |  | 支 | 0.59335 | 3% | 15 | 9.1672 | 之江
| 4.2 | 硅酮密封胶 |  | 支 | 0.59335 | 3% | 13 | 7.9449 | 之江
| 4.3 | 聚氨酯发泡剂 |  | 支 | 0.14507 | 3% | 23 | 3.4368 | 桑莱斯
| 4.4 | 组角结构胶 |  | 支 | 0 | 3% | 65 | 0 | 之江
| 4.5 | 防水砂浆塞缝 |  | 米 | 0.042512 | 3% | 7 | 0.30651
| 5 | 辅材及其他 | [5 empty] | 60.5443 | 按外框面积
| 5.1 | 密封胶条 |  | 米 | 0.015098 | 3% | 35 | 0.54428 | 新安东
| 5.2 | 门联窗辅材 |  | m2 | 1 | 0 | 30 | 30 | 国产优质
| 5.3 | 措施费 |  | m2 | 1 | 0 | 30 | 30
| 6 | 幕墙窗加工费 |  | m2 | 1 | 0 | 30 | 30 | 按外框面积
| 7 | 幕墙窗安装费 |  | m2 | 1 | 0 | 215 | 215 | 按外框面积
| 8 | 包装运输费 |  | m2 | 1 | 0 | 6 | 6 | 按外框面积
| 9 | 水电费 |  | m2 | 1 | 0 | 2 | 2 | 按外框面积
| 10 | 门窗检测及淋水试验 |  | m2 | 1 | 0 | 8 | 8 | 按外框面积
| 11 | 成品保护费 |  | m2 | 1 | 0 | 8 | 8 | 按外框面积
| 12 | 直接费小计 |  | 元 | （1+2+…+11) |  |  | 989.6906 | 按外框面积综合单价（元/㎡）
| 13 | 管理费、利润 |  | 元 | (12)× % |  | 11% | 108.866
21 | 14 | 不含税综合单价 |  | 元 | (12+13) |  |  | 1098.5565 | 1098.5565
门窗单价分析表
| 名称 | 铝合金门窗 |  |  | 系列分类 | 断桥160系列 |  | =DISPIMG("ID_576165B7CD954E2EA3A1997F877D2A9F",1) |  | 序号 | 22
| 门窗编号 | MLC1 |  |  | 开启方式 | 幕墙窗 |  |  |  | 净面积 | #REF!
| 洞口宽 （mm) | 10030 | 洞口高度 （mm) | 5920 | 单樘面积 | 57.1576 | 洞口面积 （㎡）
[6 empty] | 56.68 | 外框面积（㎡）
| 序号 | 构件名称 |  | 单位 | 每平米消耗量 | 损耗 | 单价（元/单位） | 合价（元/m2） | 品种、规格、产地
| 1 | 型材 | [5 empty] | 417.8175
| 1.1 | 幕墙断桥铝型材 |  | kg/m2 | 8.0029 | 11% | 23.9381 | 212.6481 | 兴发
| 1.2 | 幕墙普通铝型材 |  | kg/m2 | 1.2422 | 11% | 23.0531 | 31.7863 | 兴发
| 1.3 | 素铝型材 |  | kg/m2 | 0.3894 | 11% | 21.2832 | 9.1993 | 兴发
| 1.4 | 2.5mm厚铝单板 |  | kg/m2 | 0.17749 | 4% | 230 | 42.4559
| 1.5 | 140*70*8镀锌钢管 |  | kg/m2 | 20.6295 | 4% | 5.3 | 113.7098
| 1.6 | 50*30*3镀锌钢管 |  | kg/m2 | 1.4547 | 4% | 5.3 | 8.0181
| 2 | 五金 | [5 empty] | 4.2912
| 2.1 | 平开门五金 |  | 套 | 0.033956 | 1% | 125.1239 | 4.2912 | 坚朗
| 3 | 玻璃 | [5 empty] | 286.6021
| 3.1 | 5low-e+9A+5+9A+5中空钢化 |  | m2 | 0.049939 | 2% | 169 | 8.6085 | 信义/南玻
| 3.2 | 10low-e+12A+10+12A+10中空钢化 |  | m2 | 0.90348 | 2% | 311 | 286.6021 | 信义/南玻
| 4 | 密封材料 | [5 empty] | 15.5606 | 按外框面积
| 4.1 | 耐候密封胶 |  | 支 | 0.44868 | 3% | 15 | 6.9321 | 之江
| 4.2 | 硅酮密封胶 |  | 支 | 0.44868 | 3% | 13 | 6.0078 | 之江
| 4.3 | 聚氨酯发泡剂 |  | 支 | 0.10471 | 3% | 23 | 2.4807 | 桑莱斯
| 4.4 | 组角结构胶 |  | 支 | 0 | 3% | 65 | 0 | 之江
| 4.5 | 防水砂浆塞缝 |  | 米 | 0.019407 | 3% | 7 | 0.13993
| 5 | 辅材及其他 | [5 empty] | 60.4782 | 按外框面积
| 5.1 | 密封胶条 |  | 米 | 0.013265 | 3% | 35 | 0.47822 | 新安东
| 5.2 | 门联窗辅材 |  | m2 | 1 | 0 | 30 | 30 | 国产优质
| 5.3 | 措施费 |  | m2 | 1 | 0 | 30 | 30
| 6 | 幕墙窗加工费 |  | m2 | 1 | 0 | 30 | 30 | 按外框面积
| 7 | 幕墙窗安装费 |  | m2 | 1 | 0 | 215 | 215 | 按外框面积
| 8 | 包装运输费 |  | m2 | 1 | 0 | 6 | 6 | 按外框面积
| 9 | 水电费 |  | m2 | 1 | 0 | 2 | 2 | 按外框面积
| 10 | 门窗检测及淋水试验 |  | m2 | 1 | 0 | 8 | 8 | 按外框面积
| 11 | 成品保护费 |  | m2 | 1 | 0 | 8 | 8 | 按外框面积
| 12 | 直接费小计 |  | 元 | （1+2+…+11) |  |  | 1053.7496 | 按外框面积综合单价（元/㎡）
| 13 | 管理费、利润 |  | 元 | (12)× % |  | 11% | 115.9125
22 | 14 | 不含税综合单价 |  | 元 | (12+13) |  |  | 1169.662 | 1169.662
门窗单价分析表
| 名称 | 铝合金门窗 |  |  | 系列分类 | 断桥160系列 |  | =DISPIMG("ID_0340E1926D894CC6993DEF1FF6345687",1) |  | 序号 | 23
| 门窗编号 | MLC2 |  |  | 开启方式 | 幕墙窗 |  |  |  | 净面积 | #REF!
| 洞口宽 （mm) | 4640 | 洞口高度 （mm) | 5920 | 单樘面积 | 25.2488 | 洞口面积 （㎡）
[6 empty] | 24.9329 | 外框面积（㎡）
| 序号 | 构件名称 |  | 单位 | 每平米消耗量 | 损耗 | 单价（元/单位） | 合价（元/m2） | 品种、规格、产地
| 1 | 型材 | [5 empty] | 375.9598
| 1.1 | 幕墙断桥铝型材 |  | kg/m2 | 8.8545 | 11% | 23.9381 | 235.2741 | 兴发
| 1.2 | 幕墙普通铝型材 |  | kg/m2 | 1.5658 | 11% | 23.0531 | 40.0659 | 兴发
| 1.3 | 素铝型材 |  | kg/m2 | 0.59923 | 11% | 21.2832 | 14.1563 | 兴发
| 1.4 | 2.5mm厚铝单板 |  | kg/m2 | 0.30405 | 4% | 230 | 72.7283
| 1.5 | 50*30*3镀锌钢管 |  | kg/m2 | 2.4919 | 4% | 5.3 | 13.7352
| 2 | 五金 | [5 empty] | 4.6542
| 2.1 | 平开门五金 |  | 套 | 0.036828 | 1% | 125.1239 | 4.6542 | 坚朗
| 3 | 玻璃 | [5 empty] | 292.644
| 3.1 | 5low-e+9A+5+9A+5中空钢化 |  | m2 | 0.054164 | 2% | 169 | 9.3368 | 信义/南玻
| 3.2 | 10low-e+12A+10+12A+10中空钢化 |  | m2 | 0.92253 | 2% | 311 | 292.644 | 信义/南玻
| 4 | 密封材料 | [5 empty] | 19.6784 | 按外框面积
| 4.1 | 耐候密封胶 |  | 支 | 0.55997 | 3% | 15 | 8.6516 | 之江
| 4.2 | 硅酮密封胶 |  | 支 | 0.55997 | 3% | 13 | 7.498 | 之江
| 4.3 | 聚氨酯发泡剂 |  | 支 | 0.13553 | 3% | 23 | 3.2107 | 桑莱斯
| 4.4 | 组角结构胶 |  | 支 | 0 | 3% | 65 | 0 | 之江
| 4.5 | 防水砂浆塞缝 |  | 米 | 0.044118 | 3% | 7 | 0.31809
| 5 | 辅材及其他 | [5 empty] | 61.0374 | 按外框面积
| 5.1 | 密封胶条 |  | 米 | 0.028775 | 3% | 35 | 1.0374 | 新安东
| 5.2 | 门联窗辅材 |  | m2 | 1 | 0 | 30 | 30 | 国产优质
| 5.3 | 措施费 |  | m2 | 1 | 0 | 30 | 30
| 6 | 幕墙窗加工费 |  | m2 | 1 | 0 | 30 | 30 | 按外框面积
| 7 | 幕墙窗安装费 |  | m2 | 1 | 0 | 215 | 215 | 按外框面积
| 8 | 包装运输费 |  | m2 | 1 | 0 | 6 | 6 | 按外框面积
| 9 | 水电费 |  | m2 | 1 | 0 | 2 | 2 | 按外框面积
| 10 | 门窗检测及淋水试验 |  | m2 | 1 | 0 | 8 | 8 | 按外框面积
| 11 | 成品保护费 |  | m2 | 1 | 0 | 8 | 8 | 按外框面积
| 12 | 直接费小计 |  | 元 | （1+2+…+11) |  |  | 1022.9738 | 按外框面积综合单价（元/㎡）
| 13 | 管理费、利润 |  | 元 | (12)× % |  | 11% | 112.5271
23 | 14 | 不含税综合单价 |  | 元 | (12+13) |  |  | 1135.5009 | 1135.5009
门窗单价分析表
| 名称 | 铝合金门窗 |  |  | 系列分类 | 断桥160系列 |  | =DISPIMG("ID_8FD9570A0CB64FD39F38E6C10BC895EC",1) |  | 序号 | 24
| 门窗编号 | MLC5060 |  |  | 开启方式 | 幕墙窗 |  |  |  | 净面积 | #REF!
| 洞口宽 （mm) | 4950 | 洞口高度 （mm) | 5920 | 单樘面积 | 27.084 | 洞口面积 （㎡）
[6 empty] | 26.7588 | 外框面积（㎡）
| 序号 | 构件名称 |  | 单位 | 每平米消耗量 | 损耗 | 单价（元/单位） | 合价（元/m2） | 品种、规格、产地
| 1 | 型材 | [5 empty] | 358.3378
| 1.1 | 幕墙断桥铝型材 |  | kg/m2 | 8.4508 | 11% | 23.9381 | 224.5493 | 兴发
| 1.2 | 幕墙普通铝型材 |  | kg/m2 | 1.4979 | 11% | 23.0531 | 38.3303 | 兴发
| 1.3 | 素铝型材 |  | kg/m2 | 0.56633 | 11% | 21.2832 | 13.3791 | 兴发
| 1.4 | 2.5mm厚铝单板 |  | kg/m2 | 0.28863 | 4% | 230 | 69.0404
| 1.5 | 50*30*3镀锌钢管 |  | kg/m2 | 2.3655 | 4% | 5.3 | 13.0387
| 2 | 五金 | [5 empty] | 4.361
| 2.1 | 平开门五金 |  | 套 | 0.034508 | 1% | 125.1239 | 4.361 | 坚朗
| 3 | 玻璃 | [5 empty] | 287.0843
| 3.1 | 5low-e+9A+5+9A+5中空钢化 |  | m2 | 0.050755 | 2% | 169 | 8.7492 | 信义/南玻
| 3.2 | 10low-e+12A+10+12A+10中空钢化 |  | m2 | 0.905 | 2% | 311 | 287.0843 | 信义/南玻
| 4 | 密封材料 | [5 empty] | 19.0779 | 按外框面积
| 4.1 | 耐候密封胶 |  | 支 | 0.54286 | 3% | 15 | 8.3872 | 之江
| 4.2 | 硅酮密封胶 |  | 支 | 0.54286 | 3% | 13 | 7.2689 | 之江
| 4.3 | 聚氨酯发泡剂 |  | 支 | 0.13193 | 3% | 23 | 3.1253 | 桑莱斯
| 4.4 | 组角结构胶 |  | 支 | 0 | 3% | 65 | 0 | 之江
| 4.5 | 防水砂浆塞缝 |  | 米 | 0.041108 | 3% | 7 | 0.29639
| 5 | 辅材及其他 | [5 empty] | 60.972 | 按外框面积
| 5.1 | 密封胶条 |  | 米 | 0.026962 | 3% | 35 | 0.97199 | 新安东
| 5.2 | 门联窗辅材 |  | m2 | 1 | 0 | 30 | 30 | 国产优质
| 5.3 | 措施费 |  | m2 | 1 | 0 | 30 | 30
| 6 | 幕墙窗加工费 |  | m2 | 1 | 0 | 30 | 30 | 按外框面积
| 7 | 幕墙窗安装费 |  | m2 | 1 | 0 | 215 | 215 | 按外框面积
| 8 | 包装运输费 |  | m2 | 1 | 0 | 6 | 6 | 按外框面积
| 9 | 水电费 |  | m2 | 1 | 0 | 2 | 2 | 按外框面积
| 10 | 门窗检测及淋水试验 |  | m2 | 1 | 0 | 8 | 8 | 按外框面积
| 11 | 成品保护费 |  | m2 | 1 | 0 | 8 | 8 | 按外框面积
| 12 | 直接费小计 |  | 元 | （1+2+…+11) |  |  | 998.8329 | 按外框面积综合单价（元/㎡）
| 13 | 管理费、利润 |  | 元 | (12)× % |  | 11% | 109.8716
24 | 14 | 不含税综合单价 |  | 元 | (12+13) |  |  | 1108.7045 | 1108.7045
门窗单价分析表
| 名称 | 铝合金门窗 |  |  | 系列分类 | 断桥160系列 |  | =DISPIMG("ID_687EF6F34628453EB7CCB87E9F11257B",1) |  | 序号 | 25
| 门窗编号 | ZJC9160 |  |  | 开启方式 | 幕墙窗 |  |  |  | 净面积 | #REF!
| 洞口宽 （mm) | 9150 | 洞口高度 （mm) | 5920 | 单樘面积 | 51.948 | 洞口面积 （㎡）
[6 empty] | 51.4968 | 外框面积（㎡）
| 序号 | 构件名称 |  | 单位 | 每平米消耗量 | 损耗 | 单价（元/单位） | 合价（元/m2） | 品种、规格、产地
| 1 | 型材 | [5 empty] | 414.9025
| 1.1 | 幕墙断桥铝型材 |  | kg/m2 | 7.9641 | 11% | 23.9381 | 211.6168 | 兴发
| 1.2 | 幕墙普通铝型材 |  | kg/m2 | 1.2358 | 11% | 23.0531 | 31.6238 | 兴发
| 1.3 | 素铝型材 |  | kg/m2 | 0.37388 | 11% | 21.2832 | 8.8327 | 兴发
| 1.4 | 2.5mm厚铝单板 |  | kg/m2 | 0.1875 | 4% | 230 | 44.8488
| 1.5 | 140*70*8镀锌钢管 |  | kg/m2 | 19.8676 | 4% | 5.3 | 109.5104
| 1.6 | 50*30*3镀锌钢管 |  | kg/m2 | 1.5366 | 4% | 5.3 | 8.47
| 2 | 五金 | [5 empty] | 4.7052
| 2.1 | 平开门五金 |  | 套 | 0.037232 | 1% | 125.1239 | 4.7052 | 坚朗
| 3 | 玻璃 | [5 empty] | 284.5721
| 3.1 | 5low-e+9A+5+9A+5中空钢化 |  | m2 | 0.054763 | 2% | 169 | 9.44 | 信义/南玻
| 3.2 | 10low-e+12A+10+12A+10中空钢化 |  | m2 | 0.89708 | 2% | 311 | 284.5721 | 信义/南玻
| 4 | 密封材料 | [5 empty] | 15.7602 | 按外框面积
| 4.1 | 耐候密封胶 |  | 支 | 0.45302 | 3% | 15 | 6.9992 | 之江
| 4.2 | 硅酮密封胶 |  | 支 | 0.45302 | 3% | 13 | 6.066 | 之江
| 4.3 | 聚氨酯发泡剂 |  | 支 | 0.10726 | 3% | 23 | 2.5409 | 桑莱斯
| 4.4 | 组角结构胶 |  | 支 | 0 | 3% | 65 | 0 | 之江
| 4.5 | 防水砂浆塞缝 |  | 米 | 0.021361 | 3% | 7 | 0.15401
| 5 | 辅材及其他 | [5 empty] | 60.5244 | 按外框面积
| 5.1 | 密封胶条 |  | 米 | 0.014545 | 3% | 35 | 0.52436 | 新安东
| 5.2 | 门联窗辅材 |  | m2 | 1 | 0 | 30 | 30 | 国产优质
| 5.3 | 措施费 |  | m2 | 1 | 0 | 30 | 30
| 6 | 幕墙窗加工费 |  | m2 | 1 | 0 | 30 | 30 | 按外框面积
| 7 | 幕墙窗安装费 |  | m2 | 1 | 0 | 215 | 215 | 按外框面积
| 8 | 包装运输费 |  | m2 | 1 | 0 | 6 | 6 | 按外框面积
| 9 | 水电费 |  | m2 | 1 | 0 | 2 | 2 | 按外框面积
| 10 | 门窗检测及淋水试验 |  | m2 | 1 | 0 | 8 | 8 | 按外框面积
| 11 | 成品保护费 |  | m2 | 1 | 0 | 8 | 8 | 按外框面积
| 12 | 直接费小计 |  | 元 | （1+2+…+11) |  |  | 1049.4644 | 按外框面积综合单价（元/㎡）
| 13 | 管理费、利润 |  | 元 | (12)× % |  | 11% | 115.4411
25 | 14 | 不含税综合单价 |  | 元 | (12+13) |  |  | 1164.9055 | 1164.9055
门窗单价分析表
| 名称 | 百叶窗 |  |  | 系列分类 | 25扁管 |  | =DISPIMG("ID_FAC5DB968E114270A2FB4F618EB7A27E",1) |  | 序号 | 26
| 门窗编号 | BY2207 |  |  | 开启方式 | 固定 |  |  |  | 净面积 | #REF!
| 洞口宽 （mm) | 2200 | 洞口高度 （mm) | 700 | 单樘面积 | 1.54 | 洞口面积 （㎡）
[6 empty] | 1.4539 | 外框面积（㎡）
| 序号 | 构件名称 |  | 单位 | 每平米消耗量 | 损耗 | 单价（元/单位） | 合价（元/m2） | 品种、规格、产地
| 1 | 型材 | [5 empty] | 107.0001
| 1.1 | 门窗断桥铝型材 |  | kg/m2 | 0 | 11% | 23.2301 | 0 | 兴发
| 1.2 | 门窗普通铝型材 |  | kg/m2 | 4.2633 | 11% | 22.6106 | 107.0001 | 兴发
| 1.3 | 素铝型材 |  | kg/m2 | 0 | 11% | 21.2832 | 0 | 兴发
| 2 | 五金 | [5 empty] | 0
| 2.1 | 百叶窗五金 |  | 套 | 0 | 1% | 10 | 0 | 国产优质
| 3 | 密封材料 | [5 empty] | 35.2868 | 按外框面积
| 3.1 | 耐候密封胶 |  | 支 | 0.97668 | 3% | 15 | 15.0898 | 之江
| 3.2 | 硅酮密封胶 |  | 支 | 0.97668 | 3% | 13 | 13.0778 | 之江
| 3.3 | 聚氨酯发泡剂 |  | 支 | 0.30052 | 3% | 23 | 7.1193 | 桑莱斯
| 4 | 辅材及其他 | [5 empty] | 21 | 按外框面积
| 4.1 | 门窗辅材 |  | m2 | 1 | 0 | 6 | 6 | 国产优质
| 4.2 | 措施费 |  | m2 | 1 | 0 | 15 | 15
| 5 | 百叶窗加工费 |  | m2 | 1 | 0 | 25 | 25 | 按外框面积
| 6 | 百叶窗安装费 |  | m2 | 1 | 0 | 25 | 25 | 按外框面积
| 7 | 包装运输费 |  | m2 | 1 | 0 | 6 | 6 | 按外框面积
| 8 | 水电费 |  | m2 | 1 | 0 | 2 | 2 | 按外框面积
| 9 | 成品保护费 |  | m2 | 1 | 0 | 8 | 8 | 按外框面积
| 10 | 直接费小计 |  | 元 | （1+2+…+11) |  |  | 229.2869 | 按外框面积综合单价（元/㎡）
| 11 | 管理费、利润 |  | 元 | (12)× % |  | 11% | 25.2216
26 | 12 | 不含税综合单价 |  | 元 | (12+13) |  |  | 254.5085 | 254.5085
门窗单价分析表
| 名称 | 百叶窗 |  |  | 系列分类 | 25扁管 |  | =DISPIMG("ID_DDD43CFE9EAC4FBD9BEB902CFC1C9E75",1) |  | 序号 | 27
| 门窗编号 | BYC1118 |  |  | 开启方式 | 固定 |  |  |  | 净面积 | #REF!
| 洞口宽 （mm) | 1100 | 洞口高度 （mm) | 1800 | 单樘面积 | 1.98 | 洞口面积 （㎡）
[6 empty] | 1.8939 | 外框面积（㎡）
| 序号 | 构件名称 |  | 单位 | 每平米消耗量 | 损耗 | 单价（元/单位） | 合价（元/m2） | 品种、规格、产地
| 1 | 型材 | [5 empty] | 139.4878
| 1.1 | 门窗断桥铝型材 |  | kg/m2 | 0 | 11% | 23.2301 | 0 | 兴发
| 1.2 | 门窗普通铝型材 |  | kg/m2 | 5.5578 | 11% | 22.6106 | 139.4878 | 兴发
| 1.3 | 素铝型材 |  | kg/m2 | 0 | 11% | 21.2832 | 0 | 兴发
| 2 | 五金 | [5 empty] | 0
| 2.1 | 百叶窗五金 |  | 套 | 0 | 1% | 10 | 0 | 国产优质
| 3 | 密封材料 | [5 empty] | 27.0888 | 按外框面积
| 3.1 | 耐候密封胶 |  | 支 | 0.74978 | 3% | 15 | 11.584 | 之江
| 3.2 | 硅酮密封胶 |  | 支 | 0.74978 | 3% | 13 | 10.0395 | 之江
| 3.3 | 聚氨酯发泡剂 |  | 支 | 0.2307 | 3% | 23 | 5.4653 | 桑莱斯
| 4 | 辅材及其他 | [5 empty] | 21 | 按外框面积
| 4.1 | 门窗辅材 |  | m2 | 1 | 0 | 6 | 6 | 国产优质
| 4.2 | 措施费 |  | m2 | 1 | 0 | 15 | 15
| 5 | 百叶窗加工费 |  | m2 | 1 | 0 | 25 | 25 | 按外框面积
| 6 | 百叶窗安装费 |  | m2 | 1 | 0 | 25 | 25 | 按外框面积
| 7 | 包装运输费 |  | m2 | 1 | 0 | 6 | 6 | 按外框面积
| 8 | 水电费 |  | m2 | 1 | 0 | 2 | 2 | 按外框面积
| 9 | 成品保护费 |  | m2 | 1 | 0 | 8 | 8 | 按外框面积
| 10 | 直接费小计 |  | 元 | （1+2+…+11) |  |  | 253.5766 | 按外框面积综合单价（元/㎡）
| 11 | 管理费、利润 |  | 元 | (12)× % |  | 11% | 27.8934
27 | 12 | 不含税综合单价 |  | 元 | (12+13) |  |  | 281.47 | 281.47
门窗单价分析表
| 名称 | 百叶窗 |  |  | 系列分类 | 25扁管 |  | =DISPIMG("ID_C1C8F9EE73EB4A70AA5FC25151B50581",1) |  | 序号 | 28
| 门窗编号 | BYC1318 |  |  | 开启方式 | 固定 |  |  |  | 净面积 | #REF!
| 洞口宽 （mm) | 1300 | 洞口高度 （mm) | 1800 | 单樘面积 | 2.34 | 洞口面积 （㎡）
[6 empty] | 2.2479 | 外框面积（㎡）
| 序号 | 构件名称 |  | 单位 | 每平米消耗量 | 损耗 | 单价（元/单位） | 合价（元/m2） | 品种、规格、产地
| 1 | 型材 | [5 empty] | 135.4454
| 1.1 | 门窗断桥铝型材 |  | kg/m2 | 0 | 11% | 23.2301 | 0 | 兴发
| 1.2 | 门窗普通铝型材 |  | kg/m2 | 5.3967 | 11% | 22.6106 | 135.4454 | 兴发
| 1.3 | 素铝型材 |  | kg/m2 | 0 | 11% | 21.2832 | 0 | 兴发
| 2 | 五金 | [5 empty] | 0
| 2.1 | 百叶窗五金 |  | 套 | 0 | 1% | 10 | 0 | 国产优质
| 3 | 密封材料 | [5 empty] | 24.4301 | 按外框面积
| 3.1 | 耐候密封胶 |  | 支 | 0.67619 | 3% | 15 | 10.4471 | 之江
| 3.2 | 硅酮密封胶 |  | 支 | 0.67619 | 3% | 13 | 9.0541 | 之江
| 3.3 | 聚氨酯发泡剂 |  | 支 | 0.20806 | 3% | 23 | 4.9289 | 桑莱斯
| 4 | 辅材及其他 | [5 empty] | 21 | 按外框面积
| 4.1 | 门窗辅材 |  | m2 | 1 | 0 | 6 | 6 | 国产优质
| 4.2 | 措施费 |  | m2 | 1 | 0 | 15 | 15
| 5 | 百叶窗加工费 |  | m2 | 1 | 0 | 25 | 25 | 按外框面积
| 6 | 百叶窗安装费 |  | m2 | 1 | 0 | 25 | 25 | 按外框面积
| 7 | 包装运输费 |  | m2 | 1 | 0 | 6 | 6 | 按外框面积
| 8 | 水电费 |  | m2 | 1 | 0 | 2 | 2 | 按外框面积
| 9 | 成品保护费 |  | m2 | 1 | 0 | 8 | 8 | 按外框面积
| 10 | 直接费小计 |  | 元 | （1+2+…+11) |  |  | 246.8755 | 按外框面积综合单价（元/㎡）
| 11 | 管理费、利润 |  | 元 | (12)× % |  | 11% | 27.1563
28 | 12 | 不含税综合单价 |  | 元 | (12+13) |  |  | 274.0318 | 274.0318
门窗单价分析表
| 名称 | 铝合金门窗 |  |  | 系列分类 | 断桥65系列 |  | =DISPIMG("ID_D000E015E7404A64B28AD6242BF7A64E",1) |  | 序号 | 29
| 门窗编号 | C0918 |  |  | 开启方式 | 上悬 |  |  |  | 净面积 | #REF!
| 洞口宽 （mm) | 900 | 洞口高度 （mm) | 1800 | 单樘面积 | 1.62 | 洞口面积 （㎡）
[6 empty] | 1.5399 | 外框面积（㎡）
| 序号 | 构件名称 |  | 单位 | 每平米消耗量 | 损耗 | 单价（元/单位） | 合价（元/m2） | 品种、规格、产地
| 1 | 型材 | [5 empty] | 387.1834
| 1.1 | 门窗断桥铝型材 |  | kg/m2 | 13.6428 | 11% | 23.2301 | 351.785 | 兴发
| 1.2 | 门窗普通铝型材 |  | kg/m2 | 0.87736 | 11% | 22.6106 | 22.0198 | 兴发
| 1.3 | 素铝型材 |  | kg/m2 | 0.5663 | 11% | 21.2832 | 13.3786 | 兴发
| 2 | 五金 | [5 empty] | 42.9519
| 2.1 | 上悬窗五金 |  | 套 | 0.64939 | 1% | 65.4867 | 42.9519 | 坚朗
| 3 | 玻璃 | [5 empty] | 121.3875
| 3.1 | 5low-e+9A+5+9A+5中空 |  | m2 | 0 | 2% | 146 | 0 | 信义/南玻
| 3.2 | 5low-e+9A+5+9A+5中空钢化 |  | m2 | 0.70419 | 2% | 169 | 121.3875 | 信义/南玻
| 4 | 密封材料 | [5 empty] | 39.4013 | 按外框面积
| 4.1 | 耐候密封胶 |  | 支 | 1.0335 | 3% | 15 | 15.9672 | 之江
| 4.2 | 硅酮密封胶 |  | 支 | 1.0335 | 3% | 13 | 13.8383 | 之江
| 4.3 | 聚氨酯发泡剂 |  | 支 | 0.26375 | 3% | 23 | 6.2483 | 桑莱斯
| 4.4 | 组角结构胶 |  | 支 | 0.05 | 3% | 65 | 3.3475 | 之江
| 5 | 辅材及其他 | [5 empty] | 27.5831 | 按外框面积
| 5.1 | 密封胶条 |  | kg | 0.18261 | 3% | 35 | 6.5831 | 新安东
| 5.2 | 门窗辅材 |  | m2 | 1 | 0 | 6 | 6 | 国产优质
| 5.3 | 措施费 |  | m2 | 1 | 0 | 15 | 15
| 6 | 门窗加工费 |  | m2 | 1 | 0 | 32 | 32 | 按外框面积
| 7 | 门窗安装费 |  | m2 | 1 | 0 | 48 | 48 | 按外框面积
| 8 | 包装运输费 |  | m2 | 1 | 0 | 6 | 6 | 按外框面积
| 9 | 水电费 |  | m2 | 1 | 0 | 2 | 2 | 按外框面积
| 10 | 门窗检测及淋水试验 |  | m2 | 1 | 0 | 8 | 8 | 按外框面积
| 11 | 成品保护费 |  | m2 | 1 | 0 | 8 | 8 | 按外框面积
| 12 | 直接费小计 |  | 元 | （1+2+…+11) |  |  | 722.5071 | 按外框面积综合单价（元/㎡）
| 13 | 管理费、利润 |  | 元 | (12)× % |  | 11% | 79.4758
29 | 14 | 不含税综合单价 |  | 元 | (12+13) |  |  | 801.9829 | 801.9829
门窗单价分析表
| 名称 | 铝合金门窗 |  |  | 系列分类 | 断桥65系列 |  | =DISPIMG("ID_864227CABA7148F091B87F42B8E25C57",1) |  | 序号 | 30
| 门窗编号 | TC0921 |  |  | 开启方式 | 上悬 |  |  |  | 净面积 | #REF!
| 洞口宽 （mm) | 900 | 洞口高度 （mm) | 2100 | 单樘面积 | 1.89 | 洞口面积 （㎡）
[6 empty] | 1.8009 | 外框面积（㎡）
| 序号 | 构件名称 |  | 单位 | 每平米消耗量 | 损耗 | 单价（元/单位） | 合价（元/m2） | 品种、规格、产地
| 1 | 型材 | [5 empty] | 358.8793
| 1.1 | 门窗断桥铝型材 |  | kg/m2 | 12.6696 | 11% | 23.2301 | 326.6899 | 兴发
| 1.2 | 门窗普通铝型材 |  | kg/m2 | 0.82676 | 11% | 22.6106 | 20.7498 | 兴发
| 1.3 | 素铝型材 |  | kg/m2 | 0.48423 | 11% | 21.2832 | 11.4396 | 兴发
| 2 | 五金 | [5 empty] | 36.727
| 2.1 | 上悬窗五金 |  | 套 | 0.55528 | 1% | 65.4867 | 36.727 | 坚朗
| 3 | 玻璃 | [5 empty] | 125.1523
| 3.1 | 5low-e+9A+5+9A+5中空 |  | m2 | 0 | 2% | 146 | 0 | 信义/南玻
| 3.2 | 5low-e+9A+5+9A+5中空钢化 |  | m2 | 0.72603 | 2% | 169 | 125.1523 | 信义/南玻
| 4 | 密封材料 | [5 empty] | 37.6222 | 按外框面积
| 4.1 | 耐候密封胶 |  | 支 | 0.98214 | 3% | 15 | 15.174 | 之江
| 4.2 | 硅酮密封胶 |  | 支 | 0.98214 | 3% | 13 | 13.1508 | 之江
| 4.3 | 聚氨酯发泡剂 |  | 支 | 0.25116 | 3% | 23 | 5.9499 | 桑莱斯
| 4.4 | 组角结构胶 |  | 支 | 0.05 | 3% | 65 | 3.3475 | 之江
| 5 | 辅材及其他 | [5 empty] | 27.0827 | 按外框面积
| 5.1 | 密封胶条 |  | kg | 0.16873 | 3% | 35 | 6.0827 | 新安东
| 5.2 | 门窗辅材 |  | m2 | 1 | 0 | 6 | 6 | 国产优质
| 5.3 | 措施费 |  | m2 | 1 | 0 | 15 | 15
| 6 | 门窗加工费 |  | m2 | 1 | 0 | 32 | 32 | 按外框面积
| 7 | 门窗安装费 |  | m2 | 1 | 0 | 48 | 48 | 按外框面积
| 8 | 包装运输费 |  | m2 | 1 | 0 | 6 | 6 | 按外框面积
| 9 | 水电费 |  | m2 | 1 | 0 | 2 | 2 | 按外框面积
| 10 | 门窗检测及淋水试验 |  | m2 | 1 | 0 | 8 | 8 | 按外框面积
| 11 | 成品保护费 |  | m2 | 1 | 0 | 8 | 8 | 按外框面积
| 12 | 直接费小计 |  | 元 | （1+2+…+11) |  |  | 689.4636 | 按外框面积综合单价（元/㎡）
| 13 | 管理费、利润 |  | 元 | (12)× % |  | 11% | 75.841
30 | 14 | 不含税综合单价 |  | 元 | (12+13) |  |  | 765.3046 | 765.3046
门窗单价分析表
| 名称 | 铝合金门窗 |  |  | 系列分类 | 断桥100系列 |  | =DISPIMG("ID_C44D9F01A533468A9C90C2C33F367DFB",1) |  | 序号 | 31
| 门窗编号 | C1310 |  |  | 开启方式 | 推拉 |  |  |  | 净面积 | #REF!
| 洞口宽 （mm) | 1300 | 洞口高度 （mm) | 1000 | 单樘面积 | 1.3 | 洞口面积 （㎡）
[6 empty] | 1.2319 | 外框面积（㎡）
| 序号 | 构件名称 |  | 单位 | 每平米消耗量 | 损耗 | 单价（元/单位） | 合价（元/m2） | 品种、规格、产地
| 1 | 型材 | [5 empty] | 299.0977
| 1.1 | 门窗断桥铝型材 |  | kg/m2 | 11.287 | 11% | 23.2301 | 291.0402 | 兴发
| 1.2 | 门窗普通铝型材 |  | kg/m2 | 0.32104 | 11% | 22.6106 | 8.0575 | 兴发
| 1.3 | 素铝型材 |  | kg/m2 | 0 | 11% | 21.2832 | 0 | 兴发
| 2 | 五金 | [5 empty] | 16.187
| 2.1 | 推拉窗五金 |  | 套 | 0.81175 | 1% | 19.7434 | 16.187 | 坚朗
| 3 | 玻璃 | [5 empty] | 84.8169
| 3.1 | 5low-e+9A+5中空 |  | m2 | 0 | 2% | 98 | 0 | 信义/南玻
| 3.2 | 5low-e+9A+5中空钢化 |  | m2 | 0.72942 | 2% | 114 | 84.8169 | 信义/南玻
| 4 | 密封材料 | [5 empty] | 43.6545 | 按外框面积
| 4.1 | 耐候密封胶 |  | 支 | 1.1678 | 3% | 15 | 18.0428 | 之江
| 4.2 | 硅酮密封胶 |  | 支 | 1.1678 | 3% | 13 | 15.6371 | 之江
| 4.3 | 聚氨酯发泡剂 |  | 支 | 0.27974 | 3% | 23 | 6.6271 | 桑莱斯
| 4.4 | 组角结构胶 |  | 支 | 0.05 | 3% | 65 | 3.3475 | 之江
| 5 | 辅材及其他 | [5 empty] | 25.1659 | 按外框面积
| 5.1 | 毛条 |  | 米 | 8.0891 | 3% | 0.5 | 4.1659 | 国产优质
| 5.2 | 门窗辅材 |  | m2 | 1 | 0 | 6 | 6 | 国产优质
| 5.3 | 措施费 |  | m2 | 1 | 0 | 15 | 15
| 6 | 门窗加工费 |  | m2 | 1 | 0 | 32 | 32 | 按外框面积
| 7 | 门窗安装费 |  | m2 | 1 | 0 | 48 | 48 | 按外框面积
| 8 | 包装运输费 |  | m2 | 1 | 0 | 6 | 6 | 按外框面积
| 9 | 水电费 |  | m2 | 1 | 0 | 2 | 2 | 按外框面积
| 10 | 门窗检测及淋水试验 |  | m2 | 1 | 0 | 8 | 8 | 按外框面积
| 11 | 成品保护费 |  | m2 | 1 | 0 | 8 | 8 | 按外框面积
| 12 | 直接费小计 |  | 元 | （1+2+…+11) |  |  | 572.922 | 按外框面积综合单价（元/㎡）
| 13 | 管理费、利润 |  | 元 | (12)× % |  | 11% | 63.0214
31 | 14 | 不含税综合单价 |  | 元 | (12+13) |  |  | 635.9435 | 635.9435
门窗单价分析表
| 名称 | 铝合金门窗 |  |  | 系列分类 | 断桥100系列 |  | =DISPIMG("ID_E4705AB2EF114B98B589FF0725AB4DBA",1) |  | 序号 | 32
| 门窗编号 | C1318 |  |  | 开启方式 | 推拉 |  |  |  | 净面积 | #REF!
| 洞口宽 （mm) | 1300 | 洞口高度 （mm) | 1800 | 单樘面积 | 2.34 | 洞口面积 （㎡）
[6 empty] | 2.2479 | 外框面积（㎡）
| 序号 | 构件名称 |  | 单位 | 每平米消耗量 | 损耗 | 单价（元/单位） | 合价（元/m2） | 品种、规格、产地
| 1 | 型材 | [5 empty] | 237.7021
| 1.1 | 门窗断桥铝型材 |  | kg/m2 | 8.512 | 11% | 23.2301 | 219.4865 | 兴发
| 1.2 | 门窗普通铝型材 |  | kg/m2 | 0.72578 | 11% | 22.6106 | 18.2155 | 兴发
| 1.3 | 素铝型材 |  | kg/m2 | 0 | 11% | 21.2832 | 0 | 兴发
| 2 | 五金 | [5 empty] | 8.8709
| 2.1 | 推拉窗五金 |  | 套 | 0.44486 | 1% | 19.7434 | 8.8709 | 坚朗
| 3 | 玻璃 | [5 empty] | 90.8201
| 3.1 | 5low-e+9A+5中空 |  | m2 | 0 | 2% | 98 | 0 | 信义/南玻
| 3.2 | 5low-e+9A+5中空钢化 |  | m2 | 0.78105 | 2% | 114 | 90.8201 | 信义/南玻
| 4 | 密封材料 | [5 empty] | 35.0876 | 按外框面积
| 4.1 | 耐候密封胶 |  | 支 | 0.92966 | 3% | 15 | 14.3632 | 之江
| 4.2 | 硅酮密封胶 |  | 支 | 0.92966 | 3% | 13 | 12.4481 | 之江
| 4.3 | 聚氨酯发泡剂 |  | 支 | 0.20806 | 3% | 23 | 4.9289 | 桑莱斯
| 4.4 | 组角结构胶 |  | 支 | 0.05 | 3% | 65 | 3.3475 | 之江
| 5 | 辅材及其他 | [5 empty] | 23.8741 | 按外框面积
| 5.1 | 毛条 |  | 米 | 5.5808 | 3% | 0.5 | 2.8741 | 国产优质
| 5.2 | 门窗辅材 |  | m2 | 1 | 0 | 6 | 6 | 国产优质
| 5.3 | 措施费 |  | m2 | 1 | 0 | 15 | 15
| 6 | 门窗加工费 |  | m2 | 1 | 0 | 32 | 32 | 按外框面积
| 7 | 门窗安装费 |  | m2 | 1 | 0 | 48 | 48 | 按外框面积
| 8 | 包装运输费 |  | m2 | 1 | 0 | 6 | 6 | 按外框面积
| 9 | 水电费 |  | m2 | 1 | 0 | 2 | 2 | 按外框面积
| 10 | 门窗检测及淋水试验 |  | m2 | 1 | 0 | 8 | 8 | 按外框面积
| 11 | 成品保护费 |  | m2 | 1 | 0 | 8 | 8 | 按外框面积
| 12 | 直接费小计 |  | 元 | （1+2+…+11) |  |  | 500.3548 | 按外框面积综合单价（元/㎡）
| 13 | 管理费、利润 |  | 元 | (12)× % |  | 11% | 55.039
32 | 14 | 不含税综合单价 |  | 元 | (12+13) |  |  | 555.3938 | 555.3938
门窗单价分析表
| 名称 | 铝合金门窗 |  |  | 系列分类 | 断桥110系列 |  | =DISPIMG("ID_9BE47A0FBC264D0EB051120F0485050E",1) |  | 序号 | 33
| 门窗编号 | TLM2927 |  |  | 开启方式 | 推拉 |  |  |  | 净面积 | #REF!
| 洞口宽 （mm) | 2900 | 洞口高度 （mm) | 2700 | 单樘面积 | 7.83 | 洞口面积 （㎡）
[6 empty] | 7.6629 | 外框面积（㎡）
| 序号 | 构件名称 |  | 单位 | 每平米消耗量 | 损耗 | 单价（元/单位） | 合价（元/m2） | 品种、规格、产地
| 1 | 型材 | [5 empty] | 214.584
| 1.1 | 门窗断桥铝型材 |  | kg/m2 | 7.3338 | 11% | 23.2301 | 189.1062 | 兴发
| 1.2 | 门窗普通铝型材 |  | kg/m2 | 1.0151 | 11% | 22.6106 | 25.4778 | 兴发
| 1.3 | 素铝型材 |  | kg/m2 | 0 | 11% | 21.2832 | 0 | 兴发
| 2 | 五金 | [5 empty] | 8.3561
| 2.1 | 推拉门五金 |  | 套 | 0.1305 | 1% | 63.3982 | 8.3561 | 坚朗
| 3 | 玻璃 | [5 empty] | 167.029
| 3.1 | 5low-e+9A+5+9A+5中空 |  | m2 | 0 | 2% | 146 | 0 | 信义/南玻
| 3.2 | 5low-e+9A+5+9A+5中空钢化 |  | m2 | 0.29297 | 2% | 169 | 50.5022 | 信义/南玻
| 3.3 | 6low-e+9A+6+9A+6中空钢化 |  | m2 | 0.60127 | 2% | 190 | 116.5268 | 信义/南玻
| 4 | 密封材料 | [5 empty] | 20.5612 | 按外框面积
| 4.1 | 耐候密封胶 |  | 支 | 0.50739 | 3% | 15 | 7.8392 | 之江
| 4.2 | 硅酮密封胶 |  | 支 | 0.50739 | 3% | 13 | 6.794 | 之江
| 4.3 | 聚氨酯发泡剂 |  | 支 | 0.11123 | 3% | 23 | 2.6349 | 桑莱斯
| 4.4 | 组角结构胶 |  | 支 | 0 | 3% | 65 | 0 | 之江
| 4.5 | 防水砂浆塞缝 |  | 米 | 0.45675 | 3% | 7 | 3.2931
| 5 | 辅材及其他 | [5 empty] | 22.5404 | 按外框面积
| 5.1 | 毛条 |  | kg | 2.991 | 3% | 0.5 | 1.5404 | 国产优质
| 5.2 | 门窗辅材 |  | m2 | 1 | 0 | 6 | 6 | 国产优质
| 5.3 | 措施费 |  | m2 | 1 | 0 | 15 | 15
| 6 | 门窗加工费 |  | m2 | 1 | 0 | 32 | 32 | 按外框面积
| 7 | 门窗安装费 |  | m2 | 1 | 0 | 48 | 48 | 按外框面积
| 8 | 包装运输费 |  | m2 | 1 | 0 | 6 | 6 | 按外框面积
| 9 | 水电费 |  | m2 | 1 | 0 | 2 | 2 | 按外框面积
| 10 | 门窗检测及淋水试验 |  | m2 | 1 | 0 | 8 | 8 | 按外框面积
| 11 | 成品保护费 |  | m2 | 1 | 0 | 8 | 8 | 按外框面积
| 12 | 直接费小计 |  | 元 | （1+2+…+11) |  |  | 537.0707 | 按外框面积综合单价（元/㎡）
| 13 | 管理费、利润 |  | 元 | (12)× % |  | 11% | 59.0778
33 | 14 | 不含税综合单价 |  | 元 | (12+13) |  |  | 596.1485 | 596.1485
门窗单价分析表
| 名称 | 铝合金门窗 |  |  | 系列分类 | 断桥110系列 |  | =DISPIMG("ID_A3450CDDBB53440BB10636626A5764CA",1) |  | 序号 | 34
| 门窗编号 | TLM3027 |  |  | 开启方式 | 推拉 |  |  |  | 净面积 | #REF!
| 洞口宽 （mm) | 3000 | 洞口高度 （mm) | 2700 | 单樘面积 | 8.1 | 洞口面积 （㎡）
[6 empty] | 7.9299 | 外框面积（㎡）
| 序号 | 构件名称 |  | 单位 | 每平米消耗量 | 损耗 | 单价（元/单位） | 合价（元/m2） | 品种、规格、产地
| 1 | 型材 | [5 empty] | 208.8867
| 1.1 | 门窗断桥铝型材 |  | kg/m2 | 7.1412 | 11% | 23.2301 | 184.1397 | 兴发
| 1.2 | 门窗普通铝型材 |  | kg/m2 | 0.98602 | 11% | 22.6106 | 24.747 | 兴发
| 1.3 | 素铝型材 |  | kg/m2 | 0 | 11% | 21.2832 | 0 | 兴发
| 2 | 五金 | [5 empty] | 8.0748
| 2.1 | 推拉门五金 |  | 套 | 0.1261 | 1% | 63.3982 | 8.0748 | 坚朗
| 3 | 玻璃 | [5 empty] | 174.0373
| 3.1 | 5low-e+9A+5+9A+5中空 |  | m2 | 0 | 2% | 146 | 0 | 信义/南玻
| 3.2 | 5low-e+9A+5+9A+5中空钢化 |  | m2 | 0 | 2% | 169 | 0 | 信义/南玻
| 3.3 | 6low-e+9A+6+9A+6中空钢化 |  | m2 | 0.89803 | 2% | 190 | 174.0373 | 信义/南玻
| 4 | 密封材料 | [5 empty] | 20.229 | 按外框面积
| 4.1 | 耐候密封胶 |  | 支 | 0.49805 | 3% | 15 | 7.6948 | 之江
| 4.2 | 硅酮密封胶 |  | 支 | 0.49805 | 3% | 13 | 6.6688 | 之江
| 4.3 | 聚氨酯发泡剂 |  | 支 | 0.10942 | 3% | 23 | 2.5922 | 桑莱斯
| 4.4 | 组角结构胶 |  | 支 | 0 | 3% | 65 | 0 | 之江
| 4.5 | 防水砂浆塞缝 |  | 米 | 0.45398 | 3% | 7 | 3.2732
| 5 | 辅材及其他 | [5 empty] | 22.4885 | 按外框面积
| 5.1 | 毛条 |  | kg | 2.8903 | 3% | 0.5 | 1.4885 | 国产优质
| 5.2 | 门窗辅材 |  | m2 | 1 | 0 | 6 | 6 | 国产优质
| 5.3 | 措施费 |  | m2 | 1 | 0 | 15 | 15
| 6 | 门窗加工费 |  | m2 | 1 | 0 | 32 | 32 | 按外框面积
| 7 | 门窗安装费 |  | m2 | 1 | 0 | 48 | 48 | 按外框面积
| 8 | 包装运输费 |  | m2 | 1 | 0 | 6 | 6 | 按外框面积
| 9 | 水电费 |  | m2 | 1 | 0 | 2 | 2 | 按外框面积
| 10 | 门窗检测及淋水试验 |  | m2 | 1 | 0 | 8 | 8 | 按外框面积
| 11 | 成品保护费 |  | m2 | 1 | 0 | 8 | 8 | 按外框面积
| 12 | 直接费小计 |  | 元 | （1+2+…+11) |  |  | 537.7163 | 按外框面积综合单价（元/㎡）
| 13 | 管理费、利润 |  | 元 | (12)× % |  | 11% | 59.1488
34 | 14 | 不含税综合单价 |  | 元 | (12+13) |  |  | 596.8651 | 596.8651
门窗单价分析表
| 名称 | 采光井（通风井） |  |  | 系列分类 | 普铝 |  |  |  | 序号 | 35
| 门窗编号 |  |  |  | 开启方式 | 电动
| 序号 | 构件名称 |  | 单位 | 每平米消耗量 | 损耗 | 单价（元/单位） | 合价（元/m2） | 品种、规格、产地
| 1 | 型材 | [5 empty] | 510.5587
| 1.1 | 门窗断桥铝型材 |  | kg/m2 | 0 | 11% | 23.2301 | 0 | 选配 甲方确认
| 1.2 | 门窗普通铝型材 |  | kg/m2 | 9.7 | 11% | 22.6106 | 243.4485 | 选配 甲方确认
| 1.3 | 素铝型材 |  | kg/m2 | 1.2 | 11% | 21.2832 | 28.3492 | 选配 甲方确认
| 1.4 | 铝合金泛水板 |  | kg/m2 | 0.35 | 11% | 130 | 50.505 | 国产优质
| 1.5 | 60*60*3方钢管 |  | kg/m2 | 20 | 11% | 5.3 | 117.66 | 国产优质
| 1.6 | L50*5角钢 |  | kg/m2 | 12 | 11% | 5.3 | 70.596 | 国产优质
| 2 | 五金 | [5 empty] | 332.4956
| 2.1 | 电动天窗五金 |  | 套 | 0.31 | 1% | 1061.9469 | 332.4956 | 0
| 3 | 玻璃 | [5 empty] | 190.9236
| 3.1 | 6+12A+5+0.76pvb+5中空夹胶钢化玻璃 |  | m2 | 0.98 | 2% | 191 | 190.9236 | 信义/南玻
| 4 | 密封材料 | [5 empty] | 107.223 | 按外框面积
| 4.1 | 耐候密封胶 |  | 支 | 1.6 | 3% | 15 | 24.72 | 之江
| 4.2 | 硅酮密封胶 |  | 支 | 1.6 | 3% | 13 | 21.424 | 之江
| 4.3 | 结构胶 |  | 支 | 1 | 3% | 24 | 24.72 | 之江
| 4.4 | 聚氨酯发泡剂 |  | 支 | 0.1 | 3% | 23 | 2.369 | 桑莱斯
| 4.5 | 组角结构胶 |  | 支 | 0.05 | 3% | 65 | 3.3475 | 之江
| 4.6 | 防水卷材 |  | ㎡ | 0.85 | 3% | 35 | 30.6425 | 国产优质
| 5 | 辅材及其他 | [5 empty] | 157.815 | 按外框面积
| 5.1 | 密封胶条 |  | kg | 0.3 | 3% | 35 | 10.815 | 新安东
| 5.2 | 辅材 |  | m2 | 1 | 0 | 30 | 30
| 5.3 | 措施费 |  | m2 | 1 | 0 | 15 | 15
| 5.3 | 氟碳喷涂 |  | m2 | 1.7 | 0 | 60 | 102
| 6 | 加工费 |  | m2 | 1 | 0 | 80 | 80 | 按外框面积
| 7 | 安装费 |  | m2 | 1 | 0 | 260 | 260 | 按外框面积
| 8 | 包装运输费 |  | m2 | 1 | 0 | 6 | 6 | 按外框面积
| 9 | 水电费 |  | m2 | 1 | 0 | 2 | 2 | 按外框面积
| 10 | 门窗检测及淋水试验 |  | m2 | 1 | 0 | 8 | 8 | 按外框面积
| 11 | 成品保护费 |  | m2 | 1 | 0 | 8 | 8 | 按外框面积
| 12 | 直接费小计 |  | 元 | （1+2+…+11) |  |  | 1663.0159 | 按外框面积综合单价（元/㎡）
| 13 | 管理费、利润 |  | 元 | (12)× % |  | 11% | 182.9318
35 | 14 | 不含税综合单价 |  | 元 | (12+13) |  |  | 1845.9477 | 1845.9477

## 主要材料品牌单价
门窗工程材料品牌及单价表
工程名称：悠然居项目
序号 | 名称 | 厂家及品牌 | 单位 | 规格及型号 | 不含增值税单价 | 备注 | 损耗
1 | 铝合金型材 | [5 empty] | 11%
1.1 | 门窗断桥铝型材 | 兴发 | kg |  | 23.2301 | 粉末喷涂
1.2 | 门窗普通铝型材 | 兴发 | kg |  | 22.6106 | 粉末喷涂
1.3 | 幕墙断桥铝型材 | 兴发 | kg |  | 23.9381 | 粉末喷涂
1.4 | 幕墙普通铝型材 | 兴发 | kg |  | 23.0531 | 粉末喷涂
1.5 | 素铝型材 | 兴发 | kg |  | 21.2832 | 素材
2 | 铝合金五金 | [5 empty] | 1%
2.1 | 外平开窗五金 | 坚朗 | 套 |  | 68.0708
2.2 | 上悬窗五金 | 坚朗 | 套 |  | 65.4867
2.3 | 推拉窗五金 | 坚朗 | 套 |  | 19.7434
2.4 | 推拉门五金 | 坚朗 | 套 |  | 63.3982
2.5 | 平开门五金 | 坚朗 | 套 |  | 125.1239
2.6 | 电动天窗五金 |  | 套 |  | 1061.9469
2.7 | 百叶窗五金 | 国产优质 | 套 |  | 10
3 | 玻璃 | [5 empty] | 2%
3.1 | 5low-e+9A+5中空 | 信义/南玻 | ㎡ |  | 98 | 单银
3.2 | 5low-e+9A+5中空钢化 | 信义/南玻 | ㎡ |  | 114 | 单银
3.3 | 6low-e+9A+6中空钢化 | 信义/南玻 | ㎡ |  | 124 | 单银
3.4 | 5low-e+9A+5+9A+5中空 | 信义/南玻 | ㎡ |  | 146 | 单银
3.5 | 5low-e+9A+5+9A+5中空钢化 | 信义/南玻 | ㎡ |  | 169 | 单银
3.6 | 6low-e+9A+6+9A+6中空钢化 | 信义/南玻 | ㎡ |  | 190 | 单银
3.7 | 8low-e+9A+8+9A+8中空钢化 | 信义/南玻 | ㎡ |  | 258 | 单银
3.8 | 10low-e+9A+10+9A+10中空钢化 | 信义/南玻 | ㎡ |  | 305 | 单银
3.9 | 10low-e+12A+10+12A+10中空钢化 | 信义/南玻 | ㎡ |  | 311 | 单银
3.1 | 6+12A+5+0.76pvb+5中空夹胶钢化玻璃 | 信义/南玻 | ㎡ |  | 191
4 | 胶 | [5 empty] | 3%
4.1 | 耐候密封胶 | 之江 | 支 | 500ml | 15
4.2 | 硅酮密封胶 | 之江 | 支 | 500ml | 13
4.3 | 结构胶 | 之江 | 支 | 590ml | 24
4.4 | 聚氨酯发泡剂 | 桑莱斯 | 元/支 | 750ml | 23
4.5 | 组角结构胶 | 之江 | 元/支 |  | 65
5 | 密封胶条 | 新安东 | kg |  | 35 | 复合胶条 | 3%
6 | 毛条 | 国产优质 | m |  | 0.5
7 | 门窗辅材 | 国产优质 | ㎡ |  | 6
8 | 门联窗辅材 | 国产优质 | ㎡ |  | 30
| 140*70*8镀锌钢管 | 国产优质 | ㎡ |  | 5.3
9 | 50*30*3镀锌钢管 | 国产优质 | ㎡ |  | 5.3
10 | 60*60*3方钢管 | 国产优质 | ㎡ |  | 5.3 |  | 4%
11 | L50*5角钢 | 国产优质 | ㎡ |  | 5.3
12 | 2.5mm厚铝单板 | 国产优质 | ㎡ |  | 230 |  | 4%
13 | 铝合金泛水板 | 国产优质 | ㎡ |  | 130
14 | 防水卷材 | 国产优质 | ㎡ |  | 35
15 | 氟碳喷涂 |  | ㎡ |  | 60
15 | 人工费
15.1 | 门窗加工费 |  | ㎡ |  | 32
15.2 | 门窗安装费 |  | ㎡ |  | 48
15.3 | 幕墙窗加工费 |  | ㎡ |  | 30
15.4 | 幕墙窗安装费 |  | ㎡ |  | 215
15.5 | 百叶窗加工费 |  | ㎡ |  | 25
15.6 | 百叶窗安装费 |  | ㎡ |  | 25
15.7 | 防水砂浆塞缝 |  | 米 |  | 7
16 | 包装运输费 |  | ㎡ |  | 6
17 | 水电费 |  | ㎡ |  | 2
18 | 措施费 |  | ㎡ |  | 15
19 | 门窗检测及淋水试验 |  | ㎡ |  | 8
20 | 成品保护费 |  | ㎡ |  | 8
21 | 管理费、利润 |  |  |  | 11%
注：1、投标人须分项说明其投标价格中所包括的关于技术规范规定之主要物料限制范围内所选用上述物料的产地来源及其到工地材料价格；若属于进口或合资产品，亦需一并作出说明；以便评标,及作为本工程内有关计日工作类工程变更的计价基础。上表所报材料价格应与分部分项工程量清单中同样材料的价格一致，列项不全时自行补充。投标单位选用品牌需满足招标文件要求，同时满足消防品牌库及环保品牌库要求。

## 五金配置表
门窗五金主要配置
序号 | 门窗类型 | 配件名称 | 使用数量 | 含税 | 不含税单价 | 金额 | 备注
1 | 铝合金外开窗 | 执 手 | 1 | 16.8 | 14.8673 | 14.8673 | 单扇数量，多扇基数相乘
|  | 传动杆 | 1 | 9.6 | 8.4956 | 8.4956 | 单扇数量，多扇基数相乘
|  | 锁 座 | 2 | 2 | 1.7699 | 3.5398 | 单扇数量，多扇基数相乘
|  | 滑 撑 | 2 | 18.1 | 16.0177 | 32.0354 | 单扇数量，多扇基数相乘
|  | 防脱器 | 1 | 10.32 | 9.1327 | 9.1327 | 单扇数量，多扇基数相乘
|  | 合计 |  |  |  | 68.0708
2 | 铝合金上悬窗 | 执 手 | 1 | 16.8 | 14.8673 | 14.8673 | 单扇数量，多扇基数相乘
|  | 传动杆 | 1 | 8 | 7.0796 | 7.0796 | 单扇数量，多扇基数相乘
|  | 锁 座 | 2 | 2 | 1.7699 | 3.5398 | 单扇数量，多扇基数相乘
|  | 滑 撑 | 2 | 17 | 15.0442 | 30.0885 | 单扇数量，多扇基数相乘
|  | 防脱器 | 2 | 5.6 | 4.9558 | 9.9115 | 单扇数量，多扇基数相乘
|  | 合计 |  |  |  | 65.4867
3 | 铝合金推拉窗 | 月牙锁 | 1 | 5.04 | 4.4602 | 4.4602 | 单扇数量，多扇基数相乘
|  | 锁钩 | 1 | 1.27 | 1.1239 | 1.1239 | 单扇数量，多扇基数相乘
|  | 单滑轮 | 4 | 4 | 3.5398 | 14.1593 | 单扇数量，多扇基数相乘
|  | 合计 |  |  |  | 19.7434
4 | 铝合金推拉门 | 推拉锁 | 2 | 14.98 | 13.2566 | 26.5133 | 单樘数量
|  | 锁扣 | 2 | 1.24 | 1.0973 | 2.1947 | 单樘数量
|  | 双滑轮 | 4 | 9.8 | 8.6726 | 34.6903 | 单樘数量
|  | 合计 |  |  |  | 63.3982
5 | 铝合金平开门 | 双面执手 | 1 | 23.6 | 20.885 | 20.885 | 单扇数量，多扇基数相乘
|  | 门锁 | 1 | 33.44 | 29.5929 | 29.5929 | 单扇数量，多扇基数相乘
|  | 框面板 | 1 | 3.79 | 3.354 | 3.354 | 单扇数量，多扇基数相乘
|  | 合页 | 3 | 15.96 | 14.1239 | 42.3717 | 单扇数量，多扇基数相乘
|  | 锁芯 | 1 | 32.68 | 28.9204 | 28.9204 | 单扇数量，多扇基数相乘
|  | 合计 |  |  |  | 125.1239
6 | 电动天窗五金 | 开窗电机 | 1 | 850 | 752.2124 | 752.2124 | 单扇数量，多扇基数相乘
|  | 控制系统 | 1 | 300 | 265.4867 | 265.4867 | 单扇数量，多扇基数相乘
|  | 铰链 | 2 | 25 | 22.1239 | 44.2478 | 单扇数量，多扇基数相乘
|  | 合计 |  |  |  | 1061.9469

## 玻璃调整表
玻璃调整清单
工程名称：悠然居项目
序号 | 名称及型号 | 单位 | 非钢化单价（元） | 钢化单价（元） | 双面low-e（元） | 备注
1 | 5+9A+5+9A+5中空玻璃 | m2 | 131 | 146 | 176
2 | 5+9A+5+9A+5单银中空玻璃 | m2 | 146 | 169 | 184
3 | 5+9A+5+9A+5中空钢化玻璃 | m2 | 131 | 146 | 176
4
5
6