## 编制说明
工程量清单报价说明
一、工程概况:
1 | 工程概况:洛阳悠然居项目公共区域装修工程
2 | 其他事项： （1）施工现场的实际情况：投标单位自行勘察。 （2）交通运输情况：投标单位自行勘察。 （3）自然地理条件及环境保护要求：见招标文件中合同条款。 （4）施工工期：见招标文件/合同文件。 （5）水电接口：甲方现场提供水电接驳点，自行接驳、水电费在综合单价内已包括。
二、投标报价说明:
1 | 投标人应对本工程招标范围、内容、技术说明、采用规范要求、合同条件、质量标准、工期进度要求、施工现场情况、工程所在地的周围环境、交通等与工程施工有关的所有情况进行详细了解和研究,自行组织现场踏勘了解施工现场实际情况并调查市场价格及工程所在地相关建筑市场管理政策、法律和规定，根据自行编制的施工组织设计或施工方案，结合本企业的自身技术资质情况、经济物质资源情况、经营能力、组织管理能力，或参考项目所在地有关计价规则、技术装备水平、管理水平，工程实际情况、风险程度等自主报价，投标报价被认为能够全面履行应尽的义务和应承担的责任。
2 | 工地周围环境、交通道路、现场地质资料、周围地下管网、现场条件、招标文件、承包范围、施工组织设计、施工技术措施、施工场地硬化、安全维护、文明工地施工措施，或参考洛阳市有关地方性技术、安全、文明施工要求规定（如商品混凝土、预拌砂浆、扬尘治理、防霾治霾等），投标人作为一个有经验的承包商可以预见的与工程施工有关的一切因素，均应在投标报价中统一考虑，不再另外计取任何其他费用。
3 | 投标人的投标报价必须在合理范围内，不允许不平衡报价，不允许对相同的清单项报不同的价格。如投标人的某些综合单价与市场价格相差较大，招标人有权要求投标人对其作出澄清说明，并且招标人有权在中标后对其单价进行平衡调整；如出现相同清单项报不同单价，招标人有权按照最低价格执行。
4 | 工程量清单投标报价表中列明的所有需要填报的单价和总价，投标人均应填报。投标报价清单上，无论工程量是否列明，有无填写单价或合价项目，没有列出的费用，固定总价包干部分视为已分配到有关项目的单价或合价中（不得以图纸设计深度不足、图纸设计与规范矛盾等理由在合同承包范围内提出因工程量的增减而调整合同总价），如工程中确实发生,招标人视为该项费用已全部包含在工程量清单的其它项目单价或总价中。综合单价包干部分工程量据实结算。投标人应仔细检查投标总报价各部分的金额合计应等于总金额。
5 | 清单项目特征描述中对其基层、面层的做法及节点要求仅为概括描述，详细内容均以施工图纸、规范技术要求、现场技术、施工工艺为准，投标人作为一个有经验的承包商已充分考虑完成本工程所需的全部施工及措施费用，若清单特征中无列项的，视为已包含在其他费中。
6 | 投标人应认真阅读招标文件的全部内容，如有错误和疑义，请以书面形式提出，如没有提出，则表明对招标文件的全部内容已理解并且接受，对此产生的全部责任由投标人承担。投标人必须按招标文件要求进行报价，不得对招标文件内容进行实质性改变，如出现投标文件同招标文件不一致的地方以招标文件为准，表格中的数字均有公式链接关系，请投标人自行检查，保证其正确性，否则因数据链接导致的错误责任由投标人承担。
7 | 本招标清单所列清单项各投标人不得调整，招标人提供参考清单工程量，投标人根据招标人提供的招标范围、承包内容、施工图纸等资料対参考工程量进行复核，投标人对投标工程量的准确性负责，投标工程量偏差的风险在包干总价范围内不予调整；招标人提供的表格格式、序号、清单项目等投标人如确认有明显错误或漏项时需在投标答疑时以书面形式提出，经招标人确认书面回复后统一调整。
8 | 投标人填报的综合单价包含人工费、材料费、机械费、管理费、利润、规费、措施费、风险、增值税等一切费用，并考虑合同文件中明示或暗示的所有责任、义务因素涉及的费用，详见合同文件模板；若承包范围发生变化，合同内有相同或相似综合单价的项目仍需执行原合同约定的综合单价。
9 | 招标文件中的合同条款将作为中标后的施工合同，请仔细阅读并在报价中充分考虑，一切以合同条款为准。
三、工程量清单编制依据及计算规则
1 | 工程量计算依据本次提供招标图纸
2 | 公区装修中天棚计算规则按照垂直投影面积计算，踏步计算规则按照水平投影面积计算。
四、其他计价说明
1 | 3#楼两个单元地下层、首层、二层已完成施工，本次招标单位不含该部分工程量。
2 | 所有楼光厅地面做法（金刚砂地坪），总包已计入，本次招标单位不含该部分工程量。
3 | 精装修安装施工范围为负一层、一层大堂、标准层、夹层从配电箱出线至灯具、开关、配管、配线均为精装单位。
4 | 应急照明电源配管总包已计入，配线由消防单位施工，本次招标单位不含该部分工程量。
5 | 配电箱至电感门电源管线按设计回复PVC20,WDZ-BYJ-3*4计入。
6 | 配电箱至照明灯具、墙面灯带、墙面发光字管线按设计回复JDG20明敷,WDZ-BYJ-3*2.5计入。
7 | 楼梯间雷达感应吸顶灯及配管配线已计入总包，本次招标单位不含该部分工程量。
以下内容为空白。

## 汇总表
一标段汇总（1#、2#、3#、6#、9#、10#）
序 号 | 名称 | 单位 | 含税合计 (元) | 备注
一 | 一标段
1 | 1#楼 | 个 | 885265.197
2 | 2#楼 | 个 | 1316414.3591
3 | 3#楼 | 个 | 650444.1
4 | 6#楼 | 个 | 932235.9724
5 | 9#楼 | 个 | 961396.4237
6 | 10#楼 | 个 | 606980.5668
7 | 安装 | 项 | 261825.6796
合计 |  |  | 5614562.2986
二标段汇总（5#、7#、8#、11#、12#、13#）
序 号 | 项目名称 | 单位 | 含税合计(元) | 备注
一 | 二标段
1 | 5#楼 | 个 | 1394348.3812
2 | 7#楼 | 个 | 480164.5556
3 | 8#楼 | 个 | 959727.7903
4 | 11#楼 | 个 | 819735.262
5 | 12#楼 | 个 | 606980.5668
6 | 13#楼 | 个 | 890879.2008
7 | 安装 | 项 | 284948.9351
合计 |  |  | 5436784.6918

## 分项汇总
洛阳悠然居项目公共区域装修工程 价格汇总表
序 号 | 项目名称 | 单位 | 单元数 | 含税金额 (元) | 含税合计 (元) | 备注
一 | 负一层公区大堂 |  |  |  | 3049062.7029
1 | 1#楼 | 个 | 1 | 255684.8784 | 255684.8784 | 清单工程量为两个单元合计
2 | 2#楼 | 个 | 3 | 109987.7028 | 329963.1083 | 单元一致（清单工程量仅计算一个单元）
3 | 3#楼 | 个 | 1 | 116914.2502 | 116914.2502 | 3号楼2单元为样板间，已施工完成
4 | 5#楼 | 个 | 4 | 159095.8672 | 636383.4689 | 单元一致（清单工程量仅计算一个单元）
5 | 6#楼 | 个 | 2 | 123907.9223 | 247815.8445 | 单元一致（清单工程量仅计算一个单元）
6 | 7#楼 | 个 | 1 | 137954.4917 | 137954.4917 | 复用6#楼
7 | 8#楼 | 个 | 2 | 137653.8312 | 275307.6624 | 单元一致（清单工程量仅计算一个单元）
8 | 9#楼 | 个 | 2 | 138488.1479 | 276976.2958 | 复用8#楼
9 | 10#楼 | 个 | 1 | 147015.0911 | 147015.0911 | 清单工程量为三个单元合计
10 | 11#楼 | 个 | 2 | 108366.8191 | 216733.6381 | 单元一致（清单工程量仅计算一个单元）
11 | 12#楼 | 个 | 1 | 147015.0911 | 147015.0911 | 复用10#楼
12 | 13#楼 | 个 | 2 | 130649.4411 | 261298.8822 | 单元一致（清单工程量仅计算一个单元）
二 | 一层公区大堂 |  |  |  | 1436625.1704
1 | 1#楼 | 个 | 2 | 65829.7789 | 131659.5577 | 复用3#楼
2 | 2#楼 | 个 | 3 | 55969.199 | 167907.5969 | 单元一致（清单工程量仅计算一个单元）
3 | 3#楼 | 个 | 1 | 65829.7789 | 65829.7789 | 3号楼2单元为样板间，已施工完成
4 | 5#楼 | 个 | 4 | 41385.6179 | 165542.4717 | 单元一致（清单工程量仅计算一个单元）
5 | 6#楼 | 个 | 2 | 75333.835 | 150667.6699 | 单元一致（清单工程量仅计算一个单元）
6 | 7#楼 | 个 | 1 | 75333.835 | 75333.835 | 复用6#楼
7 | 8#楼 | 个 | 2 | 75333.835 | 150667.6699 | 复用6#楼
8 | 9#楼 | 个 | 2 | 75333.835 | 150667.6699 | 复用6#楼
9 | 10#楼 | 个 | 1 | 72243.8216 | 72243.8216 | 清单工程量为三个单元合计
10 | 11#楼 | 个 | 2 | 51100.8598 | 102201.7195 | 单元一致（清单工程量仅计算一个单元）
11 | 12#楼 | 个 | 1 | 72243.8216 | 72243.8216 | 复用10#楼
12 | 13#楼 | 个 | 2 | 65829.7789 | 131659.5577 | 复用3#楼
三 | 单元入口 |  |  |  | 1848173.9092
1 | 1#楼 | 个 | 2 | 37415.5505 | 74831.1009 | 单元一致（清单工程量仅计算一个单元）
2 | 2#楼 | 个 | 3 | 40709.9203 | 122129.7609 | 单元一致（清单工程量仅计算一个单元）
3 | 3#楼 | 个 | 2 | 37415.5505 | 74831.1009 | 单元一致（清单工程量仅计算一个单元）
4 | 5#楼 | 个 | 4 | 43050.869 | 172203.476 | 单元一致（清单工程量仅计算一个单元）
5 | 6#楼 | 个 | 2 | 129348.7194 | 258697.4389 | 单元一致（清单工程量仅计算一个单元）
6 | 7#楼 | 个 | 1 | 129348.7194 | 129348.7194 | 单元一致（清单工程量仅计算一个单元）
7 | 8#楼 | 个 | 2 | 129348.7194 | 258697.4389 | 单元一致（清单工程量仅计算一个单元）
8 | 9#楼 | 个 | 2 | 129348.7194 | 258697.4389 | 单元一致（清单工程量仅计算一个单元）
9 | 10#楼 | 个 | 1 | 176008.279 | 176008.279 | 单元一致（清单工程量仅计算一个单元）
10 | 11#楼 | 个 | 2 | 35944.8877 | 71889.7754 | 单元一致（清单工程量仅计算一个单元）
11 | 12#楼 | 个 | 1 | 176008.279 | 176008.279 | 单元一致（清单工程量仅计算一个单元）
12 | 13#楼 | 个 | 2 | 37415.5505 | 74831.1009 | 单元一致（清单工程量仅计算一个单元）
四 | 标准层公区大堂 |  |  |  | 3847179.2381
1 | 1#楼 | 个 | 2 | 211544.83 | 423089.66 | 复用3#楼
2 | 2#楼 | 个 | 3 | 206126.1436 | 618378.4309 | 单元一致（清单工程量仅计算一个单元）
3 | 3#楼 | 个 | 1 | 392868.97 | 392868.97 | 二层两单元已完成施工，二层以上计入，清单工程量为两个单元合计
4 | 5#楼 | 个 | 4 | 87467.936 | 349871.744 | 单元一致（清单工程量仅计算一个单元）
5 | 6#楼 | 个 | 2 | 124777.1777 | 249554.3554 | 单元一致（清单工程量仅计算一个单元）
6 | 7#楼 | 个 | 1 | 124777.1777 | 124777.1777 | 复用6#楼
7 | 8#楼 | 个 | 2 | 124777.1777 | 249554.3554 | 复用6#楼
8 | 9#楼 | 个 | 2 | 124777.1777 | 249554.3554 | 复用6#楼
9 | 10#楼 | 个 | 1 | 168765.2001 | 168765.2001 | 单元一致（清单工程量仅计算一个单元）
10 | 11#楼 | 个 | 2 | 214455.0645 | 428910.129 | 单元一致（清单工程量仅计算一个单元）
11 | 12#楼 | 个 | 1 | 168765.2001 | 168765.2001 | 复用10#楼
12 | 13#楼 | 个 | 2 | 211544.83 | 423089.66 | 复用3#楼
五 | 夹层公区大堂 |  |  |  | 323531.3552
1 | 2#楼 | 个 | 3 | 26011.8207 | 78035.462 | 单元一致（清单工程量仅计算一个单元）
2 | 5#楼 | 个 | 4 | 17586.8051 | 70347.2206 | 单元一致（清单工程量仅计算一个单元）
3 | 6#楼 | 个 | 2 | 12750.3318 | 25500.6637 | 单元一致（清单工程量仅计算一个单元）
4 | 7#楼 | 个 | 1 | 12750.3318 | 12750.3318 | 复用6#楼
5 | 8#楼 | 个 | 2 | 12750.3318 | 25500.6637 | 复用6#楼
6 | 9#楼 | 个 | 2 | 12750.3318 | 25500.6637 | 复用6#楼
7 | 10#楼 | 个 | 1 | 42948.1749 | 42948.1749 | 单元一致（清单工程量仅计算一个单元）
8 | 12#楼 | 个 | 1 | 42948.1749 | 42948.1749 | 复用10#楼
六 | 安装 | 项 |  |  | 546774.6146
合计(元) |  |  |  |  | 11051346.9904

## 负一层大堂
洛阳市悠然居负一层公区大堂装修工程
序号 | 工程项目名称 | 工程内容 | 单位 | 工程量 g | 其中：各子项构成（元） |  |  |  |  | 含税综合单价(元) f=(a+b+c+d+e) | 含税合价(元)=g*f | 品牌 | 备注
[5 empty] | 人工费 a | 主材费 b | 机械、辅材及其他c | 管理费及利润 d=(a+b+c)*费率 | 税金 e=(a+b+c+d)*费率
[8 empty] | 9% | 9%
一 | 1#地下精装大堂 | 两个单元工程量清单 | [10 empty] | 共2单元（单元不一样）
1 | 拆除及新建
1.1 | 原建筑门拆除 | 1、原建筑门拆除 2、具体做法详见图纸设计及相关施工规范 | 樘 | 1 | 55.5556 | 0 | 2.2222 | 5.2 | 5.668 | 68.6458 | 68.6458
1.2 | 原建筑门垛新建 | 1、原建筑门垛新建 2、高度：2900mm 3、具体做法详见图纸设计及相关施工规范 | m3 | 1.18 | 500 | 500 | 38.8889 | 93.5 | 101.915 | 1234.3039 | 1456.4786
2 | 地面 | [6 empty] | 0 | 0 | 0 | 0
2.1 | 瓷砖地面 | 1、面层种类：瓷砖 2、10厚750*1500mm防滑地砖铺实拍平，美缝剂填缝； 3、30厚DS15预拌砂浆（干硬性） 4、素水泥浆一道 5、钢筋混凝土板清扫干净 6、具体做法详见图纸设计及相关施工规范 7、成活价(含美缝填缝、倒角、磨边、切割、清理基层等及与之相关的其他一切费用) 8、部位：大堂 | m2 | 68.25 | 94.4444 | 95.3333 | 22.2222 | 19.08 | 20.7972 | 251.8772 | 17190.6189 | 蒙娜丽莎
2.2 | 石材地面 | 1、面层种类：石材过门石 2、20厚石材饰面； 3、30厚DS15预拌砂浆（干硬性） 4、素水泥浆一道 5、钢筋混凝土板清扫干净 6、具体做法详见图纸设计及相关施工规范 7、成活价(含美缝填缝、倒角、磨边、切割、清理基层等及与之相关的其他一切费用) | m2 | 1.68 | 183.3333 | 332.9303 | 25.5556 | 48.7637 | 53.1525 | 643.7354 | 1081.4755
2.3 | 瓷砖地面 | 1、面层种类：瓷砖 2、10厚800*800mm防滑地砖铺实拍平，美缝剂填缝； 3、30厚DS15预拌砂浆（干硬性） 4、素水泥浆一道 5、钢筋混凝土板清扫干净 6、具体做法详见图纸设计及相关施工规范 7、成活价(含美缝填缝、倒角、磨边、切割、清理基层等及与之相关的其他一切费用) 8、部位：楼梯间 | m2 | 42.81 | 61.1111 | 67.6667 | 22.2222 | 13.59 | 14.8131 | 179.4031 | 7680.2467 | 蒙娜丽莎
2.4 | 楼梯瓷砖踏步 | 1、面层种类：瓷砖 2、10厚800*800mm防滑地砖铺实拍平，美缝剂填缝； 3、30厚DS15预拌砂浆（干硬性） 4、素水泥浆一道 5、钢筋混凝土板清扫干净 6、具体做法详见图纸设计及相关施工规范 7、成活价(含美缝填缝、倒角、磨边、切割、清理基层等及与之相关的其他一切费用) | m2 | 28.54 | 124.4444 | 114.061 | 69.7436 | 27.7424 | 30.2392 | 366.2306 | 10452.2223 | 蒙娜丽莎
2.5 | 不锈钢踢脚线 | 1、面层种类：40mm高古铜色不锈钢 2、具体做法详见图纸设计及相关施工规范 3、成活价(含与之相关的其他一切费用) 4、部位：大堂、楼梯间 | m2 | 6.73 | 361.1111 | 366.7839 | 8.547 | 66.2798 | 72.245 | 874.9668 | 5888.5264
3 | 墙面 | [6 empty] | 0 | 0 | 0 | 0
3.1 | 湿贴瓷砖墙面 | 1、面层种类：瓷砖 2、原建筑墙体 3、10~20mm厚瓷砖粘接剂 4、墙面涂刷墙固处理，瓷砖背面侧面做背胶处理 5、8~12厚750*1500mm面砖,预留2mm宽缝隙做同色瓷砖美缝 6、含古铜色不锈钢线条、消火栓门处装饰面层及埋件、消防管子包管处理、门窗洞口侧壁等 7、具体做法详见图纸设计及相关施工规范 8、成活价(含美缝填缝、倒角、磨边、切割、清理基层、收口等及与之相关的其他一切费用) 9、部位：大堂 | m2 | 89.8 | 105.3333 | 102.4433 | 22.2222 | 20.6999 | 22.5629 | 273.2617 | 24538.8989 | 蒙娜丽莎
3.2 | 干挂瓷砖墙面 | 1、面层种类：瓷砖 2、原建筑墙体 3、1#镀锌槽钢中距1100mm与顶地150*150*5mm镀锌钢板用M10膨胀螺栓固定 4、50*50*5镀锌角钢间距800mm横向与8#槽钢焊接 5、干挂件与镀锌角钢用螺栓固定 6、8~12厚750*1500mm面砖,预留2mm宽缝隙做同色瓷砖美缝 7、含古铜色不锈钢线条、消火栓门处装饰面层及埋件、消防管子包管处理、门窗洞口侧壁等 8、具体做法详见图纸设计及相关施工规范 9、成活价(含美缝填缝、倒角、磨边、切割、清理基层、收口等及与之相关的其他一切费用) 10、部位：大堂 | m2 | 157.4 | 164.4444 | 102.3111 | 94.0365 | 32.4713 | 35.3937 | 428.657 | 67470.6132 | 蒙娜丽莎
3.3 | 原墙体防潮无机涂料墙面 | 1、装饰面层：防潮无机涂料 2、原建筑墙体 3、批耐水腻子两道，打磨两道 4、滚涂防潮无机涂料两道 5、具体做法详见图纸设计及相关施工规范 6、成活价(含与之相关的其他一切费用) 7、部位：大堂、楼梯间 | m2 | 195.39 | 20 | 6.1111 | 2.7778 | 2.6 | 2.834 | 34.3229 | 6706.3493 | 立邦
3.4 | 石材墙面 | 1、面层种类：石材 2、原建筑墙体 3、1#镀锌槽钢中距1100mm与顶地150*150*5mm镀锌钢板用M10膨胀螺栓固定 4、50*50*5镀锌角钢间距800mm横向与8#槽钢焊接 5、干挂件与镀锌角钢用螺栓固定 6、基层：15mm阻燃板 7、面层：20mm厚石材（颜色各色） 8、具体做法详见图纸设计及相关施工规范 9、成活价(含与之相关的其他一切费用) 10、部位：大堂 | m2 | 8.73 | 216.6667 | 215.8333 | 182.6418 | 55.3628 | 60.3454 | 730.85 | 6380.3205
3.5 | 不锈钢墙面 | 1、装饰面层：古铜色不锈钢 2、原建筑墙体 3、15*30*2mm热镀锌方管 4、基层：15mm厚阻燃板 5、古铜色不锈钢面层 6、具体做法详见图纸设计及相关施工规范 7、成活价(含与之相关的其他一切费用) 8、部位：大堂 | m2 | 2.2 | 133.3333 | 464.6018 | 55.0601 | 58.7696 | 64.0588 | 775.8236 | 1706.812
3.6 | 铝板墙面 | 1、装饰面层：铝板 2、原建筑墙体 3、50*50*5mm热镀锌方管 4、基层：15mm厚阻燃板 5、铝板面层 6、具体做法详见图纸设计及相关施工规范 7、成活价(含与之相关的其他一切费用) 8、部位：大堂 | m2 | 6.51 | 166.6667 | 232.94 | 225.6073 | 56.2693 | 61.3335 | 742.8167 | 4835.7367
3.7 | 门窗套 | 1、古铜色不锈钢门窗套 2、具体做法详见图纸设计及相关施工规范 3、成活价(含与之相关的其他一切费用) | m | 18.04 | 27.7778 | 27.7778 | 3.3333 | 5.3 | 5.777 | 69.9659 | 1262.1846
3.8 | 电动玻璃门 | 1、电动玻璃门（轨道暗藏至关厅内） 2、尺寸：1840*2850mm 3、含铝板门套 4、具体做法详见图纸设计及相关施工规范 5、成活价(含与之相关的其他一切费用) | 樘 | 2 | 442.8 | 7138.5427 | 187.6 | 699.2048 | 762.1333 | 9230.2808 | 18460.5616 | 电机：凯沃德
3.9 | 电梯门套 | 1、规格、材质：1100*2100电梯门套，1.2mm厚304古铜色不锈钢板 2、基层：25*25*2mm镀锌方管、15mm厚阻燃板 3、具体做法详见图纸设计及相关施工规范 4、含电梯不锈钢小门套、不锈钢门楣等 5、成活价(含与之相关的其他一切费用) 6、尺寸具体以图纸及现场为准，价格综合考虑 | 樘 | 3 | 266.6667 | 476.9912 | 152.9511 | 80.6948 | 87.9573 | 1065.2611 | 3195.7832
3.1 | 亚克力发光字 | 1、亚克力发光字（背藏灯带） 2.含英文字母等 3、具体做法详见图纸设计及相关施工规范 | 组 | 8 | 0 | 0 | 0 | 0 | 0 | 0 | 0
3.11 | 不锈钢字体 | 1、古铜色不锈钢字体 2、含英文字母（B1 FLOOR）、标识等 3、具体做法详见图纸设计及相关施工规范 | 组 | 2 | 0 | 0 | 0 | 0 | 0 | 0 | 0
4 | 天花 | [6 empty] | 0 | 0 | 0 | 0
4.1 | 愿建筑顶面防潮无机涂料 | 1、现浇钢筋混凝土楼板 2、批耐水腻子两道打磨两道 3、喷涂防潮无机涂料两道 4、具体做法详见图纸设计及相关施工规范 5、部位：楼梯间 | m2 | 65.6 | 20 | 6.1111 | 2.7778 | 2.6 | 2.834 | 34.3229 | 2251.5815 | 立邦
4.2 | 愿建筑顶面防潮无机涂料 | 1、现浇钢筋混凝土楼板 2、批耐水腻子两道打磨两道 3、喷涂防潮无机涂料两道 4、具体做法详见图纸设计及相关施工规范 5、部位：光厅天棚 | m2 | 7.59 | 20 | 6.1111 | 2.7778 | 2.6 | 2.834 | 34.3229 | 260.5107 | 立邦
4.3 | 耐水石膏板吊顶 | 1、现浇钢筋混凝土楼板 2、φ8吊杆间距900mm与原建筑顶板固定 3、50系列轻钢主龙骨中距900mm,U型轻钢次龙骨CB50*20中距400mm; 4、双层9.5厚耐水石膏板,用自攻螺钉与龙骨固定,孔眼涂防锈漆用腻子填平 阴、阳角及板接缝处分别贴专用封缝带 5、批耐水腻子两道打磨两道 6、喷涂防潮无机涂料两道 7、具体做法详见图纸设计及相关施工规范 8、部位：大堂 | m2 | 20.25 | 86.6667 | 45.7778 | 36.1111 | 15.17 | 16.5353 | 200.2609 | 4055.2823 | 石膏板：泰山 轻钢龙骨：北新建材
4.4 | 耐水石膏板吊顶 | 1、现浇钢筋混凝土楼板 2、φ8吊杆间距900mm与原建筑顶板固定 3、50系列轻钢主龙骨中距900mm,U型轻钢次龙骨CB50*20中距400mm; 4、双层9.5厚耐水石膏板,用自攻螺钉与龙骨固定,孔眼涂防锈漆用腻子填平 阴、阳角及板接缝处分别贴专用封缝带 5、批耐水腻子两道打磨两道 6、喷涂防潮无机涂料两道 7、古铜色不锈钢 8、具体做法详见图纸设计及相关施工规范 9、部位：大堂（节点T-03、01/02剖面图） | m2 | 21.83 | 98.4444 | 54.5329 | 36.1111 | 17.018 | 18.5496 | 224.656 | 4904.2414 | 石膏板：泰山 轻钢龙骨：北新建材
4.5 | 耐水石膏板吊顶 | 1、15mm阻燃板基层 2、单层9.5厚耐水石膏板,用自攻螺钉与龙骨固定,孔眼涂防锈漆用腻子填平阴、阳角及板接缝处分别贴专用封缝带 3、批耐水腻子两道打磨两道 4、喷涂防潮无机涂料两道 5、具体做法详见图纸设计及相关施工规范 6、部位：大堂高差立面处（节点T-03、01/02剖面图） | m2 | 4.9 | 86.6667 | 25.9444 | 58.7778 | 15.425 | 16.8133 | 203.6271 | 997.773 | 石膏板：泰山 轻钢龙骨：北新建材
4.6 | 灯槽 | 1、15mm阻燃板 2、具体做法详见图纸设计及相关施工规范 3、部位：灯槽 | m2 | 11.56 | 86.6667 | 25.9444 | 58.7778 | 15.425 | 16.8133 | 203.6271 | 2353.9297
4.7 | 铝板吊顶 | 1、现浇钢筋混凝土楼板 2、40*40*4mm热镀锌方管@1000 3、15mm阻燃板 4、φ8吊丝@900，50#勾搭龙骨 5、3mm白色透光灯片 6、铝板面层 7、具体做法详见图纸设计及相关施工规范 8、部位：光厅吊顶 | m2 | 53.92 | 145 | 395.5531 | 122.6193 | 59.6855 | 65.0572 | 787.9152 | 42484.3857
4.8 | 不锈钢吊顶 | 1、面层：古铜色不锈钢 2、现浇钢筋混凝土楼板 3、50*50*5热镀锌角钢与原建筑顶板用M8膨胀螺栓固定中距900mm 4、φ8吊杆与角钢固定 5、50系列轻钢龙骨中距900mm，U型轻钢次骨CB50*20中距400mm 6、15mm阻燃板，用自攻螺钉与龙骨固定 7、结构胶粘贴不锈钢面层 8、含开灯孔、定制石膏板线、检修口、灯槽、吊顶造型等费用 9、工程量为水平投影面积 10、具体做法详见图纸设计及相关施工规范 11、成活价(含与之相关的其他一切费用) 12、部位：大堂 | m2 | 24.94 | 153.4722 | 364.7124 | 156.8367 | 60.7519 | 66.2196 | 801.9928 | 20001.7
5 | 其他（由软装设计） | [6 empty] | 0 | 0 | 0 | 0
5.1 | 挂画 | 1、挂画 2、具体做法详见图纸设计及相关施工规范 | 幅 | 1 | 0 | 0 | 0 | 0 | 0 | 0 | 0
| 小计 |  | 元 | [7 empty] | 255684.8784
二 | 2#地下精装大堂 | 一个单元工程量清单 | [10 empty] | 共3单元
1 | 地面 | [6 empty] | 0 | 0 | 0 | 0
1.1 | 瓷砖地面 | 1、面层种类：瓷砖 2、10厚750*1500mm防滑地砖铺实拍平，美缝剂填缝； 3、30厚DS15预拌砂浆（干硬性） 4、素水泥浆一道 5、钢筋混凝土板清扫干净 6、具体做法详见图纸设计及相关施工规范 7、成活价(含美缝填缝、倒角、磨边、切割、清理基层等及与之相关的其他一切费用) 8、部位：大堂 | m2 | 19.67 | 94.4444 | 95.3333 | 22.2222 | 19.08 | 20.7972 | 251.8772 | 4954.4245 | 蒙娜丽莎
1.2 | 石材地面 | 1、面层种类：石材过门石 2、20厚石材饰面； 3、30厚DS15预拌砂浆（干硬性） 4、素水泥浆一道 5、钢筋混凝土板清扫干净 6、具体做法详见图纸设计及相关施工规范 7、成活价(含美缝填缝、倒角、磨边、切割、清理基层等及与之相关的其他一切费用) | m2 | 0.61 | 183.3333 | 332.9303 | 25.5556 | 48.7637 | 53.1525 | 643.7354 | 392.6786
1.3 | 瓷砖地面 | 1、面层种类：瓷砖 2、10厚800*800mm防滑地砖铺实拍平，美缝剂填缝； 3、30厚DS15预拌砂浆（干硬性） 4、素水泥浆一道 5、钢筋混凝土板清扫干净 6、具体做法详见图纸设计及相关施工规范 7、成活价(含美缝填缝、倒角、磨边、切割、清理基层等及与之相关的其他一切费用) 8、部位：楼梯间 | m2 | 16.76 | 61.1111 | 67.6667 | 22.2222 | 13.59 | 14.8131 | 179.4031 | 3006.796 | 蒙娜丽莎
1.4 | 楼梯瓷砖踏步 | 1、面层种类：瓷砖 2、10厚800*800mm防滑地砖铺实拍平，美缝剂填缝； 3、30厚DS15预拌砂浆（干硬性） 4、素水泥浆一道 5、钢筋混凝土板清扫干净 6、具体做法详见图纸设计及相关施工规范 7、成活价(含美缝填缝、倒角、磨边、切割、清理基层等及与之相关的其他一切费用) | m2 | 15.23 | 124.4444 | 114.061 | 69.7436 | 27.7424 | 30.2392 | 366.2306 | 5577.6926 | 蒙娜丽莎
1.5 | 不锈钢踢脚线 | 1、面层种类：40mm高古铜色不锈钢 2、具体做法详见图纸设计及相关施工规范 3、成活价(含与之相关的其他一切费用) 4、部位：大堂、楼梯间 | m2 | 2.36 | 361.1111 | 366.7839 | 8.547 | 66.2798 | 72.245 | 874.9668 | 2064.9216
2 | 墙面 | [6 empty] | 0 | 0 | 0 | 0
2.1 | 湿贴瓷砖墙面 | 1、面层种类：瓷砖 2、原建筑墙体 3、10~20mm厚瓷砖粘接剂 4、墙面涂刷墙固处理，瓷砖背面侧面做背胶处理 5、8~12厚750*1500mm面砖,预留2mm宽缝隙做同色瓷砖美缝 6、含古铜色不锈钢线条、消火栓门处装饰面层及埋件、消防管子包管处理、门窗洞口侧壁等 7、具体做法详见图纸设计及相关施工规范 8、成活价(含美缝填缝、倒角、磨边、切割、清理基层、收口等及与之相关的其他一切费用) 9、部位：大堂 | m2 | 28.11 | 105.3333 | 102.4433 | 22.2222 | 20.6999 | 22.5629 | 273.2617 | 7681.3858 | 蒙娜丽莎
2.2 | 干挂瓷砖墙面 | 1、面层种类：瓷砖 2、原建筑墙体 3、1#镀锌槽钢中距1100mm与顶地150*150*5mm镀锌钢板用M10膨胀螺栓固定 4、50*50*5镀锌角钢间距800mm横向与8#槽钢焊接 5、干挂件与镀锌角钢用螺栓固定 6、8~12厚750*1500mm面砖,预留2mm宽缝隙做同色瓷砖美缝 7、含古铜色不锈钢线条、消火栓门处装饰面层及埋件、消防管子包管处理、门窗洞口侧壁等 8、具体做法详见图纸设计及相关施工规范 9、成活价(含美缝填缝、倒角、磨边、切割、清理基层、收口等及与之相关的其他一切费用) 10、部位：大堂 | m2 | 41.47 | 164.4444 | 102.3111 | 94.0365 | 32.4713 | 35.3937 | 428.657 | 17776.4061 | 蒙娜丽莎
2.3 | 石材墙面 | 1、面层种类：石材 2、原建筑墙体 3、1#镀锌槽钢中距1100mm与顶地150*150*5mm镀锌钢板用M10膨胀螺栓固定 4、50*50*5镀锌角钢间距800mm横向与8#槽钢焊接 5、干挂件与镀锌角钢用螺栓固定 6、基层：15mm阻燃板 7、面层：20mm厚石材（颜色各色） 8、具体做法详见图纸设计及相关施工规范 9、成活价(含与之相关的其他一切费用) 10、部位：大堂 | m2 | 8.73 | 216.6667 | 215.8333 | 182.6418 | 55.3628 | 60.3454 | 730.85 | 6380.3205
2.4 | 原墙体防潮无机涂料墙面 | 1、装饰面层：防潮无机涂料 2、原建筑墙体 3、批耐水腻子两道，打磨两道 4、滚涂防潮无机涂料两道 5、具体做法详见图纸设计及相关施工规范 6、成活价(含与之相关的其他一切费用) 7、部位：大堂、楼梯间 | m2 | 96.01 | 20 | 6.1111 | 2.7778 | 2.6 | 2.834 | 34.3229 | 3295.3406 | 立邦
2.5 | 不锈钢墙面 | 1、装饰面层：古铜色不锈钢 2、原建筑墙体 3、15*30*2mm热镀锌方管 4、基层：15mm厚阻燃板 5、古铜色不锈钢面层 6、具体做法详见图纸设计及相关施工规范 7、成活价(含与之相关的其他一切费用) 8、部位：大堂 | m2 | 4.34 | 133.3333 | 464.6018 | 55.0601 | 58.7696 | 64.0588 | 775.8236 | 3367.0746
2.6 | 铝板墙面 | 1、装饰面层：铝板 2、原建筑墙体 3、50*50*5mm热镀锌方管 4、基层：15mm厚阻燃板 5、铝板面层 6、具体做法详见图纸设计及相关施工规范 7、成活价(含与之相关的其他一切费用) 8、部位：大堂 | m2 | 5.72 | 166.6667 | 232.94 | 225.6073 | 56.2693 | 61.3335 | 742.8167 | 4248.9115
2.7 | 木饰面 | 1、装饰面层：木饰面 2、原建筑墙体钻眼,木楔子找平 3、15mm厚阻燃板用自攻螺丝与木楔子固定 4、9mm厚密度板用自攻螺丝与阻燃板固定 5、木贴膜用专用粘接胶与密度板粘贴 6、部位：电梯厅 | m2 | 1.44 | 122.2222 | 106.6667 | 52.2222 | 25.3 | 27.577 | 333.9881 | 480.9429 | 6mm玻镁板（A级防火）贴膜，颜色同样板色
2.8 | 门窗套 | 1、古铜色不锈钢门窗套 2、具体做法详见图纸设计及相关施工规范 3、成活价(含与之相关的其他一切费用) | m | 6 | 27.7778 | 27.7778 | 3.3333 | 5.3 | 5.777 | 69.9659 | 419.7953
2.9 | 电动玻璃门 | 1、电动玻璃门（轨道暗藏至关厅内） 2、尺寸：1500*2850mm 3、含铝板门套 4、具体做法详见图纸设计及相关施工规范 5、成活价(含与之相关的其他一切费用) | 樘 | 1 | 399.78 | 6557.0613 | 180.096 | 642.3244 | 700.1336 | 8479.3953 | 8479.3953 | 电机：凯沃德
2.1 | 电梯门套 | 1、规格、材质：1100*2100电梯门套，1.2mm厚304古铜色不锈钢板 2、基层：25*25*2mm镀锌方管、15mm厚阻燃板 3、具体做法详见图纸设计及相关施工规范 4、含电梯不锈钢小门套、不锈钢门楣等 5、成活价(含与之相关的其他一切费用) 6、尺寸具体以图纸及现场为准，价格综合考虑 | 樘 | 1 | 266.6667 | 476.9912 | 152.9511 | 80.6948 | 87.9573 | 1065.2611 | 1065.2611
2.11 | 亚克力发光字 | 1、亚克力发光字（背藏灯带） 2.含英文字母等 3、具体做法详见图纸设计及相关施工规范 | 组 | 14 | 0 | 0 | 0 | 0 | 0 | 0 | 0
2.12 | 不锈钢字体 | 1、古铜色不锈钢字体 2、含英文字母（B1 FLOOR）、标识等 3、具体做法详见图纸设计及相关施工规范 | 组 | 2 | 0 | 0 | 0 | 0 | 0 | 0 | 0
3 | 天花 | [6 empty] | 0 | 0 | 0 | 0
3.1 | 原建筑顶面防潮无机涂料 | 1、现浇钢筋混凝土楼板 2、批耐水腻子两道打磨两道 3、喷涂防潮无机涂料两道 4、部位：楼梯间 | m2 | 28.336 | 20 | 6.1111 | 2.7778 | 2.6 | 2.834 | 34.3229 | 972.5734 | 立邦
3.2 | 原建筑顶面防潮无机涂料 | 1、现浇钢筋混凝土楼板 2、批耐水腻子两道打磨两道 3、喷涂防潮无机涂料两道 4、部位：光厅天棚 | m2 | 4.63 | 20 | 6.1111 | 2.7778 | 2.6 | 2.834 | 34.3229 | 158.915 | 立邦
3.3 | 耐水石膏板吊顶 | 1、现浇钢筋混凝土楼板 2、φ8吊杆间距900mm与原建筑顶板固定 3、50系列轻钢主龙骨中距900mm,U型轻钢次龙骨CB50*20中距400mm; 4、双层9.5厚耐水石膏板,用自攻螺钉与龙骨固定,孔眼涂防锈漆用腻子填平 阴、阳角及板接缝处分别贴专用封缝带 5、批耐水腻子两道打磨两道 6、喷涂防潮无机涂料两道 7、部位：大堂 | m2 | 6.61 | 86.6667 | 45.7778 | 36.1111 | 15.17 | 16.5353 | 200.2609 | 1323.7243 | 石膏板：泰山 轻钢龙骨：北新建材
3.4 | 耐水石膏板吊顶 | 1、现浇钢筋混凝土楼板 2、φ8吊杆间距900mm与原建筑顶板固定 3、50系列轻钢主龙骨中距900mm,U型轻钢次龙骨CB50*20中距400mm; 4、双层9.5厚耐水石膏板,用自攻螺钉与龙骨固定,孔眼涂防锈漆用腻子填平 阴、阳角及板接缝处分别贴专用封缝带 5、批耐水腻子两道打磨两道 6、喷涂防潮无机涂料两道 7、古铜色不锈钢 8、具体做法详见图纸设计及相关施工规范 9、部位：大堂（节点T-03、01/02剖面图） | m2 | 9.29 | 98.4444 | 54.5329 | 36.1111 | 17.018 | 18.5496 | 224.656 | 2087.0546 | 石膏板：泰山 轻钢龙骨：北新建材
3.5 | 耐水石膏板吊顶 | 1、15mm阻燃板基层 2、单层9.5厚耐水石膏板,用自攻螺钉与龙骨固定,孔眼涂防锈漆用腻子填平阴、阳角及板接缝处分别贴专用封缝带 3、批耐水腻子两道打磨两道 4、喷涂防潮无机涂料两道 5、具体做法详见图纸设计及相关施工规范 6、部位：大堂高差立面处（节点T-03、01/02剖面图） | m2 | 2.04 | 86.6667 | 25.9444 | 58.7778 | 15.425 | 16.8133 | 203.6271 | 415.3994 | 石膏板：泰山 轻钢龙骨：北新建材
3.6 | 灯槽 | 1、15mm阻燃板 2、具体做法详见图纸设计及相关施工规范 3、部位：灯槽 | m2 | 3.96 | 86.6667 | 25.9444 | 58.7778 | 15.425 | 16.8133 | 203.6271 | 806.3635
3.7 | 铝板吊顶 | 1、现浇钢筋混凝土楼板 2、40*40*4mm热镀锌方管@1000 3、15mm阻燃板 4、φ8吊丝@900，50#勾搭龙骨 5、3mm白色透光灯片 6、铝板面层 7、具体做法详见图纸设计及相关施工规范 8、部位：光厅吊顶 | m2 | 35.23 | 145 | 395.5531 | 122.6193 | 59.6855 | 65.0572 | 787.9152 | 27758.2513
3.8 | 不锈钢吊顶 | 1、面层：古铜色不锈钢 2、现浇钢筋混凝土楼板 3、50*50*5热镀锌角钢与原建筑顶板用M8膨胀螺栓固定中距900mm 4、φ8吊杆与角钢固定 5、50系列轻钢龙骨中距900mm，U型轻钢次骨CB50*20中距400mm 6、15mm阻燃板，用自攻螺钉与龙骨固定 7、结构胶粘贴不锈钢面层 8、含开灯孔、定制石膏板线、检修口、灯槽、吊顶造型等费用 9、工程量为水平投影面积 10、具体做法详见图纸设计及相关施工规范 11、成活价(含与之相关的其他一切费用) 12、部位：大堂 | m2 | 9.07 | 153.4722 | 364.7124 | 156.8367 | 60.7519 | 66.2196 | 801.9928 | 7274.0745
4 | 其他（由软装设计） | [6 empty] | 0 | 0 | 0 | 0
4.1 | 挂画 | 1、挂画 2、具体做法详见图纸设计及相关施工规范 | 幅 | 1 | 0 | 0 | 0 | 0 | 0 | 0 | 0
4.2 | 矮榻 | 1、矮榻 2、具体做法详见图纸设计及相关施工规范 | 个 | 1 | 0 | 0 | 0 | 0 | 0 | 0 | 0
4.3 | 落地灯 | 1、落地灯 2、具体做法详见图纸设计及相关施工规范 | 个 | 1 | 0 | 0 | 0 | 0 | 0 | 0 | 0
| 小计 |  | 元 | [7 empty] | 109987.7028
三 | 3#地下精装大堂 | 一单元工程量清单 | [10 empty] | 共2单元（2单元地下层已完成施工）
1 | 拆除及新建
1.1 | 原建筑门拆除 | 1、原建筑门拆除 2、具体做法详见图纸设计及相关施工规范 | 樘 | 1 | 55.5556 | 0 | 2.2222 | 5.2 | 5.668 | 68.6458 | 68.6458
1.2 | 原建筑门垛新建 | 1、原建筑门垛新建 2、高度：2400mm、5200mm 3、具体做法详见图纸设计及相关施工规范 | m3 | 1.59 | 500 | 500 | 38.8889 | 93.5 | 101.915 | 1234.3039 | 1962.5432
2 | 地面 | [6 empty] | 0 | 0 | 0 | 0
2.1 | 瓷砖地面 | 1、面层种类：瓷砖 2、10厚750*1500mm防滑地砖铺实拍平，美缝剂填缝； 3、30厚DS15预拌砂浆（干硬性） 4、素水泥浆一道 5、钢筋混凝土板清扫干净 6、具体做法详见图纸设计及相关施工规范 7、成活价(含美缝填缝、倒角、磨边、切割、清理基层等及与之相关的其他一切费用) 8、部位：大堂 | m2 | 38.28 | 94.4444 | 95.3333 | 22.2222 | 19.08 | 20.7972 | 251.8772 | 9641.8592 | 蒙娜丽莎
2.2 | 石材地面 | 1、面层种类：石材过门石 2、20厚石材饰面； 3、30厚DS15预拌砂浆（干硬性） 4、素水泥浆一道 5、钢筋混凝土板清扫干净 6、具体做法详见图纸设计及相关施工规范 7、成活价(含美缝填缝、倒角、磨边、切割、清理基层等及与之相关的其他一切费用) | m2 | 1.05 | 183.3333 | 332.9303 | 25.5556 | 48.7637 | 53.1525 | 643.7354 | 675.9222
2.3 | 瓷砖地面 | 1、面层种类：瓷砖 2、10厚800*800mm防滑地砖铺实拍平，美缝剂填缝； 3、30厚DS15预拌砂浆（干硬性） 4、素水泥浆一道 5、钢筋混凝土板清扫干净 6、具体做法详见图纸设计及相关施工规范 7、成活价(含美缝填缝、倒角、磨边、切割、清理基层等及与之相关的其他一切费用) 8、部位：楼梯间 | m2 | 6.5 | 61.1111 | 67.6667 | 22.2222 | 13.59 | 14.8131 | 179.4031 | 1166.1201 | 蒙娜丽莎
2.4 | 楼梯瓷砖踏步 | 1、面层种类：瓷砖 2、10厚800*800mm防滑地砖铺实拍平，美缝剂填缝； 3、30厚DS15预拌砂浆（干硬性） 4、素水泥浆一道 5、钢筋混凝土板清扫干净 6、具体做法详见图纸设计及相关施工规范 7、成活价(含美缝填缝、倒角、磨边、切割、清理基层等及与之相关的其他一切费用) | m2 | 14.27 | 124.4444 | 114.061 | 69.7436 | 27.7424 | 30.2392 | 366.2306 | 5226.1112 | 蒙娜丽莎
2.5 | 不锈钢踢脚线 | 1、面层种类：40mm高古铜色不锈钢 2、具体做法详见图纸设计及相关施工规范 3、成活价(含与之相关的其他一切费用) 4、部位：大堂、楼梯间 | m2 | 1.21 | 361.1111 | 366.7839 | 8.547 | 66.2798 | 72.245 | 874.9668 | 1058.7098
3 | 墙面 | [6 empty] | 0 | 0 | 0 | 0
3.1 | 湿贴瓷砖墙面 | 1、面层种类：瓷砖 2、原建筑墙体 3、10~20mm厚瓷砖粘接剂 4、墙面涂刷墙固处理，瓷砖背面侧面做背胶处理 5、8~12厚750*1500mm面砖,预留2mm宽缝隙做同色瓷砖美缝 6、含古铜色不锈钢线条、消火栓门处装饰面层及埋件、消防管子包管处理、门窗洞口侧壁等 7、具体做法详见图纸设计及相关施工规范 8、成活价(含美缝填缝、倒角、磨边、切割、清理基层、收口等及与之相关的其他一切费用) 9、部位：大堂 | m2 | 52.07 | 105.3333 | 102.4433 | 22.2222 | 20.6999 | 22.5629 | 273.2617 | 14228.7357 | 蒙娜丽莎
3.2 | 干挂瓷砖墙面 | 1、面层种类：瓷砖 2、原建筑墙体 3、1#镀锌槽钢中距1100mm与顶地150*150*5mm镀锌钢板用M10膨胀螺栓固定 4、50*50*5镀锌角钢间距800mm横向与8#槽钢焊接 5、干挂件与镀锌角钢用螺栓固定 6、8~12厚750*1500mm面砖,预留2mm宽缝隙做同色瓷砖美缝 7、含古铜色不锈钢线条、消火栓门处装饰面层及埋件、消防管子包管处理、门窗洞口侧壁等 8、具体做法详见图纸设计及相关施工规范 9、成活价(含美缝填缝、倒角、磨边、切割、清理基层、收口等及与之相关的其他一切费用) 10、部位：大堂 | m2 | 61.23 | 164.4444 | 102.3111 | 94.0365 | 32.4713 | 35.3937 | 428.657 | 26246.6686 | 蒙娜丽莎
3.3 | 原墙体防潮无机涂料墙面 | 1、装饰面层：防潮无机涂料 2、原建筑墙体 3、批耐水腻子两道，打磨两道 4、滚涂防潮无机涂料两道 5、具体做法详见图纸设计及相关施工规范 6、成活价(含与之相关的其他一切费用) 7、部位：大堂、楼梯间 | m2 | 64.73 | 20 | 6.1111 | 2.7778 | 2.6 | 2.834 | 34.3229 | 2221.7206 | 立邦
3.4 | 石材墙面 | 1、面层种类：石材 2、原建筑墙体 3、1#镀锌槽钢中距1100mm与顶地150*150*5mm镀锌钢板用M10膨胀螺栓固定 4、50*50*5镀锌角钢间距800mm横向与8#槽钢焊接 5、干挂件与镀锌角钢用螺栓固定 6、基层：15mm阻燃板 7、面层：20mm厚石材（颜色各色） 8、具体做法详见图纸设计及相关施工规范 9、成活价(含与之相关的其他一切费用) 10、部位：大堂 | m2 | 4.77 | 216.6667 | 215.8333 | 182.6418 | 55.3628 | 60.3454 | 730.85 | 3486.1545
3.5 | 木饰面 | 1、装饰面层：木饰面 2、原建筑墙体钻眼,木楔子找平 3、15mm厚阻燃板用自攻螺丝与木楔子固定 4、9mm厚密度板用自攻螺丝与阻燃板固定 5、木贴膜用专用粘接胶与密度板粘贴 6、部位：电梯厅 | m2 | 2.53 | 122.2222 | 106.6667 | 52.2222 | 25.3 | 27.577 | 333.9881 | 844.9899 | 6mm玻镁板（A级防火）贴膜，颜色同样板色
3.6 | 铝板墙面 | 1、装饰面层：铝板 2、原建筑墙体 3、50*50*5mm热镀锌方管 4、基层：15mm厚阻燃板 5、铝板面层 6、具体做法详见图纸设计及相关施工规范 7、成活价(含与之相关的其他一切费用) 8、部位：大堂 | m2 | 1.8 | 166.6667 | 232.94 | 225.6073 | 56.2693 | 61.3335 | 742.8167 | 1337.0701
3.7 | 电动玻璃门 | 1、电动玻璃门（轨道暗藏至关厅内） 2、尺寸：2360*2400mm 3、含铝板门套 4、具体做法详见图纸设计及相关施工规范 5、成活价(含与之相关的其他一切费用) | 樘 | 1 | 444.6507 | 7321.5367 | 179.0955 | 715.0755 | 779.4322 | 9439.7905 | 9439.7905 | 电机：凯沃德
3.8 | 电梯门套 | 1、规格、材质：1100*2100电梯门套，1.2mm厚304古铜色不锈钢板 2、基层：25*25*2mm镀锌方管、15mm厚阻燃板 3、具体做法详见图纸设计及相关施工规范 4、含电梯不锈钢小门套、不锈钢门楣等 5、成活价(含与之相关的其他一切费用) 6、尺寸具体以图纸及现场为准，价格综合考虑 | 樘 | 2 | 266.6667 | 476.9912 | 152.9511 | 80.6948 | 87.9573 | 1065.2611 | 2130.5221
3.9 | 亚克力发光字 | 1、亚克力发光字（背藏灯带） 2.含英文字母等 3、具体做法详见图纸设计及相关施工规范 | 组 | 13 | 0 | 0 | 0 | 0 | 0 | 0 | 0
3.1 | 不锈钢字体 | 1、古铜色不锈钢字体 2、含英文字母（B1 FLOOR）、标识等 3、具体做法详见图纸设计及相关施工规范 | 组 | 3 | 0 | 0 | 0 | 0 | 0 | 0 | 0
4 | 天花 | [6 empty] | 0 | 0 | 0 | 0
4.1 | 愿建筑顶面防潮无机涂料 | 1、现浇钢筋混凝土楼板 2、批耐水腻子两道打磨两道 3、喷涂防潮无机涂料两道 4、具体做法详见图纸设计及相关施工规范 5、部位：楼梯间 | m2 | 32.8 | 20 | 6.1111 | 2.7778 | 2.6 | 2.834 | 34.3229 | 1125.7908 | 立邦
4.2 | 愿建筑顶面防潮无机涂料 | 1、现浇钢筋混凝土楼板 2、批耐水腻子两道打磨两道 3、喷涂防潮无机涂料两道 4、具体做法详见图纸设计及相关施工规范 5、部位：光厅天棚 | m2 | 2.32 | 20 | 6.1111 | 2.7778 | 2.6 | 2.834 | 34.3229 | 79.6291 | 立邦
4.3 | 耐水石膏板吊顶 | 1、现浇钢筋混凝土楼板 2、φ8吊杆间距900mm与原建筑顶板固定 3、50系列轻钢主龙骨中距900mm,U型轻钢次龙骨CB50*20中距400mm; 4、双层9.5厚耐水石膏板,用自攻螺钉与龙骨固定,孔眼涂防锈漆用腻子填平 阴、阳角及板接缝处分别贴专用封缝带 5、批耐水腻子两道打磨两道 6、喷涂防潮无机涂料两道 7、具体做法详见图纸设计及相关施工规范 8、部位：大堂 | m2 | 5.22 | 86.6667 | 45.7778 | 36.1111 | 15.17 | 16.5353 | 200.2609 | 1045.3617 | 石膏板：泰山 轻钢龙骨：北新建材
4.4 | 耐水石膏板吊顶 | 1、现浇钢筋混凝土楼板 2、φ8吊杆间距900mm与原建筑顶板固定 3、50系列轻钢主龙骨中距900mm,U型轻钢次龙骨CB50*20中距400mm; 4、双层9.5厚耐水石膏板,用自攻螺钉与龙骨固定,孔眼涂防锈漆用腻子填平 阴、阳角及板接缝处分别贴专用封缝带 5、批耐水腻子两道打磨两道 6、喷涂防潮无机涂料两道 7、古铜色不锈钢 8、具体做法详见图纸设计及相关施工规范 9、部位：大堂（节点T-03、01/02剖面图） | m2 | 18.35 | 98.4444 | 54.5329 | 36.1111 | 17.018 | 18.5496 | 224.656 | 4122.4384 | 石膏板：泰山 轻钢龙骨：北新建材
4.5 | 耐水石膏板吊顶 | 1、15mm阻燃板基层 2、单层9.5厚耐水石膏板,用自攻螺钉与龙骨固定,孔眼涂防锈漆用腻子填平阴、阳角及板接缝处分别贴专用封缝带 3、批耐水腻子两道打磨两道 4、喷涂防潮无机涂料两道 5、具体做法详见图纸设计及相关施工规范 6、部位：大堂高差立面处（节点T-03、01/02剖面图） | m2 | 4.88 | 86.6667 | 25.9444 | 58.7778 | 15.425 | 16.8133 | 203.6271 | 993.7004 | 石膏板：泰山 轻钢龙骨：北新建材
4.6 | 灯槽 | 1、15mm阻燃板 2、具体做法详见图纸设计及相关施工规范 3、部位：灯槽 | m2 | 4.83 | 86.6667 | 25.9444 | 58.7778 | 15.425 | 16.8133 | 203.6271 | 983.5191
4.7 | 铝板吊顶 | 1、现浇钢筋混凝土楼板 2、40*40*4mm热镀锌方管@1000 3、15mm阻燃板 4、φ8吊丝@900，50#勾搭龙骨 5、3mm白色透光灯片 6、铝板面层 7、具体做法详见图纸设计及相关施工规范 8、部位：光厅吊顶 | m2 | 20.75 | 145 | 395.5531 | 122.6193 | 59.6855 | 65.0572 | 787.9152 | 16349.2397
4.8 | 不锈钢吊顶 | 1、面层：古铜色不锈钢 2、现浇钢筋混凝土楼板 3、50*50*5热镀锌角钢与原建筑顶板用M8膨胀螺栓固定中距900mm 4、φ8吊杆与角钢固定 5、50系列轻钢龙骨中距900mm，U型轻钢次骨CB50*20中距400mm 6、15mm阻燃板，用自攻螺钉与龙骨固定 7、结构胶粘贴不锈钢面层 8、含开灯孔、定制石膏板线、检修口、灯槽、吊顶造型等费用 9、工程量为水平投影面积 10、具体做法详见图纸设计及相关施工规范 11、成活价(含与之相关的其他一切费用) 12、部位：大堂 | m2 | 15.56 | 153.4722 | 364.7124 | 156.8367 | 60.7519 | 66.2196 | 801.9928 | 12479.0077
5 | 其他（由软装设计） | [6 empty] | 0 | 0 | 0 | 0
5.1 | 挂画 | 1、挂画 2、具体做法详见图纸设计及相关施工规范 | 幅 | 1 | 0 | 0 | 0 | 0 | 0 | 0 | 0
5.2 | 入户脚垫 | 1、入户脚垫 2、具体做法详见图纸设计及相关施工规范 | 个 | 2 | 0 | 0 | 0 | 0 | 0 | 0 | 0
| 小计 |  | 元 | [7 empty] | 116914.2502
三 | 5#地下精装大堂 | 一个单元工程量清单 | [10 empty] | 共4单元
1 | 拆除及新建 | [6 empty] | 0 | 0 | 0 | 0
1.1 | 原建筑门拆除 | 1、原建筑门拆除 2、具体做法详见图纸设计及相关施工规范 | 樘 | 1 | 55.5556 | 0 | 2.2222 | 5.2 | 5.668 | 68.6458 | 68.6458
1.2 | 原建筑门垛拆除 | 1、原建筑门垛拆除 2、高度：5200mm 3、具体做法详见图纸设计及相关施工规范 | m3 | 1.352 | 333.3333 | 0 | 0 | 30 | 32.7 | 396.0333 | 535.4371
1.3 | 原建筑门垛新建 | 1、原建筑门垛新建 2、高度：2900mm 3、具体做法详见图纸设计及相关施工规范 | m3 | 0.1 | 500 | 500 | 38.8889 | 93.5 | 101.915 | 1234.3039 | 123.4304
2 | 地面 | [6 empty] | 0 | 0 | 0 | 0
2.1 | 瓷砖地面 | 1、面层种类：瓷砖 2、10厚750*1500mm防滑地砖铺实拍平，美缝剂填缝； 3、30厚DS15预拌砂浆（干硬性） 4、素水泥浆一道 5、钢筋混凝土板清扫干净 6、具体做法详见图纸设计及相关施工规范 7、成活价(含美缝填缝、倒角、磨边、切割、清理基层等及与之相关的其他一切费用) 8、部位：大堂、楼梯间 | m2 | 27.57 | 94.4444 | 95.3333 | 22.2222 | 19.08 | 20.7972 | 251.8772 | 6944.2544 | 蒙娜丽莎
2.2 | 石材地面 | 1、面层种类：石材过门石 2、20厚石材饰面； 3、30厚DS15预拌砂浆（干硬性） 4、素水泥浆一道 5、钢筋混凝土板清扫干净 6、具体做法详见图纸设计及相关施工规范 7、成活价(含美缝填缝、倒角、磨边、切割、清理基层等及与之相关的其他一切费用) | m2 | 0.67 | 183.3333 | 332.9303 | 25.5556 | 48.7637 | 53.1525 | 643.7354 | 431.3027
2.3 | 瓷砖地面 | 1、面层种类：瓷砖 2、10厚800*800mm防滑地砖铺实拍平，美缝剂填缝； 3、30厚DS15预拌砂浆（干硬性） 4、素水泥浆一道 5、钢筋混凝土板清扫干净 6、具体做法详见图纸设计及相关施工规范 7、成活价(含美缝填缝、倒角、磨边、切割、清理基层等及与之相关的其他一切费用) 8、部位：楼梯间 | m2 | 17.68 | 61.1111 | 67.6667 | 22.2222 | 13.59 | 14.8131 | 179.4031 | 3171.8468 | 蒙娜丽莎
2.4 | 楼梯瓷砖踏步 | 1、面层种类：瓷砖 2、10厚800*800mm防滑地砖铺实拍平，美缝剂填缝； 3、30厚DS15预拌砂浆（干硬性） 4、素水泥浆一道 5、钢筋混凝土板清扫干净 6、具体做法详见图纸设计及相关施工规范 7、成活价(含美缝填缝、倒角、磨边、切割、清理基层等及与之相关的其他一切费用) | m2 | 14.88 | 124.4444 | 114.061 | 69.7436 | 27.7424 | 30.2392 | 366.2306 | 5449.5118 | 蒙娜丽莎
2.5 | 不锈钢踢脚线 | 1、面层种类：40mm厚古铜色不锈钢 2、具体做法详见图纸设计及相关施工规范 3、成活价(含与之相关的其他一切费用) 4、部位：大堂、楼梯间 | m2 | 2.64 | 361.1111 | 366.7839 | 8.547 | 66.2798 | 72.245 | 874.9668 | 2309.9123
3 | 墙面 | [6 empty] | 0 | 0 | 0 | 0
3.1 | 湿贴瓷砖墙面 | 1、面层种类：瓷砖 2、原建筑墙体 3、10~20mm厚瓷砖粘接剂 4、墙面涂刷墙固处理，瓷砖背面侧面做背胶处理 5、8~12厚750*1500mm面砖,预留2mm宽缝隙做同色瓷砖美缝 6、含古铜色不锈钢线条、消火栓门处装饰面层及埋件、消防管子包管处理、门窗洞口侧壁等 7、具体做法详见图纸设计及相关施工规范 8、成活价(含美缝填缝、倒角、磨边、切割、清理基层、收口等及与之相关的其他一切费用) 9、部位：大堂 | m2 | 12.34 | 105.3333 | 102.4433 | 22.2222 | 20.6999 | 22.5629 | 273.2617 | 3372.0491 | 蒙娜丽莎
3.2 | 干挂瓷砖墙面 | 1、面层种类：瓷砖 2、原建筑墙体 3、1#镀锌槽钢中距1100mm与顶地150*150*5mm镀锌钢板用M10膨胀螺栓固定 4、50*50*5镀锌角钢间距800mm横向与8#槽钢焊接 5、干挂件与镀锌角钢用螺栓固定 6、8~12厚750*1500mm面砖,预留2mm宽缝隙做同色瓷砖美缝 7、含古铜色不锈钢线条、消火栓门处装饰面层及埋件、消防管子包管处理、门窗洞口侧壁等 8、具体做法详见图纸设计及相关施工规范 9、成活价(含美缝填缝、倒角、磨边、切割、清理基层、收口等及与之相关的其他一切费用) 10、部位：大堂 | m2 | 72.79 | 164.4444 | 102.3111 | 94.0365 | 32.4713 | 35.3937 | 428.657 | 31201.9437 | 蒙娜丽莎
3.3 | 石材墙面 | 1、面层种类：石材 2、原建筑墙体 3、1#镀锌槽钢中距1100mm与顶地150*150*5mm镀锌钢板用M10膨胀螺栓固定 4、50*50*5镀锌角钢间距800mm横向与8#槽钢焊接 5、干挂件与镀锌角钢用螺栓固定 6、基层：15mm阻燃板 7、面层：20mm厚石材（颜色各色） 8、具体做法详见图纸设计及相关施工规范 9、成活价(含与之相关的其他一切费用) 10、部位：光厅 | m2 | 9.8 | 211.1111 | 567.8466 | 188.1974 | 87.044 | 94.8779 | 1149.077 | 11260.9543
3.4 | 原墙体防潮无机涂料墙面 | 1、装饰面层：防潮无机涂料 2、原建筑墙体 3、批耐水腻子两道，打磨两道 4、滚涂防潮无机涂料两道 5、具体做法详见图纸设计及相关施工规范 6、成活价(含与之相关的其他一切费用) 7、部位：光厅、楼梯间 | m2 | 156.62 | 20 | 6.1111 | 2.7778 | 2.6 | 2.834 | 34.3229 | 5375.6509 | 立邦
3.5 | 不锈钢墙面 | 1、装饰面层：古铜色不锈钢 2、原建筑墙体 3、15*30*2mm热镀锌方管 4、基层：15mm厚阻燃板 5、古铜色不锈钢面层 6、具体做法详见图纸设计及相关施工规范 7、成活价(含与之相关的其他一切费用) 8、部位：大堂 | m2 | 1.4 | 133.3333 | 464.6018 | 55.0601 | 58.7696 | 64.0588 | 775.8236 | 1086.1531
3.6 | 铝板墙面 | 1、装饰面层：铝板 2、原建筑墙体 3、50*50*5mm热镀锌方管 4、基层：15mm厚阻燃板 5、铝板面层 6、具体做法详见图纸设计及相关施工规范 7、成活价(含与之相关的其他一切费用) 8、部位：光厅 | m2 | 10.47 | 166.6667 | 232.94 | 225.6073 | 56.2693 | 61.3335 | 742.8167 | 7777.2908
3.7 | 门窗套 | 1、古铜色不锈钢门窗套 2、具体做法详见图纸设计及相关施工规范 3、成活价(含与之相关的其他一切费用) | m | 8.5 | 27.7778 | 27.7778 | 3.3333 | 5.3 | 5.777 | 69.9659 | 594.7101
3.8 | 电动玻璃门 | 1、电动玻璃门（轨道暗藏至关厅内） 2、尺寸：1840*2850mm 3、含铝板门套 4、具体做法详见图纸设计及相关施工规范 5、成活价(含与之相关的其他一切费用) | 樘 | 2 | 442.8 | 7138.5427 | 187.6 | 699.2048 | 762.1333 | 9230.2808 | 18460.5616 | 电机：凯沃德
3.9 | 电梯门套 | 1、规格、材质：1100*2100电梯门套，1.2mm厚304古铜色不锈钢板 2、基层：25*25*2mm镀锌方管、15mm厚阻燃板 3、具体做法详见图纸设计及相关施工规范 4、含电梯不锈钢小门套、不锈钢门楣等 5、成活价(含与之相关的其他一切费用) 6、尺寸具体以图纸及现场为准，价格综合考虑 | 樘 | 1 | 266.6667 | 476.9912 | 152.9511 | 80.6948 | 87.9573 | 1065.2611 | 1065.2611
3.9 | 亚克力发光字 | 1、亚克力发光字（背藏灯带） 2.含英文字母等 3、具体做法详见图纸设计及相关施工规范 | 组 | 13 | 0 | 0 | 0 | 0 | 0 | 0 | 0
3.1 | 不锈钢字体 | 1、古铜色不锈钢字体 2、含英文字母（B1 FLOOR）、标识等 3、具体做法详见图纸设计及相关施工规范 | 组 | 3 | 0 | 0 | 0 | 0 | 0 | 0 | 0
4 | 天花 | [6 empty] | 0 | 0 | 0 | 0
4.1 | 原建筑顶面防潮无机涂料 | 1、现浇钢筋混凝土楼板 2、批耐水腻子两道打磨两道 3、喷涂防潮无机涂料两道 4、部位：楼梯间 | m2 | 39.07 | 20 | 6.1111 | 2.7778 | 2.6 | 2.834 | 34.3229 | 1340.9953 | 立邦
4.2 | 耐水石膏板吊顶 | 1、现浇钢筋混凝土楼板 2、φ8吊杆间距900mm与原建筑顶板固定 3、50系列轻钢主龙骨中距900mm,U型轻钢次龙骨CB50*20中距400mm; 4、双层9.5厚耐水石膏板,用自攻螺钉与龙骨固定,孔眼涂防锈漆用腻子填平阴、阳角及板接缝处分别贴专用封缝带 5、批耐水腻子两道打磨两道 6、喷涂防潮无机涂料两道 7、部位：大堂 | m2 | 0.79 | 86.6667 | 45.7778 | 36.1111 | 15.17 | 16.5353 | 200.2609 | 158.2061 | 石膏板：泰山 轻钢龙骨：北新建材
4.3 | 耐水石膏板吊顶 | 1、现浇钢筋混凝土楼板 2、φ8吊杆间距900mm与原建筑顶板固定 3、50系列轻钢主龙骨中距900mm,U型轻钢次龙骨CB50*20中距400mm; 4、双层9.5厚耐水石膏板,用自攻螺钉与龙骨固定,孔眼涂防锈漆用腻子填平阴、阳角及板接缝处分别贴专用封缝带 5、批耐水腻子两道打磨两道 6、喷涂防潮无机涂料两道 7、古铜色不锈钢 8、具体做法详见图纸设计及相关施工规范 9、部位：大堂（节点T-03、01/02剖面图） | m2 | 21.17 | 98.4444 | 54.5329 | 36.1111 | 17.018 | 18.5496 | 224.656 | 4755.9684 | 石膏板：泰山 轻钢龙骨：北新建材
4.4 | 耐水石膏板吊顶 | 1、15mm阻燃板基层 2、单层9.5厚耐水石膏板,用自攻螺钉与龙骨固定,孔眼涂防锈漆用腻子填平阴、阳角及板接缝处分别贴专用封缝带 3、批耐水腻子两道打磨两道 4、喷涂防潮无机涂料两道 5、具体做法详见图纸设计及相关施工规范 6、部位：大堂高差立面处（节点T-03、01/02剖面图） | m2 | 4.7 | 86.6667 | 25.9444 | 58.7778 | 15.425 | 16.8133 | 203.6271 | 957.0476 | 石膏板：泰山 轻钢龙骨：北新建材
4.5 | 灯槽 | 1、15mm阻燃板 2、具体做法详见图纸设计及相关施工规范 3、部位：灯槽 | m2 | 3.53 | 86.6667 | 25.9444 | 58.7778 | 15.425 | 16.8133 | 203.6271 | 718.8038
4.6 | 铝板吊顶 | 1、现浇钢筋混凝土楼板 2、40*40*4mm热镀锌方管@1000 3、15mm阻燃板 4、φ8吊丝@900，50#勾搭龙骨 5、3mm白色透光灯片 6、铝板面层 7、具体做法详见图纸设计及相关施工规范 8、部位：光厅吊顶 | m2 | 55.34 | 145 | 395.5531 | 122.6193 | 59.6855 | 65.0572 | 787.9152 | 43603.2252
4.7 | 不锈钢吊顶 | 1、面层：古铜色不锈钢 2、现浇钢筋混凝土楼板 3、50*50*5热镀锌角钢与原建筑顶板用M8膨胀螺栓固定中距900mm 4、φ8吊杆与角钢固定 5、50系列轻钢龙骨中距900mm，U型轻钢次骨CB50*20中距400mm 6、15mm阻燃板，用自攻螺钉与龙骨固定 7、结构胶粘贴不锈钢面层 8、含开灯孔、定制石膏板线、检修口、灯槽、吊顶造型等费用 9、工程量为水平投影面积 10、具体做法详见图纸设计及相关施工规范 11、成活价(含与之相关的其他一切费用) 12、部位：大堂 | m2 | 10.39 | 153.4722 | 364.7124 | 156.8367 | 60.7519 | 66.2196 | 801.9928 | 8332.705
5 | 其他（由软装设计） | [6 empty] | 0 | 0 | 0 | 0
5.1 | 挂画 | 1、挂画 2、具体做法详见图纸设计及相关施工规范 | 幅 | 1 | 0 | 0 | 0 | 0 | 0 | 0 | 0
| 小计 |  | 元 | [7 empty] | 159095.8672
四 | 6#地下精装大堂 | 一个单元工程量清单 | [10 empty] | 共2单元
1 | 拆除及新建 | [6 empty] | 0 | 0 | 0 | 0
1.1 | 原建筑门垛拆除 | 1、原建筑门垛拆除 2、高度：2400mm 2、具体做法详见图纸设计及相关施工规范 | m3 | 0.29 | 333.3333 | 0 | 0 | 30 | 32.7 | 396.0333 | 114.8497
2 | 地面 | [6 empty] | 0 | 0 | 0 | 0
2.1 | 瓷砖地面 | 1、面层种类：瓷砖 2、10厚750*1500mm防滑地砖铺实拍平，美缝剂填缝； 3、30厚DS15预拌砂浆（干硬性） 4、素水泥浆一道 5、钢筋混凝土板清扫干净 6、具体做法详见图纸设计及相关施工规范 7、成活价(含美缝填缝、倒角、磨边、切割、清理基层等及与之相关的其他一切费用) 8、部位：大堂、楼梯间 | m2 | 26.11 | 94.4444 | 95.3333 | 22.2222 | 19.08 | 20.7972 | 251.8772 | 6576.5137 | 蒙娜丽莎
2.2 | 石材地面 | 1、面层种类：石材过门石 2、20厚石材饰面； 3、30厚DS15预拌砂浆（干硬性） 4、素水泥浆一道 5、钢筋混凝土板清扫干净 6、具体做法详见图纸设计及相关施工规范 7、成活价(含美缝填缝、倒角、磨边、切割、清理基层等及与之相关的其他一切费用) | m2 | 1.39 | 183.3333 | 332.9303 | 25.5556 | 48.7637 | 53.1525 | 643.7354 | 894.7922
2.3 | 瓷砖地面 | 1、面层种类：瓷砖 2、10厚800*800mm防滑地砖铺实拍平，美缝剂填缝； 3、30厚DS15预拌砂浆（干硬性） 4、素水泥浆一道 5、钢筋混凝土板清扫干净 6、具体做法详见图纸设计及相关施工规范 7、成活价(含美缝填缝、倒角、磨边、切割、清理基层等及与之相关的其他一切费用) 8、部位：楼梯间 | m2 | 19.06 | 61.1111 | 67.6667 | 22.2222 | 13.59 | 14.8131 | 179.4031 | 3419.4231 | 蒙娜丽莎
2.4 | 楼梯瓷砖踏步 | 1、面层种类：瓷砖 2、10厚800*800mm防滑地砖铺实拍平，美缝剂填缝； 3、30厚DS15预拌砂浆（干硬性） 4、素水泥浆一道 5、钢筋混凝土板清扫干净 6、具体做法详见图纸设计及相关施工规范 7、成活价(含美缝填缝、倒角、磨边、切割、清理基层等及与之相关的其他一切费用) | m2 | 14.97 | 124.4444 | 114.061 | 69.7436 | 27.7424 | 30.2392 | 366.2306 | 5482.4726 | 蒙娜丽莎
2.5 | 不锈钢踢脚线 | 1、面层种类：40mm高古铜色不锈钢 2、具体做法详见图纸设计及相关施工规范 3、成活价(含与之相关的其他一切费用) 4、部位：大堂、楼梯间 | m2 | 3.29 | 361.1111 | 366.7839 | 8.547 | 66.2798 | 72.245 | 874.9668 | 2878.6407
3 | 墙面 | [6 empty] | 0 | 0 | 0 | 0
3.1 | 湿贴瓷砖墙面 | 1、面层种类：瓷砖 2、原建筑墙体 3、10~20mm厚瓷砖粘接剂 4、墙面涂刷墙固处理，瓷砖背面侧面做背胶处理 5、8~12厚750*1500mm面砖,预留2mm宽缝隙做同色瓷砖美缝 6、含古铜色不锈钢线条、消火栓门处装饰面层及埋件、消防管子包管处理、门窗洞口侧壁等 7、具体做法详见图纸设计及相关施工规范 8、成活价(含美缝填缝、倒角、磨边、切割、清理基层、收口等及与之相关的其他一切费用) 9、部位：大堂 | m2 | 69.85 | 105.3333 | 102.4433 | 22.2222 | 20.6999 | 22.5629 | 273.2617 | 19087.3283 | 蒙娜丽莎
3.2 | 干挂瓷砖墙面 | 1、面层种类：瓷砖 2、原建筑墙体 3、1#镀锌槽钢中距1100mm与顶地150*150*5mm镀锌钢板用M10膨胀螺栓固定 4、50*50*5镀锌角钢间距800mm横向与8#槽钢焊接 5、干挂件与镀锌角钢用螺栓固定 6、8~12厚750*1500mm面砖,预留2mm宽缝隙做同色瓷砖美缝 7、含古铜色不锈钢线条、消火栓门处装饰面层及埋件、消防管子包管处理、门窗洞口侧壁等 8、具体做法详见图纸设计及相关施工规范 9、成活价(含美缝填缝、倒角、磨边、切割、清理基层、收口等及与之相关的其他一切费用) 10、部位：大堂 | m2 | 49.75 | 164.4444 | 102.3111 | 94.0365 | 32.4713 | 35.3937 | 428.657 | 21325.6862 | 蒙娜丽莎
3.3 | 石材墙面 | 1、面层种类：石材 2、原建筑墙体 3、1#镀锌槽钢中距1100mm与顶地150*150*5mm镀锌钢板用M10膨胀螺栓固定 4、50*50*5镀锌角钢间距800mm横向与8#槽钢焊接 5、干挂件与镀锌角钢用螺栓固定 6、基层：15mm阻燃板 7、面层：20mm厚石材（颜色各色） 8、具体做法详见图纸设计及相关施工规范 9、成活价(含与之相关的其他一切费用) 10、部位：大堂 | m2 | 5.16 | 216.6667 | 215.8333 | 182.6418 | 55.3628 | 60.3454 | 730.85 | 3771.186
3.4 | 原墙体防潮无机涂料墙面 | 1、装饰面层：防潮无机涂料 2、原建筑墙体 3、批耐水腻子两道，打磨两道 4、滚涂防潮无机涂料两道 5、具体做法详见图纸设计及相关施工规范 6、成活价(含与之相关的其他一切费用) 7、部位：光厅、楼梯间 | m2 | 46.68 | 20 | 6.1111 | 2.7778 | 2.6 | 2.834 | 34.3229 | 1602.1925 | 立邦
3.5 | 铝板墙面 | 1、装饰面层：铝板 2、原建筑墙体 3、50*50*5mm热镀锌方管 4、基层：15mm厚阻燃板 5、铝板面层 6、具体做法详见图纸设计及相关施工规范 7、成活价(含与之相关的其他一切费用) 8、部位：大堂 | m2 | 9.06 | 166.6667 | 232.94 | 225.6073 | 56.2693 | 61.3335 | 742.8167 | 6729.9193
3.6 | 门窗套 | 1、古铜色不锈钢门窗套 2、具体做法详见图纸设计及相关施工规范 3、成活价(含与之相关的其他一切费用) | m | 11.74 | 27.7778 | 27.7778 | 3.3333 | 5.3 | 5.777 | 69.9659 | 821.3995
3.7 | 电动玻璃门 | 1、电动玻璃门（轨道暗藏至关厅内） 2、尺寸：1640*2850mm 3、含铝板门套 4、具体做法详见图纸设计及相关施工规范 5、成活价(含与之相关的其他一切费用) | 樘 | 2 | 418.0827 | 6798.8637 | 183.5979 | 666.049 | 725.9934 | 8792.5867 | 17585.1733 | 电机：凯沃德
3.8 | 电梯门套 | 1、规格、材质：1100*2100电梯门套，1.2mm厚304古铜色不锈钢板 2、基层：25*25*2mm镀锌方管、15mm厚阻燃板 3、具体做法详见图纸设计及相关施工规范 4、含电梯不锈钢小门套、不锈钢门楣等 5、成活价(含与之相关的其他一切费用) 6、尺寸具体以图纸及现场为准，价格综合考虑 | 樘 | 2 | 266.6667 | 476.9912 | 152.9511 | 80.6948 | 87.9573 | 1065.2611 | 2130.5221
3.9 | 亚克力发光字 | 1、亚克力发光字（背藏灯带） 2.含英文字母等 3、具体做法详见图纸设计及相关施工规范 | 组 | 1 | 0 | 0 | 0 | 0 | 0 | 0 | 0
3.1 | 不锈钢字体 | 1、古铜色不锈钢字体 2、含英文字母（B1 FLOOR）、标识等 3、具体做法详见图纸设计及相关施工规范 | 组 | 3 | 0 | 0 | 0 | 0 | 0 | 0 | 0
4 | 天花 | [6 empty] | 0 | 0 | 0 | 0
4.1 | 原建筑顶面防潮无机涂料 | 1、现浇钢筋混凝土楼板 2、批耐水腻子两道打磨两道 3、喷涂防潮无机涂料两道 4、部位：楼梯间 | m2 | 27.9 | 20 | 6.1111 | 2.7778 | 2.6 | 2.834 | 34.3229 | 957.6086 | 立邦
4.2 | 原建筑顶面防潮无机涂料 | 1、现浇钢筋混凝土楼板 2、批耐水腻子两道打磨两道 3、喷涂防潮无机涂料两道 4、部位：光厅天棚 | m2 | 3.73 | 20 | 6.1111 | 2.7778 | 2.6 | 2.834 | 34.3229 | 128.0244 | 立邦
4.3 | 耐水石膏板吊顶 | 1、现浇钢筋混凝土楼板 2、φ8吊杆间距900mm与原建筑顶板固定 3、50系列轻钢主龙骨中距900mm,U型轻钢次龙骨CB50*20中距400mm; 4、双层9.5厚耐水石膏板,用自攻螺钉与龙骨固定,孔眼涂防锈漆用腻子填平 阴、阳角及板接缝处分别贴专用封缝带 5、批耐水腻子两道打磨两道 6、喷涂防潮无机涂料两道 7、部位：大堂 | m2 | 13.86 | 86.6667 | 45.7778 | 36.1111 | 15.17 | 16.5353 | 200.2609 | 2775.6155 | 石膏板：泰山 轻钢龙骨：北新建材
4.4 | 耐水石膏板吊顶 | 1、现浇钢筋混凝土楼板 2、φ8吊杆间距900mm与原建筑顶板固定 3、50系列轻钢主龙骨中距900mm,U型轻钢次龙骨CB50*20中距400mm; 4、双层9.5厚耐水石膏板,用自攻螺钉与龙骨固定,孔眼涂防锈漆用腻子填平阴、阳角及板接缝处分别贴专用封缝带 5、批耐水腻子两道打磨两道 6、喷涂防潮无机涂料两道 7、古铜色不锈钢 8、具体做法详见图纸设计及相关施工规范 9、部位：大堂（节点T-03、01/02剖面图） | m2 | 8.36 | 98.4444 | 54.5329 | 36.1111 | 17.018 | 18.5496 | 224.656 | 1878.1245 | 石膏板：泰山 轻钢龙骨：北新建材
4.5 | 耐水石膏板吊顶 | 1、15mm阻燃板基层 2、单层9.5厚耐水石膏板,用自攻螺钉与龙骨固定,孔眼涂防锈漆用腻子填平阴、阳角及板接缝处分别贴专用封缝带 3、批耐水腻子两道打磨两道 4、喷涂防潮无机涂料两道 5、具体做法详见图纸设计及相关施工规范 6、部位：大堂高差立面处（节点T-03、01/02剖面图） | m2 | 3.95 | 86.6667 | 25.9444 | 58.7778 | 15.425 | 16.8133 | 203.6271 | 804.3272 | 石膏板：泰山 轻钢龙骨：北新建材
4.6 | 灯槽 | 1、15mm阻燃板 2、具体做法详见图纸设计及相关施工规范 3、部位：灯槽 | m2 | 3.46 | 86.6667 | 25.9444 | 58.7778 | 15.425 | 16.8133 | 203.6271 | 704.5499
4.7 | 铝板吊顶 | 1、现浇钢筋混凝土楼板 2、40*40*4mm热镀锌方管@1000 3、15mm阻燃板 4、φ8吊丝@900，50#勾搭龙骨 5、3mm白色透光灯片 6、铝板面层 7、具体做法详见图纸设计及相关施工规范 8、部位：光厅吊顶 | m2 | 21.98 | 145 | 395.5531 | 122.6193 | 59.6855 | 65.0572 | 787.9152 | 17318.3753
4.8 | 不锈钢吊顶 | 1、面层：古铜色不锈钢 2、现浇钢筋混凝土楼板 3、50*50*5热镀锌角钢与原建筑顶板用M8膨胀螺栓固定中距900mm 4、φ8吊杆与角钢固定 5、50系列轻钢龙骨中距900mm，U型轻钢次骨CB50*20中距400mm 6、15mm阻燃板，用自攻螺钉与龙骨固定 7、结构胶粘贴不锈钢面层 8、含开灯孔、定制石膏板线、检修口、灯槽、吊顶造型等费用 9、工程量为水平投影面积 10、具体做法详见图纸设计及相关施工规范 11、成活价(含与之相关的其他一切费用) 12、部位：大堂 | m2 | 8.63 | 153.4722 | 364.7124 | 156.8367 | 60.7519 | 66.2196 | 801.9928 | 6921.1977
5 | 其他（由软装设计） | [6 empty] | 0 | 0 | 0 | 0
5.1 | 挂画 | 1、挂画 2、具体做法详见图纸设计及相关施工规范 | 幅 | 1 | 0 | 0 | 0 | 0 | 0 | 0 | 0
| 小计 |  | 元 | [7 empty] | 123907.9223
五 | 7#地下精装大堂 | 一个单元工程量清单 | [10 empty] | 共1单元（复用6#）
1 | 拆除及新建 | [6 empty] | 0 | 0 | 0 | 0
1.1 | 原建筑门垛拆除 | 1、原建筑门垛拆除 2、高度：2400mm 2、具体做法详见图纸设计及相关施工规范 | m3 | 0.29 | 333.3333 | 0 | 0 | 30 | 32.7 | 396.0333 | 114.8497
2 | 地面 | [6 empty] | 0 | 0 | 0 | 0
2.1 | 瓷砖地面 | 1、面层种类：瓷砖 2、10厚750*1500mm防滑地砖铺实拍平，美缝剂填缝； 3、30厚DS15预拌砂浆（干硬性） 4、素水泥浆一道 5、钢筋混凝土板清扫干净 6、具体做法详见图纸设计及相关施工规范 7、成活价(含美缝填缝、倒角、磨边、切割、清理基层等及与之相关的其他一切费用) 8、部位：大堂、楼梯间 | m2 | 26.11 | 94.4444 | 95.3333 | 22.2222 | 19.08 | 20.7972 | 251.8772 | 6576.5137 | 蒙娜丽莎
2.2 | 石材地面 | 1、面层种类：石材过门石 2、20厚石材饰面； 3、30厚DS15预拌砂浆（干硬性） 4、素水泥浆一道 5、钢筋混凝土板清扫干净 6、具体做法详见图纸设计及相关施工规范 7、成活价(含美缝填缝、倒角、磨边、切割、清理基层等及与之相关的其他一切费用) | m2 | 1.39 | 183.3333 | 332.9303 | 25.5556 | 48.7637 | 53.1525 | 643.7354 | 894.7922
2.3 | 瓷砖地面 | 1、面层种类：瓷砖 2、10厚800*800mm防滑地砖铺实拍平，美缝剂填缝； 3、30厚DS15预拌砂浆（干硬性） 4、素水泥浆一道 5、钢筋混凝土板清扫干净 6、具体做法详见图纸设计及相关施工规范 7、成活价(含美缝填缝、倒角、磨边、切割、清理基层等及与之相关的其他一切费用) 8、部位：楼梯间 | m2 | 19.06 | 61.1111 | 67.6667 | 22.2222 | 13.59 | 14.8131 | 179.4031 | 3419.4231 | 蒙娜丽莎
2.4 | 楼梯瓷砖踏步 | 1、面层种类：瓷砖 2、10厚800*800mm防滑地砖铺实拍平，美缝剂填缝； 3、30厚DS15预拌砂浆（干硬性） 4、素水泥浆一道 5、钢筋混凝土板清扫干净 6、具体做法详见图纸设计及相关施工规范 7、成活价(含美缝填缝、倒角、磨边、切割、清理基层等及与之相关的其他一切费用) | m2 | 14.97 | 124.4444 | 114.061 | 69.7436 | 27.7424 | 30.2392 | 366.2306 | 5482.4726 | 蒙娜丽莎
2.5 | 不锈钢踢脚线 | 1、面层种类：40mm高古铜色不锈钢 2、具体做法详见图纸设计及相关施工规范 3、成活价(含与之相关的其他一切费用) 4、部位：大堂、楼梯间 | m2 | 3.29 | 361.1111 | 366.7839 | 8.547 | 66.2798 | 72.245 | 874.9668 | 2878.6407
3 | 墙面 | [6 empty] | 0 | 0 | 0 | 0
3.1 | 湿贴瓷砖墙面 | 1、面层种类：瓷砖 2、原建筑墙体 3、10~20mm厚瓷砖粘接剂 4、墙面涂刷墙固处理，瓷砖背面侧面做背胶处理 5、8~12厚750*1500mm面砖,预留2mm宽缝隙做同色瓷砖美缝 6、含古铜色不锈钢线条、消火栓门处装饰面层及埋件、消防管子包管处理、门窗洞口侧壁等 7、具体做法详见图纸设计及相关施工规范 8、成活价(含美缝填缝、倒角、磨边、切割、清理基层、收口等及与之相关的其他一切费用) 9、部位：大堂 | m2 | 69.85 | 105.3333 | 102.4433 | 22.2222 | 20.6999 | 22.5629 | 273.2617 | 19087.3283 | 蒙娜丽莎
3.2 | 干挂瓷砖墙面 | 1、面层种类：瓷砖 2、原建筑墙体 3、1#镀锌槽钢中距1100mm与顶地150*150*5mm镀锌钢板用M10膨胀螺栓固定 4、50*50*5镀锌角钢间距800mm横向与8#槽钢焊接 5、干挂件与镀锌角钢用螺栓固定 6、8~12厚750*1500mm面砖,预留2mm宽缝隙做同色瓷砖美缝 7、含古铜色不锈钢线条、消火栓门处装饰面层及埋件、消防管子包管处理、门窗洞口侧壁等 8、具体做法详见图纸设计及相关施工规范 9、成活价(含美缝填缝、倒角、磨边、切割、清理基层、收口等及与之相关的其他一切费用) 10、部位：大堂 | m2 | 49.75 | 164.4444 | 102.3111 | 94.0365 | 32.4713 | 35.3937 | 428.657 | 21325.6862 | 蒙娜丽莎
3.3 | 石材墙面 | 1、面层种类：石材 2、原建筑墙体 3、1#镀锌槽钢中距1100mm与顶地150*150*5mm镀锌钢板用M10膨胀螺栓固定 4、50*50*5镀锌角钢间距800mm横向与8#槽钢焊接 5、干挂件与镀锌角钢用螺栓固定 6、基层：15mm阻燃板 7、面层：20mm厚石材（颜色各色） 8、具体做法详见图纸设计及相关施工规范 9、成活价(含与之相关的其他一切费用) 10、部位：大堂 | m2 | 5.16 | 216.6667 | 215.8333 | 182.6418 | 55.3628 | 60.3454 | 730.85 | 3771.186
3.4 | 原墙体防潮无机涂料墙面 | 1、装饰面层：防潮无机涂料 2、原建筑墙体 3、批耐水腻子两道，打磨两道 4、滚涂防潮无机涂料两道 5、具体做法详见图纸设计及相关施工规范 6、成活价(含与之相关的其他一切费用) 7、部位：光厅、楼梯间 | m2 | 46.68 | 20 | 6.1111 | 2.7778 | 2.6 | 2.834 | 34.3229 | 1602.1925 | 立邦
3.5 | 铝板墙面 | 1、装饰面层：铝板 2、原建筑墙体 3、50*50*5mm热镀锌方管 4、基层：15mm厚阻燃板 5、铝板面层 6、具体做法详见图纸设计及相关施工规范 7、成活价(含与之相关的其他一切费用) 8、部位：大堂 | m2 | 9.06 | 166.6667 | 232.94 | 225.6073 | 56.2693 | 61.3335 | 742.8167 | 6729.9193
3.6 | 门窗套 | 1、古铜色不锈钢门窗套 2、具体做法详见图纸设计及相关施工规范 3、成活价(含与之相关的其他一切费用) | m | 11.74 | 27.7778 | 27.7778 | 3.3333 | 5.3 | 5.777 | 69.9659 | 821.3995
3.7 | 电动玻璃门 | 1、电动玻璃门（轨道暗藏至关厅内） 2、尺寸：1640*2850mm 3、含铝板门套 4、具体做法详见图纸设计及相关施工规范 5、成活价(含与之相关的其他一切费用) | 樘 | 2 | 418.0827 | 6798.8637 | 183.5979 | 666.049 | 725.9934 | 8792.5867 | 17585.1733 | 电机：凯沃德
3.8 | 电梯门套 | 1、规格、材质：1100*2100电梯门套，1.2mm厚304古铜色不锈钢板 2、基层：25*25*2mm镀锌方管、15mm厚阻燃板 3、具体做法详见图纸设计及相关施工规范 4、含电梯不锈钢小门套、不锈钢门楣等 5、成活价(含与之相关的其他一切费用) 6、尺寸具体以图纸及现场为准，价格综合考虑 | 樘 | 2 | 266.6667 | 476.9912 | 152.9511 | 80.6948 | 87.9573 | 1065.2611 | 2130.5221
3.9 | 亚克力发光字 | 1、亚克力发光字（背藏灯带） 2.含英文字母等 3、具体做法详见图纸设计及相关施工规范 | 组 | 1 | 0 | 0 | 0 | 0 | 0 | 0 | 0
3.1 | 不锈钢字体 | 1、古铜色不锈钢字体 2、含英文字母（B1 FLOOR）、标识等 3、具体做法详见图纸设计及相关施工规范 | 组 | 3 | 0 | 0 | 0 | 0 | 0 | 0 | 0
4 | 天花 | [6 empty] | 0 | 0 | 0 | 0
4.1 | 原建筑顶面防潮无机涂料 | 1、现浇钢筋混凝土楼板 2、批耐水腻子两道打磨两道 3、喷涂防潮无机涂料两道 4、部位：楼梯间 | m2 | 27.9 | 20 | 6.1111 | 2.7778 | 2.6 | 2.834 | 34.3229 | 957.6086 | 立邦
4.3 | 耐水石膏板吊顶 | 1、现浇钢筋混凝土楼板 2、φ8吊杆间距900mm与原建筑顶板固定 3、50系列轻钢主龙骨中距900mm,U型轻钢次龙骨CB50*20中距400mm; 4、双层9.5厚耐水石膏板,用自攻螺钉与龙骨固定,孔眼涂防锈漆用腻子填平 阴、阳角及板接缝处分别贴专用封缝带 5、批耐水腻子两道打磨两道 6、喷涂防潮无机涂料两道 7、部位：大堂 | m2 | 13.86 | 86.6667 | 45.7778 | 36.1111 | 15.17 | 16.5353 | 200.2609 | 2775.6155 | 石膏板：泰山 轻钢龙骨：北新建材
4.4 | 耐水石膏板吊顶 | 1、现浇钢筋混凝土楼板 2、φ8吊杆间距900mm与原建筑顶板固定 3、50系列轻钢主龙骨中距900mm,U型轻钢次龙骨CB50*20中距400mm; 4、双层9.5厚耐水石膏板,用自攻螺钉与龙骨固定,孔眼涂防锈漆用腻子填平阴、阳角及板接缝处分别贴专用封缝带 5、批耐水腻子两道打磨两道 6、喷涂防潮无机涂料两道 7、古铜色不锈钢 8、具体做法详见图纸设计及相关施工规范 9、部位：大堂（节点T-03、01/02剖面图） | m2 | 8.36 | 98.4444 | 54.5329 | 36.1111 | 17.018 | 18.5496 | 224.656 | 1878.1245 | 石膏板：泰山 轻钢龙骨：北新建材
4.5 | 耐水石膏板吊顶 | 1、15mm阻燃板基层 2、单层9.5厚耐水石膏板,用自攻螺钉与龙骨固定,孔眼涂防锈漆用腻子填平阴、阳角及板接缝处分别贴专用封缝带 3、批耐水腻子两道打磨两道 4、喷涂防潮无机涂料两道 5、具体做法详见图纸设计及相关施工规范 6、部位：大堂高差立面处（节点T-03、01/02剖面图） | m2 | 3.95 | 86.6667 | 25.9444 | 58.7778 | 15.425 | 16.8133 | 203.6271 | 804.3272 | 石膏板：泰山 轻钢龙骨：北新建材
4.6 | 灯槽 | 1、15mm阻燃板 2、具体做法详见图纸设计及相关施工规范 3、部位：灯槽 | m2 | 3.46 | 86.6667 | 25.9444 | 58.7778 | 15.425 | 16.8133 | 203.6271 | 704.5499
4.7 | 铝板吊顶 | 1、现浇钢筋混凝土楼板 2、40*40*4mm热镀锌方管@1000 3、15mm阻燃板 4、φ8吊丝@900，50#勾搭龙骨 5、3mm白色透光灯片 6、铝板面层 7、具体做法详见图纸设计及相关施工规范 8、部位：光厅吊顶 | m2 | 39.97 | 145 | 395.5531 | 122.6193 | 59.6855 | 65.0572 | 787.9152 | 31492.9691
4.8 | 不锈钢吊顶 | 1、面层：古铜色不锈钢 2、现浇钢筋混凝土楼板 3、50*50*5热镀锌角钢与原建筑顶板用M8膨胀螺栓固定中距900mm 4、φ8吊杆与角钢固定 5、50系列轻钢龙骨中距900mm，U型轻钢次骨CB50*20中距400mm 6、15mm阻燃板，用自攻螺钉与龙骨固定 7、结构胶粘贴不锈钢面层 8、含开灯孔、定制石膏板线、检修口、灯槽、吊顶造型等费用 9、工程量为水平投影面积 10、具体做法详见图纸设计及相关施工规范 11、成活价(含与之相关的其他一切费用) 12、部位：大堂 | m2 | 8.63 | 153.4722 | 364.7124 | 156.8367 | 60.7519 | 66.2196 | 801.9928 | 6921.1977
5 | 其他（由软装设计） | [6 empty] | 0 | 0 | 0 | 0
5.1 | 挂画 | 1、挂画 2、具体做法详见图纸设计及相关施工规范 | 幅 | 1 | 0 | 0 | 0 | 0 | 0 | 0 | 0
| 小计 |  | 元 | [7 empty] | 137954.4917
六 | 8#地下精装大堂 | 一个单元工程量清单 | [10 empty] | 共2单元
1 | 拆除及新建 | [6 empty] | 0 | 0 | 0 | 0
1.1 | 原建筑门拆除 | 1、原建筑门拆除 2、具体做法详见图纸设计及相关施工规范 | 樘 | 1 | 55.5556 | 0 | 2.2222 | 5.2 | 5.668 | 68.6458 | 68.6458
1.2 | 原建筑门垛拆除 | 1、原建筑门垛拆除 2、高度：5140mm 2、具体做法详见图纸设计及相关施工规范 | m3 | 1.7219 | 333.3333 | 0 | 0 | 30 | 32.7 | 396.0333 | 681.9298
1.3 | 原建筑门垛新建 | 1、原建筑门垛新建 2、高度：2850mm 2、具体做法详见图纸设计及相关施工规范 | m3 | 0.22 | 500 | 500 | 38.8889 | 93.5 | 101.915 | 1234.3039 | 271.5469
2 | 地面 | [6 empty] | 0 | 0 | 0 | 0
2.1 | 瓷砖地面 | 1、面层种类：瓷砖 2、10厚750*1500mm防滑地砖铺实拍平，美缝剂填缝； 3、30厚DS15预拌砂浆（干硬性） 4、素水泥浆一道 5、钢筋混凝土板清扫干净 6、具体做法详见图纸设计及相关施工规范 7、成活价(含美缝填缝、倒角、磨边、切割、清理基层等及与之相关的其他一切费用) 8、部位：大堂、楼梯间 | m2 | 52.72 | 94.4444 | 95.3333 | 22.2222 | 19.08 | 20.7972 | 251.8772 | 13278.966 | 蒙娜丽莎
2.2 | 石材地面 | 1、面层种类：石材过门石 2、20厚石材饰面； 3、30厚DS15预拌砂浆（干硬性） 4、素水泥浆一道 5、钢筋混凝土板清扫干净 6、具体做法详见图纸设计及相关施工规范 7、成活价(含美缝填缝、倒角、磨边、切割、清理基层等及与之相关的其他一切费用) | m2 | 0.77 | 183.3333 | 332.9303 | 25.5556 | 48.7637 | 53.1525 | 643.7354 | 495.6763
2.3 | 瓷砖地面 | 1、面层种类：瓷砖 2、10厚800*800mm防滑地砖铺实拍平，美缝剂填缝； 3、30厚DS15预拌砂浆（干硬性） 4、素水泥浆一道 5、钢筋混凝土板清扫干净 6、具体做法详见图纸设计及相关施工规范 7、成活价(含美缝填缝、倒角、磨边、切割、清理基层等及与之相关的其他一切费用) 8、部位：楼梯间 | m2 | 13.49 | 61.1111 | 67.6667 | 22.2222 | 13.59 | 14.8131 | 179.4031 | 2420.1478 | 蒙娜丽莎
2.4 | 楼梯瓷砖踏步 | 1、面层种类：瓷砖 2、10厚800*800mm防滑地砖铺实拍平，美缝剂填缝； 3、30厚DS15预拌砂浆（干硬性） 4、素水泥浆一道 5、钢筋混凝土板清扫干净 6、具体做法详见图纸设计及相关施工规范 7、成活价(含美缝填缝、倒角、磨边、切割、清理基层等及与之相关的其他一切费用) | m2 | 8.64 | 124.4444 | 114.061 | 69.7436 | 27.7424 | 30.2392 | 366.2306 | 3164.2327 | 蒙娜丽莎
2.5 | 不锈钢踢脚线 | 1、面层种类：40mm高古铜色不锈钢 2、具体做法详见图纸设计及相关施工规范 3、成活价(含与之相关的其他一切费用) 4、部位：大堂、楼梯间 | m2 | 1.57 | 361.1111 | 366.7839 | 8.547 | 66.2798 | 72.245 | 874.9668 | 1373.6978
3 | 墙面 | [6 empty] | 0 | 0 | 0 | 0
3.1 | 湿贴瓷砖墙面 | 1、面层种类：瓷砖 2、原建筑墙体 3、10~20mm厚瓷砖粘接剂 4、墙面涂刷墙固处理，瓷砖背面侧面做背胶处理 5、8~12厚750*1500mm面砖,预留2mm宽缝隙做同色瓷砖美缝 6、含古铜色不锈钢线条、消火栓门处装饰面层及埋件、消防管子包管处理、门窗洞口侧壁等 7、具体做法详见图纸设计及相关施工规范 8、成活价(含美缝填缝、倒角、磨边、切割、清理基层、收口等及与之相关的其他一切费用) 9、部位：大堂 | m2 | 76.72 | 105.3333 | 102.4433 | 22.2222 | 20.6999 | 22.5629 | 273.2617 | 20964.6361 | 蒙娜丽莎
3.2 | 干挂瓷砖墙面 | 1、面层种类：瓷砖 2、原建筑墙体 3、1#镀锌槽钢中距1100mm与顶地150*150*5mm镀锌钢板用M10膨胀螺栓固定 4、50*50*5镀锌角钢间距800mm横向与8#槽钢焊接 5、干挂件与镀锌角钢用螺栓固定 6、8~12厚750*1500mm面砖,预留2mm宽缝隙做同色瓷砖美缝 7、含古铜色不锈钢线条、消火栓门处装饰面层及埋件、消防管子包管处理、门窗洞口侧壁等 8、具体做法详见图纸设计及相关施工规范 9、成活价(含美缝填缝、倒角、磨边、切割、清理基层、收口等及与之相关的其他一切费用) 10、部位：大堂 | m2 | 77.57 | 164.4444 | 102.3111 | 94.0365 | 32.4713 | 35.3937 | 428.657 | 33250.9242 | 蒙娜丽莎
3.3 | 石材墙面 | 1、面层种类：石材 2、原建筑墙体 3、1#镀锌槽钢中距1100mm与顶地150*150*5mm镀锌钢板用M10膨胀螺栓固定 4、50*50*5镀锌角钢间距800mm横向与8#槽钢焊接 5、干挂件与镀锌角钢用螺栓固定 6、基层：15mm阻燃板 7、面层：20mm厚石材（颜色各色） 8、具体做法详见图纸设计及相关施工规范 9、成活价(含与之相关的其他一切费用) 10、部位：光厅 | m2 | 5.16 | 211.1111 | 567.8466 | 188.1974 | 87.044 | 94.8779 | 1149.077 | 5929.2372
3.4 | 原墙体防潮无机涂料墙面 | 1、装饰面层：防潮无机涂料 2、原建筑墙体 3、批耐水腻子两道，打磨两道 4、滚涂防潮无机涂料两道 5、具体做法详见图纸设计及相关施工规范 6、成活价(含与之相关的其他一切费用) 7、部位：光厅、楼梯间 | m2 | 81.33 | 20 | 6.1111 | 2.7778 | 2.6 | 2.834 | 34.3229 | 2791.4806 | 立邦
3.5 | 铝板墙面 | 1、装饰面层：铝板 2、原建筑墙体 3、50*50*5mm热镀锌方管 4、基层：15mm厚阻燃板 5、铝板面层 6、具体做法详见图纸设计及相关施工规范 7、成活价(含与之相关的其他一切费用) 8、部位：光厅 | m2 | 3.2 | 166.6667 | 232.94 | 225.6073 | 56.2693 | 61.3335 | 742.8167 | 2377.0134
3.6 | 不锈钢墙面 | 1、装饰面层：古铜色不锈钢 2、原建筑墙体 3、15*30*2mm热镀锌方管 4、基层：15mm厚阻燃板 5、古铜色不锈钢面层 6、具体做法详见图纸设计及相关施工规范 7、成活价(含与之相关的其他一切费用) 8、部位：大堂 | m2 | 1.18 | 133.3333 | 464.6018 | 55.0601 | 58.7696 | 64.0588 | 775.8236 | 915.4719
3.7 | 门窗套 | 1、古铜色不锈钢门窗套 2、具体做法详见图纸设计及相关施工规范 3、成活价(含与之相关的其他一切费用) | m | 11.8 | 27.7778 | 27.7778 | 3.3333 | 5.3 | 5.777 | 69.9659 | 825.5975
3.8 | 电动玻璃门 | 1、电动玻璃门（轨道暗藏至关厅内） 2、尺寸：2440*2850mm 3、含铝板门套，上面430mm高 4、具体做法详见图纸设计及相关施工规范 5、成活价(含与之相关的其他一切费用) | 樘 | 1 | 522.6693 | 8180.5917 | 203.6085 | 801.6183 | 873.7639 | 10582.2518 | 10582.2518 | 电机：凯沃德
3.9 | 电梯门套 | 1、规格、材质：1100*2100电梯门套，1.2mm厚304古铜色不锈钢板 2、基层：25*25*2mm镀锌方管、15mm厚阻燃板 3、具体做法详见图纸设计及相关施工规范 4、含电梯不锈钢小门套、不锈钢门楣等 5、成活价(含与之相关的其他一切费用) 6、尺寸具体以图纸及现场为准，价格综合考虑 | 樘 | 2 | 266.6667 | 476.9912 | 152.9511 | 80.6948 | 87.9573 | 1065.2611 | 2130.5221
3.1 | 亚克力发光字 | 1、亚克力发光字（背藏灯带） 2.含英文字母等 3、具体做法详见图纸设计及相关施工规范 | 组 | 7 | 0 | 0 | 0 | 0 | 0 | 0 | 0
3.11 | 不锈钢字体 | 1、古铜色不锈钢字体 2、含英文字母（B1 FLOOR）、标识等 3、具体做法详见图纸设计及相关施工规范 | 组 | 3 | 0 | 0 | 0 | 0 | 0 | 0 | 0
4 | 天花 | [6 empty] | 0 | 0 | 0 | 0
4.1 | 原建筑顶面防潮无机涂料 | 1、现浇钢筋混凝土楼板 2、批耐水腻子两道打磨两道 3、喷涂防潮无机涂料两道 4、部位：楼梯间 | m2 | 25.23 | 20 | 6.1111 | 2.7778 | 2.6 | 2.834 | 34.3229 | 865.9665 | 立邦
4.2 | 原建筑顶面防潮无机涂料 | 1、现浇钢筋混凝土楼板 2、批耐水腻子两道打磨两道 3、喷涂防潮无机涂料两道 4、部位：光厅天棚 | m2 | 1.62 | 20 | 6.1111 | 2.7778 | 2.6 | 2.834 | 34.3229 | 55.6031 | 立邦
4.3 | 耐水石膏板吊顶 | 1、现浇钢筋混凝土楼板 2、φ8吊杆间距900mm与原建筑顶板固定 3、50系列轻钢主龙骨中距900mm,U型轻钢次龙骨CB50*20中距400mm; 4、双层9.5厚耐水石膏板,用自攻螺钉与龙骨固定,孔眼涂防锈漆用腻子填平 阴、阳角及板接缝处分别贴专用封缝带 5、批耐水腻子两道打磨两道 6、喷涂防潮无机涂料两道 7、部位：大堂 | m2 | 20.86 | 86.6667 | 45.7778 | 36.1111 | 15.17 | 16.5353 | 200.2609 | 4177.4414 | 石膏板：泰山 轻钢龙骨：北新建材
4.4 | 耐水石膏板吊顶 | 1、现浇钢筋混凝土楼板 2、φ8吊杆间距900mm与原建筑顶板固定 3、50系列轻钢主龙骨中距900mm,U型轻钢次龙骨CB50*20中距400mm; 4、双层9.5厚耐水石膏板,用自攻螺钉与龙骨固定,孔眼涂防锈漆用腻子填平阴、阳角及板接缝处分别贴专用封缝带 5、批耐水腻子两道打磨两道 6、喷涂防潮无机涂料两道 7、古铜色不锈钢 8、具体做法详见图纸设计及相关施工规范 9、部位：大堂（节点T-03、01/02剖面图） | m2 | 22.77 | 98.4444 | 54.5329 | 36.1111 | 17.018 | 18.5496 | 224.656 | 5115.4181 | 石膏板：泰山 轻钢龙骨：北新建材
4.5 | 耐水石膏板吊顶 | 1、15mm阻燃板基层 2、单层9.5厚耐水石膏板,用自攻螺钉与龙骨固定,孔眼涂防锈漆用腻子填平阴、阳角及板接缝处分别贴专用封缝带 3、批耐水腻子两道打磨两道 4、喷涂防潮无机涂料两道 5、具体做法详见图纸设计及相关施工规范 6、部位：大堂高差立面处（节点T-03、01/02剖面图） | m2 | 5.36 | 86.6667 | 25.9444 | 58.7778 | 15.425 | 16.8133 | 203.6271 | 1091.4415 | 石膏板：泰山 轻钢龙骨：北新建材
4.6 | 灯槽 | 1、15mm阻燃板 2、具体做法详见图纸设计及相关施工规范 3、部位：灯槽 | m2 | 4.06 | 86.6667 | 25.9444 | 58.7778 | 15.425 | 16.8133 | 203.6271 | 826.7262
4.7 | 铝板吊顶 | 1、现浇钢筋混凝土楼板 2、40*40*4mm热镀锌方管@1000 3、15mm阻燃板 4、φ8吊丝@900，50#勾搭龙骨 5、3mm白色透光灯片 6、铝板面层 7、具体做法详见图纸设计及相关施工规范 8、部位：光厅吊顶 | m2 | 21.96 | 145 | 395.5531 | 122.6193 | 59.6855 | 65.0572 | 787.9152 | 17302.617
4.8 | 不锈钢吊顶 | 1、面层：古铜色不锈钢 2、现浇钢筋混凝土楼板 3、50*50*5热镀锌角钢与原建筑顶板用M8膨胀螺栓固定中距900mm 4、φ8吊杆与角钢固定 5、50系列轻钢龙骨中距900mm，U型轻钢次骨CB50*20中距400mm 6、15mm阻燃板，用自攻螺钉与龙骨固定 7、结构胶粘贴不锈钢面层 8、含开灯孔、定制石膏板线、检修口、灯槽、吊顶造型等费用 9、工程量为水平投影面积 10、具体做法详见图纸设计及相关施工规范 11、成活价(含与之相关的其他一切费用) 12、部位：大堂 | m2 | 8.35 | 153.4722 | 364.7124 | 156.8367 | 60.7519 | 66.2196 | 801.9928 | 6696.6397
5 | 其他（由软装设计） | [6 empty] | 0 | 0 | 0 | 0
5.1 | 挂画 | 1、挂画 2、具体做法详见图纸设计及相关施工规范 | 幅 | 1 | 0 | 0 | 0 | 0 | 0 | 0 | 0
5.2 | 矮榻 | 1、矮榻 2、具体做法详见图纸设计及相关施工规范 | 个 | 1 | 0 | 0 | 0 | 0 | 0 | 0 | 0
5.3 | 落地灯 | 1、落地灯 2、具体做法详见图纸设计及相关施工规范 | 个 | 1 | 0 | 0 | 0 | 0 | 0 | 0 | 0
| 小计 |  | 元 | [7 empty] | 137653.8312
七 | 9#地下精装大堂 | 一个单元工程量清单 | [10 empty] | 共2单元（复用8#）
1 | 拆除及新建 | [6 empty] | 0 | 0 | 0 | 0
1.1 | 原建筑门拆除 | 1、原建筑门拆除 2、具体做法详见图纸设计及相关施工规范 | 樘 | 1 | 55.5556 | 0 | 2.2222 | 5.2 | 5.668 | 68.6458 | 68.6458
1.2 | 原建筑门垛拆除 | 1、原建筑门垛拆除 2、高度：5140mm 2、具体做法详见图纸设计及相关施工规范 | m3 | 1.7219 | 333.3333 | 0 | 0 | 30 | 32.7 | 396.0333 | 681.9298
1.3 | 原建筑门垛新建 | 1、原建筑门垛新建 2、高度：2850mm 2、具体做法详见图纸设计及相关施工规范 | m3 | 0.22 | 500 | 500 | 38.8889 | 93.5 | 101.915 | 1234.3039 | 271.5469
2 | 地面 | [6 empty] | 0 | 0 | 0 | 0
2.1 | 瓷砖地面 | 1、面层种类：瓷砖 2、10厚750*1500mm防滑地砖铺实拍平，美缝剂填缝； 3、30厚DS15预拌砂浆（干硬性） 4、素水泥浆一道 5、钢筋混凝土板清扫干净 6、具体做法详见图纸设计及相关施工规范 7、成活价(含美缝填缝、倒角、磨边、切割、清理基层等及与之相关的其他一切费用) 8、部位：大堂、楼梯间 | m2 | 52.72 | 94.4444 | 95.3333 | 22.2222 | 19.08 | 20.7972 | 251.8772 | 13278.966 | 蒙娜丽莎
2.2 | 石材地面 | 1、面层种类：石材过门石 2、20厚石材饰面； 3、30厚DS15预拌砂浆（干硬性） 4、素水泥浆一道 5、钢筋混凝土板清扫干净 6、具体做法详见图纸设计及相关施工规范 7、成活价(含美缝填缝、倒角、磨边、切割、清理基层等及与之相关的其他一切费用) | m2 | 0.77 | 183.3333 | 332.9303 | 25.5556 | 48.7637 | 53.1525 | 643.7354 | 495.6763
2.3 | 瓷砖地面 | 1、面层种类：瓷砖 2、10厚800*800mm防滑地砖铺实拍平，美缝剂填缝； 3、30厚DS15预拌砂浆（干硬性） 4、素水泥浆一道 5、钢筋混凝土板清扫干净 6、具体做法详见图纸设计及相关施工规范 7、成活价(含美缝填缝、倒角、磨边、切割、清理基层等及与之相关的其他一切费用) 8、部位：楼梯间 | m2 | 13.49 | 61.1111 | 67.6667 | 22.2222 | 13.59 | 14.8131 | 179.4031 | 2420.1478 | 蒙娜丽莎
2.4 | 楼梯瓷砖踏步 | 1、面层种类：瓷砖 2、10厚800*800mm防滑地砖铺实拍平，美缝剂填缝； 3、30厚DS15预拌砂浆（干硬性） 4、素水泥浆一道 5、钢筋混凝土板清扫干净 6、具体做法详见图纸设计及相关施工规范 7、成活价(含美缝填缝、倒角、磨边、切割、清理基层等及与之相关的其他一切费用) | m2 | 8.64 | 124.4444 | 114.061 | 69.7436 | 27.7424 | 30.2392 | 366.2306 | 3164.2327 | 蒙娜丽莎
2.5 | 不锈钢踢脚线 | 1、面层种类：40mm高古铜色不锈钢 2、具体做法详见图纸设计及相关施工规范 3、成活价(含与之相关的其他一切费用) 4、部位：大堂、楼梯间 | m2 | 1.57 | 361.1111 | 366.7839 | 8.547 | 66.2798 | 72.245 | 874.9668 | 1373.6978
3 | 墙面 | [6 empty] | 0 | 0 | 0 | 0
3.1 | 湿贴瓷砖墙面 | 1、面层种类：瓷砖 2、原建筑墙体 3、10~20mm厚瓷砖粘接剂 4、墙面涂刷墙固处理，瓷砖背面侧面做背胶处理 5、8~12厚750*1500mm面砖,预留2mm宽缝隙做同色瓷砖美缝 6、含古铜色不锈钢线条、消火栓门处装饰面层及埋件、消防管子包管处理、门窗洞口侧壁等 7、具体做法详见图纸设计及相关施工规范 8、成活价(含美缝填缝、倒角、磨边、切割、清理基层、收口等及与之相关的其他一切费用) 9、部位：大堂 | m2 | 76.72 | 105.3333 | 102.4433 | 22.2222 | 20.6999 | 22.5629 | 273.2617 | 20964.6361 | 蒙娜丽莎
3.2 | 干挂瓷砖墙面 | 1、面层种类：瓷砖 2、原建筑墙体 3、1#镀锌槽钢中距1100mm与顶地150*150*5mm镀锌钢板用M10膨胀螺栓固定 4、50*50*5镀锌角钢间距800mm横向与8#槽钢焊接 5、干挂件与镀锌角钢用螺栓固定 6、8~12厚750*1500mm面砖,预留2mm宽缝隙做同色瓷砖美缝 7、含古铜色不锈钢线条、消火栓门处装饰面层及埋件、消防管子包管处理、门窗洞口侧壁等 8、具体做法详见图纸设计及相关施工规范 9、成活价(含美缝填缝、倒角、磨边、切割、清理基层、收口等及与之相关的其他一切费用) 10、部位：大堂 | m2 | 77.57 | 164.4444 | 102.3111 | 94.0365 | 32.4713 | 35.3937 | 428.657 | 33250.9242 | 蒙娜丽莎
3.3 | 石材墙面 | 1、面层种类：石材 2、原建筑墙体 3、1#镀锌槽钢中距1100mm与顶地150*150*5mm镀锌钢板用M10膨胀螺栓固定 4、50*50*5镀锌角钢间距800mm横向与8#槽钢焊接 5、干挂件与镀锌角钢用螺栓固定 6、基层：15mm阻燃板 7、面层：20mm厚石材（颜色各色） 8、具体做法详见图纸设计及相关施工规范 9、成活价(含与之相关的其他一切费用) 10、部位：光厅 | m2 | 5.16 | 211.1111 | 567.8466 | 188.1974 | 87.044 | 94.8779 | 1149.077 | 5929.2372
3.4 | 原墙体防潮无机涂料墙面 | 1、装饰面层：防潮无机涂料 2、原建筑墙体 3、批耐水腻子两道，打磨两道 4、滚涂防潮无机涂料两道 5、具体做法详见图纸设计及相关施工规范 6、成活价(含与之相关的其他一切费用) 7、部位：光厅、楼梯间 | m2 | 86.05 | 20 | 6.1111 | 2.7778 | 2.6 | 2.834 | 34.3229 | 2953.4846 | 立邦
3.5 | 铝板墙面 | 1、装饰面层：铝板 2、原建筑墙体 3、50*50*5mm热镀锌方管 4、基层：15mm厚阻燃板 5、铝板面层 6、具体做法详见图纸设计及相关施工规范 7、成活价(含与之相关的其他一切费用) 8、部位：光厅 | m2 | 6 | 166.6667 | 232.94 | 225.6073 | 56.2693 | 61.3335 | 742.8167 | 4456.9002
3.6 | 不锈钢墙面 | 1、装饰面层：古铜色不锈钢 2、原建筑墙体 3、15*30*2mm热镀锌方管 4、基层：15mm厚阻燃板 5、古铜色不锈钢面层 6、具体做法详见图纸设计及相关施工规范 7、成活价(含与之相关的其他一切费用) 8、部位：大堂 | m2 | 1.18 | 133.3333 | 464.6018 | 55.0601 | 58.7696 | 64.0588 | 775.8236 | 915.4719
3.7 | 门窗套 | 1、古铜色不锈钢门窗套 2、具体做法详见图纸设计及相关施工规范 3、成活价(含与之相关的其他一切费用) | m | 11.8 | 27.7778 | 27.7778 | 3.3333 | 5.3 | 5.777 | 69.9659 | 825.5975
3.8 | 电动玻璃门 | 1、电动玻璃门（轨道暗藏至关厅内） 2、尺寸：1840*2850mm 3、含铝板门套 4、具体做法详见图纸设计及相关施工规范 5、成活价(含与之相关的其他一切费用) | 樘 | 1 | 442.8 | 7138.5427 | 187.6 | 699.2048 | 762.1333 | 9230.2808 | 9230.2808 | 电机：凯沃德
3.9 | 电梯门套 | 1、规格、材质：1100*2100电梯门套，1.2mm厚304古铜色不锈钢板 2、基层：25*25*2mm镀锌方管、15mm厚阻燃板 3、具体做法详见图纸设计及相关施工规范 4、含电梯不锈钢小门套、不锈钢门楣等 5、成活价(含与之相关的其他一切费用) 6、尺寸具体以图纸及现场为准，价格综合考虑 | 樘 | 2 | 266.6667 | 476.9912 | 152.9511 | 80.6948 | 87.9573 | 1065.2611 | 2130.5221
3.1 | 亚克力发光字 | 1、亚克力发光字（背藏灯带） 2.含英文字母等 3、具体做法详见图纸设计及相关施工规范 | 组 | 13 | 0 | 0 | 0 | 0 | 0 | 0 | 0
3.11 | 不锈钢字体 | 1、古铜色不锈钢字体 2、含英文字母（B1 FLOOR）、标识等 3、具体做法详见图纸设计及相关施工规范 | 组 | 3 | 0 | 0 | 0 | 0 | 0 | 0 | 0
4 | 天花 | [6 empty] | 0 | 0 | 0 | 0
4.1 | 原建筑顶面防潮无机涂料 | 1、现浇钢筋混凝土楼板 2、批耐水腻子两道打磨两道 3、喷涂防潮无机涂料两道 4、部位：楼梯间 | m2 | 25.23 | 20 | 6.1111 | 2.7778 | 2.6 | 2.834 | 34.3229 | 865.9665 | 立邦
4.3 | 耐水石膏板吊顶 | 1、现浇钢筋混凝土楼板 2、φ8吊杆间距900mm与原建筑顶板固定 3、50系列轻钢主龙骨中距900mm,U型轻钢次龙骨CB50*20中距400mm; 4、双层9.5厚耐水石膏板,用自攻螺钉与龙骨固定,孔眼涂防锈漆用腻子填平 阴、阳角及板接缝处分别贴专用封缝带 5、批耐水腻子两道打磨两道 6、喷涂防潮无机涂料两道 7、部位：大堂 | m2 | 20.86 | 86.6667 | 45.7778 | 36.1111 | 15.17 | 16.5353 | 200.2609 | 4177.4414 | 石膏板：泰山 轻钢龙骨：北新建材
4.4 | 耐水石膏板吊顶 | 1、现浇钢筋混凝土楼板 2、φ8吊杆间距900mm与原建筑顶板固定 3、50系列轻钢主龙骨中距900mm,U型轻钢次龙骨CB50*20中距400mm; 4、双层9.5厚耐水石膏板,用自攻螺钉与龙骨固定,孔眼涂防锈漆用腻子填平阴、阳角及板接缝处分别贴专用封缝带 5、批耐水腻子两道打磨两道 6、喷涂防潮无机涂料两道 7、古铜色不锈钢 8、具体做法详见图纸设计及相关施工规范 9、部位：大堂（节点T-03、01/02剖面图） | m2 | 22.77 | 98.4444 | 54.5329 | 36.1111 | 17.018 | 18.5496 | 224.656 | 5115.4181 | 石膏板：泰山 轻钢龙骨：北新建材
4.5 | 耐水石膏板吊顶 | 1、15mm阻燃板基层 2、单层9.5厚耐水石膏板,用自攻螺钉与龙骨固定,孔眼涂防锈漆用腻子填平阴、阳角及板接缝处分别贴专用封缝带 3、批耐水腻子两道打磨两道 4、喷涂防潮无机涂料两道 5、具体做法详见图纸设计及相关施工规范 6、部位：大堂高差立面处（节点T-03、01/02剖面图） | m2 | 5.36 | 86.6667 | 25.9444 | 58.7778 | 15.425 | 16.8133 | 203.6271 | 1091.4415 | 石膏板：泰山 轻钢龙骨：北新建材
4.6 | 灯槽 | 1、15mm阻燃板 2、具体做法详见图纸设计及相关施工规范 3、部位：灯槽 | m2 | 4.06 | 86.6667 | 25.9444 | 58.7778 | 15.425 | 16.8133 | 203.6271 | 826.7262
4.7 | 铝板吊顶 | 1、现浇钢筋混凝土楼板 2、40*40*4mm热镀锌方管@1000 3、15mm阻燃板 4、φ8吊丝@900，50#勾搭龙骨 5、3mm白色透光灯片 6、铝板面层 7、具体做法详见图纸设计及相关施工规范 8、部位：光厅吊顶 | m2 | 21.96 | 145 | 395.5531 | 122.6193 | 59.6855 | 65.0572 | 787.9152 | 17302.617
4.8 | 不锈钢吊顶 | 1、面层：古铜色不锈钢 2、现浇钢筋混凝土楼板 3、50*50*5热镀锌角钢与原建筑顶板用M8膨胀螺栓固定中距900mm 4、φ8吊杆与角钢固定 5、50系列轻钢龙骨中距900mm，U型轻钢次骨CB50*20中距400mm 6、15mm阻燃板，用自攻螺钉与龙骨固定 7、结构胶粘贴不锈钢面层 8、含开灯孔、定制石膏板线、检修口、灯槽、吊顶造型等费用 9、工程量为水平投影面积 10、具体做法详见图纸设计及相关施工规范 11、成活价(含与之相关的其他一切费用) 12、部位：大堂 | m2 | 8.35 | 153.4722 | 364.7124 | 156.8367 | 60.7519 | 66.2196 | 801.9928 | 6696.6397
5 | 其他（由软装设计） | [6 empty] | 0 | 0 | 0 | 0
5.1 | 挂画 | 1、挂画 2、具体做法详见图纸设计及相关施工规范 | 幅 | 1 | 0 | 0 | 0 | 0 | 0 | 0 | 0
5.2 | 矮榻 | 1、矮榻 2、具体做法详见图纸设计及相关施工规范 | 个 | 1 | 0 | 0 | 0 | 0 | 0 | 0 | 0
5.3 | 落地灯 | 1、落地灯 2、具体做法详见图纸设计及相关施工规范 | 个 | 1 | 0 | 0 | 0 | 0 | 0 | 0 | 0
| 小计 |  | 元 | [7 empty] | 138488.1479
八 | 10#地下精装大堂分 | 三个单元工程量清单 | [10 empty] | 共3单元（单元不一样）
1 | 拆除及新建 | [6 empty] | 0 | 0 | 0 | 0
1.1 | 原建筑门垛拆除 | 1、原建筑门垛拆除 2、高度：4860mm 3、具体做法详见图纸设计及相关施工规范 | m3 | 1.03 | 333.3333 | 0 | 0 | 30 | 32.7 | 396.0333 | 407.9143
1.2 | 原建筑门垛新建 | 1、原建筑门垛新建 2、高度：2400mm 3、具体做法详见图纸设计及相关施工规范 | m3 | 0.17 | 500 | 500 | 38.8889 | 93.5 | 101.915 | 1234.3039 | 209.8317
2 | 地面 | [6 empty] | 0 | 0 | 0 | 0
2.1 | 瓷砖地面 | 1、面层种类：瓷砖 2、10厚750*1500mm防滑地砖铺实拍平，美缝剂填缝； 3、30厚DS15预拌砂浆（干硬性） 4、素水泥浆一道 5、钢筋混凝土板清扫干净 6、具体做法详见图纸设计及相关施工规范 7、成活价(含美缝填缝、倒角、磨边、切割、清理基层等及与之相关的其他一切费用) 8、部位：大堂 | m2 | 50.64 | 94.4444 | 95.3333 | 22.2222 | 19.08 | 20.7972 | 251.8772 | 12755.0614 | 蒙娜丽莎
2.2 | 石材地面 | 1、面层种类：石材过门石 2、20厚石材饰面； 3、30厚DS15预拌砂浆（干硬性） 4、素水泥浆一道 5、钢筋混凝土板清扫干净 6、具体做法详见图纸设计及相关施工规范 7、成活价(含美缝填缝、倒角、磨边、切割、清理基层等及与之相关的其他一切费用) | m2 | 2.92 | 183.3333 | 332.9303 | 25.5556 | 48.7637 | 53.1525 | 643.7354 | 1879.7074
2.3 | 瓷砖地面 | 1、面层种类：瓷砖 2、10厚800*800mm防滑地砖铺实拍平，美缝剂填缝； 3、30厚DS15预拌砂浆（干硬性） 4、素水泥浆一道 5、钢筋混凝土板清扫干净 6、具体做法详见图纸设计及相关施工规范 7、成活价(含美缝填缝、倒角、磨边、切割、清理基层等及与之相关的其他一切费用) 8、部位：楼梯间 | m2 | 16.31 | 61.1111 | 67.6667 | 22.2222 | 13.59 | 14.8131 | 179.4031 | 2926.0646 | 蒙娜丽莎
2.4 | 楼梯瓷砖踏步 | 1、面层种类：瓷砖 2、10厚800*800mm防滑地砖铺实拍平，美缝剂填缝； 3、30厚DS15预拌砂浆（干硬性） 4、素水泥浆一道 5、钢筋混凝土板清扫干净 6、具体做法详见图纸设计及相关施工规范 7、成活价(含美缝填缝、倒角、磨边、切割、清理基层等及与之相关的其他一切费用) | m2 | 14.14 | 124.4444 | 114.061 | 69.7436 | 27.7424 | 30.2392 | 366.2306 | 5178.5012 | 蒙娜丽莎
2.5 | 不锈钢踢脚线 | 1、面层种类：40mm高古铜色不锈钢 2、具体做法详见图纸设计及相关施工规范 3、成活价(含与之相关的其他一切费用) 4、部位：大堂、楼梯间 | m2 | 2.68 | 361.1111 | 366.7839 | 8.547 | 66.2798 | 72.245 | 874.9668 | 2344.9109
3 | 墙面 | [6 empty] | 0 | 0 | 0 | 0
3.1 | 湿贴瓷砖墙面 | 1、面层种类：瓷砖 2、原建筑墙体 3、10~20mm厚瓷砖粘接剂 4、墙面涂刷墙固处理，瓷砖背面侧面做背胶处理 5、8~12厚750*1500mm面砖,预留2mm宽缝隙做同色瓷砖美缝 6、含古铜色不锈钢线条、消火栓门处装饰面层及埋件、消防管子包管处理、门窗洞口侧壁等 7、具体做法详见图纸设计及相关施工规范 8、成活价(含美缝填缝、倒角、磨边、切割、清理基层、收口等及与之相关的其他一切费用) 9、部位：大堂 | m2 | 48.66 | 105.3333 | 102.4433 | 22.2222 | 20.6999 | 22.5629 | 273.2617 | 13296.9133 | 蒙娜丽莎
3.2 | 干挂瓷砖墙面 | 1、面层种类：瓷砖 2、原建筑墙体 3、1#镀锌槽钢中距1100mm与顶地150*150*5mm镀锌钢板用M10膨胀螺栓固定 4、50*50*5镀锌角钢间距800mm横向与8#槽钢焊接 5、干挂件与镀锌角钢用螺栓固定 6、8~12厚750*1500mm面砖,预留2mm宽缝隙做同色瓷砖美缝 7、含古铜色不锈钢线条、消火栓门处装饰面层及埋件、消防管子包管处理、门窗洞口侧壁等 8、具体做法详见图纸设计及相关施工规范 9、成活价(含美缝填缝、倒角、磨边、切割、清理基层、收口等及与之相关的其他一切费用) 10、部位：大堂 | m2 | 93.62 | 164.4444 | 102.3111 | 94.0365 | 32.4713 | 35.3937 | 428.657 | 40130.8691 | 蒙娜丽莎
3.3 | 石材墙面 | 1、面层种类：石材 2、原建筑墙体 3、1#镀锌槽钢中距1100mm与顶地150*150*5mm镀锌钢板用M10膨胀螺栓固定 4、50*50*5镀锌角钢间距800mm横向与8#槽钢焊接 5、干挂件与镀锌角钢用螺栓固定 6、基层：15mm阻燃板 7、面层：20mm厚石材（颜色各色） 8、具体做法详见图纸设计及相关施工规范 9、成活价(含与之相关的其他一切费用) 10、部位：大堂 | m2 | 5.17 | 216.6667 | 215.8333 | 182.6418 | 55.3628 | 60.3454 | 730.85 | 3778.4945
3.4 | 原墙体防潮无机涂料墙面 | 1、装饰面层：防潮无机涂料 2、原建筑墙体 3、批耐水腻子两道，打磨两道 4、滚涂防潮无机涂料两道 5、具体做法详见图纸设计及相关施工规范 6、成活价(含与之相关的其他一切费用) 7、部位：光厅、楼梯间 | m2 | 68.06 | 20 | 6.1111 | 2.7778 | 2.6 | 2.834 | 34.3229 | 2336.0158 | 立邦
3.5 | 木饰面 | 1、原建筑墙体钻眼,木楔子找平 2、15mm厚阻燃板用自攻螺丝与木楔子固定 3、9mm厚密度板用自攻螺丝与阻燃板固定 4、木贴膜用专用粘接胶与密度板粘贴 5、具体做法详见图纸设计及相关施工规范 6、成活价(含与之相关的其他一切费用) | m2 | 2.11 | 122.2222 | 106.6667 | 52.2222 | 25.3 | 27.577 | 333.9881 | 704.7149 | 6mm玻镁板（A级防火）贴膜，颜色同样板色
3.6 | 不锈钢墙面 | 1、装饰面层：古铜色不锈钢 2、原建筑墙体 3、15*30*2mm热镀锌方管 4、基层：15mm厚阻燃板 5、古铜色不锈钢面层 6、具体做法详见图纸设计及相关施工规范 7、成活价(含与之相关的其他一切费用) 8、部位：大堂 | m2 | 1.88 | 133.3333 | 464.6018 | 55.0601 | 58.7696 | 64.0588 | 775.8236 | 1458.5484
3.7 | 铝板墙面 | 1、装饰面层：铝板 2、原建筑墙体 3、50*50*5mm热镀锌方管 4、基层：15mm厚阻燃板 5、铝板面层 6、具体做法详见图纸设计及相关施工规范 7、成活价(含与之相关的其他一切费用) 8、部位：光厅墙面 | m2 | 6.01 | 166.6667 | 232.94 | 225.6073 | 56.2693 | 61.3335 | 742.8167 | 4464.3284
3.8 | 门窗套 | 1、古铜色不锈钢门窗套 2、具体做法详见图纸设计及相关施工规范 3、成活价(含与之相关的其他一切费用) | m | 11.8 | 27.7778 | 27.7778 | 3.3333 | 5.3 | 5.777 | 69.9659 | 825.5975
3.9 | 电动玻璃门 | 1、电动玻璃门（轨道暗藏至关厅内） 2、尺寸：1640*2850mm 3、含铝板门套 4、具体做法详见图纸设计及相关施工规范 5、成活价(含与之相关的其他一切费用) | 樘 | 1 | 418.0827 | 6798.8637 | 183.5979 | 666.049 | 725.9934 | 8792.5867 | 8792.5867 | 电机：凯沃德
3.1 | 电梯门套 | 1、规格、材质：1100*2100电梯门套，1.2mm厚304古铜色不锈钢板 2、基层：25*25*2mm镀锌方管、15mm厚阻燃板 3、具体做法详见图纸设计及相关施工规范 4、含电梯不锈钢小门套、不锈钢门楣等 5、成活价(含与之相关的其他一切费用) 6、尺寸具体以图纸及现场为准，价格综合考虑 | 樘 | 6 | 266.6667 | 476.9912 | 152.9511 | 80.6948 | 87.9573 | 1065.2611 | 6391.5664
3.11 | 亚克力发光字 | 1、亚克力发光字（背藏灯带） 2.含英文字母等 3、具体做法详见图纸设计及相关施工规范 | 组 | 1 | 0 | 0 | 0 | 0 | 0 | 0 | 0
3.12 | 不锈钢字体 | 1、古铜色不锈钢字体 2、含英文字母（B1 FLOOR）、标识等 3、具体做法详见图纸设计及相关施工规范 | 组 | 3 | 0 | 0 | 0 | 0 | 0 | 0 | 0
4 | 天花 | [6 empty] | 0 | 0 | 0 | 0
4.1 | 原建筑顶面防潮无机涂料 | 1、现浇钢筋混凝土楼板 2、批耐水腻子两道打磨两道 3、喷涂防潮无机涂料两道 4、部位：楼梯间 | m2 | 21.14 | 20 | 6.1111 | 2.7778 | 2.6 | 2.834 | 34.3229 | 725.5859 | 立邦
4.2 | 耐水石膏板吊顶 | 1、现浇钢筋混凝土楼板 2、φ8吊杆间距900mm与原建筑顶板固定 3、50系列轻钢主龙骨中距900mm,U型轻钢次龙骨CB50*20中距400mm; 4、双层9.5厚耐水石膏板,用自攻螺钉与龙骨固定,孔眼涂防锈漆用腻子填平 阴、阳角及板接缝处分别贴专用封缝带 5、批耐水腻子两道打磨两道 6、喷涂防潮无机涂料两道 7、部位：大堂 | m2 | 18.83 | 86.6667 | 45.7778 | 36.1111 | 15.17 | 16.5353 | 200.2609 | 3770.9119 | 石膏板：泰山 轻钢龙骨：北新建材
4.3 | 耐水石膏板吊顶 | 1、现浇钢筋混凝土楼板 2、φ8吊杆间距900mm与原建筑顶板固定 3、50系列轻钢主龙骨中距900mm,U型轻钢次龙骨CB50*20中距400mm; 4、双层9.5厚耐水石膏板,用自攻螺钉与龙骨固定,孔眼涂防锈漆用腻子填平阴、阳角及板接缝处分别贴专用封缝带 5、批耐水腻子两道打磨两道 6、喷涂防潮无机涂料两道 7、古铜色不锈钢 8、具体做法详见图纸设计及相关施工规范 9、部位：大堂（节点T-03、01/02剖面图） | m2 | 10.97 | 98.4444 | 54.5329 | 36.1111 | 17.018 | 18.5496 | 224.656 | 2464.4768 | 石膏板：泰山 轻钢龙骨：北新建材
4.4 | 耐水石膏板吊顶 | 1、15mm阻燃板基层 2、单层9.5厚耐水石膏板,用自攻螺钉与龙骨固定,孔眼涂防锈漆用腻子填平阴、阳角及板接缝处分别贴专用封缝带 3、批耐水腻子两道打磨两道 4、喷涂防潮无机涂料两道 5、具体做法详见图纸设计及相关施工规范 6、部位：大堂高差立面处（节点T-03、01/02剖面图） | m2 | 2.24 | 86.6667 | 25.9444 | 58.7778 | 15.425 | 16.8133 | 203.6271 | 456.1248 | 石膏板：泰山 轻钢龙骨：北新建材
4.5 | 铝板吊顶 | 1、现浇钢筋混凝土楼板 2、40*40*4mm热镀锌方管@1000 3、15mm阻燃板 4、φ8吊丝@900，50#勾搭龙骨 5、3mm白色透光灯片 6、铝板面层 7、具体做法详见图纸设计及相关施工规范 8、部位：光厅吊顶 | m2 | 7.58 | 145 | 395.5531 | 122.6193 | 59.6855 | 65.0572 | 787.9152 | 5972.3969
4.6 | 不锈钢吊顶 | 1、面层：古铜色不锈钢 2、现浇钢筋混凝土楼板 3、50*50*5热镀锌角钢与原建筑顶板用M8膨胀螺栓固定中距900mm 4、φ8吊杆与角钢固定 5、50系列轻钢龙骨中距900mm，U型轻钢次骨CB50*20中距400mm 6、15mm阻燃板，用自攻螺钉与龙骨固定 7、结构胶粘贴不锈钢面层 8、含开灯孔、定制石膏板线、检修口、灯槽、吊顶造型等费用 9、工程量为水平投影面积 10、具体做法详见图纸设计及相关施工规范 11、成活价(含与之相关的其他一切费用) 12、部位：大堂 | m2 | 32.1 | 153.4722 | 364.7124 | 156.8367 | 60.7519 | 66.2196 | 801.9928 | 25743.9683
| 小计 |  | 元 | [7 empty] | 147015.0911
九 | 11#地下精装大堂 | 一个单元工程量清单 | [10 empty] | 共2单元
1 | 拆除及新建 | [6 empty] | 0 | 0 | 0 | 0
1.1 | 原建筑门拆除 | 1、原建筑门拆除 2、具体做法详见图纸设计及相关施工规范 | 樘 | 1 | 55.5556 | 0 | 2.2222 | 5.2 | 5.668 | 68.6458 | 68.6458
1.2 | 原建筑门垛拆除 | 1、原建筑门垛拆除 2、高度：5200mm 3、具体做法详见图纸设计及相关施工规范 | m3 | 1.87 | 333.3333 | 0 | 0 | 30 | 32.7 | 396.0333 | 740.5823
1.3 | 原建筑门垛新建 | 1、原建筑门垛新建 2、高度：2400mm 3、具体做法详见图纸设计及相关施工规范 | m3 | 0.12 | 500 | 500 | 38.8889 | 93.5 | 101.915 | 1234.3039 | 148.1165
2 | 地面 | [6 empty] | 0 | 0 | 0 | 0
2.1 | 瓷砖地面 | 1、面层种类：瓷砖 2、10厚750*1500mm防滑地砖铺实拍平，美缝剂填缝； 3、30厚DS15预拌砂浆（干硬性） 4、素水泥浆一道 5、钢筋混凝土板清扫干净 6、具体做法详见图纸设计及相关施工规范 7、成活价(含美缝填缝、倒角、磨边、切割、清理基层等及与之相关的其他一切费用) 8、部位：大堂 | m2 | 33.72 | 94.4444 | 95.3333 | 22.2222 | 19.08 | 20.7972 | 251.8772 | 8493.2992 | 蒙娜丽莎
2.2 | 石材地面 | 1、面层种类：石材过门石 2、20厚石材饰面； 3、30厚DS15预拌砂浆（干硬性） 4、素水泥浆一道 5、钢筋混凝土板清扫干净 6、具体做法详见图纸设计及相关施工规范 7、成活价(含美缝填缝、倒角、磨边、切割、清理基层等及与之相关的其他一切费用) | m2 | 0.62 | 183.3333 | 332.9303 | 25.5556 | 48.7637 | 53.1525 | 643.7354 | 399.116
2.3 | 瓷砖地面 | 1、面层种类：瓷砖 2、10厚800*800mm防滑地砖铺实拍平，美缝剂填缝； 3、30厚DS15预拌砂浆（干硬性） 4、素水泥浆一道 5、钢筋混凝土板清扫干净 6、具体做法详见图纸设计及相关施工规范 7、成活价(含美缝填缝、倒角、磨边、切割、清理基层等及与之相关的其他一切费用) 8、部位：楼梯间 | m2 | 18.21 | 61.1111 | 67.6667 | 22.2222 | 13.59 | 14.8131 | 179.4031 | 3266.9305 | 蒙娜丽莎
2.4 | 楼梯瓷砖踏步 | 1、面层种类：瓷砖 2、10厚800*800mm防滑地砖铺实拍平，美缝剂填缝； 3、30厚DS15预拌砂浆（干硬性） 4、素水泥浆一道 5、钢筋混凝土板清扫干净 6、具体做法详见图纸设计及相关施工规范 7、成活价(含美缝填缝、倒角、磨边、切割、清理基层等及与之相关的其他一切费用) | m2 | 9.76 | 124.4444 | 114.061 | 69.7436 | 27.7424 | 30.2392 | 366.2306 | 3574.411 | 蒙娜丽莎
2.5 | 不锈钢踢脚线 | 1、面层种类：40mm高古铜色不锈钢 2、具体做法详见图纸设计及相关施工规范 3、成活价(含与之相关的其他一切费用) 4、部位：大堂、楼梯间 | m2 | 3.23 | 361.1111 | 366.7839 | 8.547 | 66.2798 | 72.245 | 874.9668 | 2826.1427
3 | 墙面 | [6 empty] | 0 | 0 | 0 | 0
3.1 | 湿贴瓷砖墙面 | 1、面层种类：瓷砖 2、原建筑墙体 3、10~20mm厚瓷砖粘接剂 4、墙面涂刷墙固处理，瓷砖背面侧面做背胶处理 5、8~12厚750*1500mm面砖,预留2mm宽缝隙做同色瓷砖美缝 6、含古铜色不锈钢线条、消火栓门处装饰面层及埋件、消防管子包管处理、门窗洞口侧壁等 7、具体做法详见图纸设计及相关施工规范 8、成活价(含美缝填缝、倒角、磨边、切割、清理基层、收口等及与之相关的其他一切费用) 9、部位：大堂 | m2 | 22.88 | 105.3333 | 102.4433 | 22.2222 | 20.6999 | 22.5629 | 273.2617 | 6252.2272 | 蒙娜丽莎
3.2 | 干挂瓷砖墙面 | 1、面层种类：瓷砖 2、原建筑墙体 3、1#镀锌槽钢中距1100mm与顶地150*150*5mm镀锌钢板用M10膨胀螺栓固定 4、50*50*5镀锌角钢间距800mm横向与8#槽钢焊接 5、干挂件与镀锌角钢用螺栓固定 6、8~12厚750*1500mm面砖,预留2mm宽缝隙做同色瓷砖美缝 7、含古铜色不锈钢线条、消火栓门处装饰面层及埋件、消防管子包管处理、门窗洞口侧壁等 8、具体做法详见图纸设计及相关施工规范 9、成活价(含美缝填缝、倒角、磨边、切割、清理基层、收口等及与之相关的其他一切费用) 10、部位：大堂 | m2 | 72.11 | 164.4444 | 102.3111 | 94.0365 | 32.4713 | 35.3937 | 428.657 | 30910.4569 | 蒙娜丽莎
3.3 | 原墙体防潮无机涂料墙面 | 1、装饰面层：防潮无机涂料 2、原建筑墙体 3、批耐水腻子两道，打磨两道 4、滚涂防潮无机涂料两道 5、具体做法详见图纸设计及相关施工规范 6、成活价(含与之相关的其他一切费用) 7、部位：大堂、楼梯间 | m2 | 129.23 | 20 | 6.1111 | 2.7778 | 2.6 | 2.834 | 34.3229 | 4435.5469 | 立邦
3.4 | 石材墙面 | 1、面层种类：石材 2、原建筑墙体 3、1#镀锌槽钢中距1100mm与顶地150*150*5mm镀锌钢板用M10膨胀螺栓固定 4、50*50*5镀锌角钢间距800mm横向与8#槽钢焊接 5、干挂件与镀锌角钢用螺栓固定 6、基层：15mm阻燃板 7、面层：20mm厚石材（颜色各色） 8、具体做法详见图纸设计及相关施工规范 9、成活价(含与之相关的其他一切费用) 10、部位：光厅墙面 | m2 | 6.85 | 211.1111 | 567.8466 | 188.1974 | 87.044 | 94.8779 | 1149.077 | 7871.1773
3.5 | 不锈钢墙面 | 1、装饰面层：古铜色不锈钢 2、原建筑墙体 3、15*30*2mm热镀锌方管 4、基层：15mm厚阻燃板 5、古铜色不锈钢面层 6、具体做法详见图纸设计及相关施工规范 7、成活价(含与之相关的其他一切费用) 8、部位：大堂 | m2 | 0.84 | 133.3333 | 464.6018 | 55.0601 | 58.7696 | 64.0588 | 775.8236 | 651.6919
3.6 | 门窗套 | 1、古铜色不锈钢门窗套 2、具体做法详见图纸设计及相关施工规范 3、成活价(含与之相关的其他一切费用) | m | 5.6 | 27.7778 | 27.7778 | 3.3333 | 5.3 | 5.777 | 69.9659 | 391.809
3.7 | 电动玻璃门 | 1、电动玻璃门（轨道暗藏至关厅内） 2、尺寸：1840*2850mm 3、含铝板门套 4、具体做法详见图纸设计及相关施工规范 5、成活价(含与之相关的其他一切费用) | 樘 | 1 | 442.8 | 7138.5427 | 187.6 | 699.2048 | 762.1333 | 9230.2808 | 9230.2808 | 电机：凯沃德
3.8 | 电梯门套 | 1、规格、材质：1100*2100电梯门套，1.2mm厚304古铜色不锈钢板 2、基层：25*25*2mm镀锌方管、15mm厚阻燃板 3、具体做法详见图纸设计及相关施工规范 4、含电梯不锈钢小门套、不锈钢门楣等 5、成活价(含与之相关的其他一切费用) 6、尺寸具体以图纸及现场为准，价格综合考虑 | 樘 | 2 | 266.6667 | 476.9912 | 152.9511 | 80.6948 | 87.9573 | 1065.2611 | 2130.5221
3.9 | 亚克力发光字 | 1、亚克力发光字（背藏灯带） 2.含英文字母等 3、具体做法详见图纸设计及相关施工规范 | 组 | 1 | 0 | 0 | 0 | 0 | 0 | 0 | 0
3.1 | 不锈钢字体 | 1、古铜色不锈钢字体 2、含英文字母（B1 FLOOR）、标识等 3、具体做法详见图纸设计及相关施工规范 | 组 | 3 | 0 | 0 | 0 | 0 | 0 | 0 | 0
4 | 天花 | [6 empty] | 0 | 0 | 0 | 0
4.1 | 原建筑顶面防潮无机涂料 | 1、现浇钢筋混凝土楼板 2、批耐水腻子两道打磨两道 3、喷涂防潮无机涂料两道 4、部位：大堂、楼梯间 | m2 | 29.76 | 20 | 6.1111 | 2.7778 | 2.6 | 2.834 | 34.3229 | 1021.4492 | 立邦
4.2 | 原建筑顶面防潮无机涂料 | 1、现浇钢筋混凝土楼板 2、批耐水腻子两道打磨两道 3、喷涂防潮无机涂料两道 4、部位：光厅天棚 | m2 | 1.65 | 20 | 6.1111 | 2.7778 | 2.6 | 2.834 | 34.3229 | 56.6328 | 立邦
4.3 | 耐水石膏板吊顶 | 1、现浇钢筋混凝土楼板 2、φ8吊杆间距900mm与原建筑顶板固定 3、50系列轻钢主龙骨中距900mm,U型轻钢次龙骨CB50*20中距400mm; 4、双层9.5厚耐水石膏板,用自攻螺钉与龙骨固定,孔眼涂防锈漆用腻子填平 阴、阳角及板接缝处分别贴专用封缝带 5、批耐水腻子两道打磨两道 6、喷涂防潮无机涂料两道 7、部位：大堂 | m2 | 11.66 | 86.6667 | 45.7778 | 36.1111 | 15.17 | 16.5353 | 200.2609 | 2335.0416 | 石膏板：泰山 轻钢龙骨：北新建材
4.4 | 耐水石膏板吊顶 | 1、现浇钢筋混凝土楼板 2、φ8吊杆间距900mm与原建筑顶板固定 3、50系列轻钢主龙骨中距900mm,U型轻钢次龙骨CB50*20中距400mm; 4、双层9.5厚耐水石膏板,用自攻螺钉与龙骨固定,孔眼涂防锈漆用腻子填平阴、阳角及板接缝处分别贴专用封缝带 5、批耐水腻子两道打磨两道 6、喷涂防潮无机涂料两道 7、古铜色不锈钢 8、具体做法详见图纸设计及相关施工规范 9、部位：大堂（节点T-03、01/02剖面图） | m2 | 11.56 | 98.4444 | 54.5329 | 36.1111 | 17.018 | 18.5496 | 224.656 | 2597.0238 | 石膏板：泰山 轻钢龙骨：北新建材
4.5 | 耐水石膏板吊顶 | 1、15mm阻燃板基层 2、单层9.5厚耐水石膏板,用自攻螺钉与龙骨固定,孔眼涂防锈漆用腻子填平阴、阳角及板接缝处分别贴专用封缝带 3、批耐水腻子两道打磨两道 4、喷涂防潮无机涂料两道 5、具体做法详见图纸设计及相关施工规范 6、部位：大堂高差立面处（节点T-03、01/02剖面图） | m2 | 2.33 | 86.6667 | 25.9444 | 58.7778 | 15.425 | 16.8133 | 203.6271 | 474.4512 | 石膏板：泰山 轻钢龙骨：北新建材
4.6 | 铝板吊顶 | 1、现浇钢筋混凝土楼板 2、40*40*4mm热镀锌方管@1000 3、15mm阻燃板 4、φ8吊丝@900，50#勾搭龙骨 5、3mm白色透光灯片 6、铝板面层 7、具体做法详见图纸设计及相关施工规范 8、部位：光厅吊顶 | m2 | 9.66 | 145 | 395.5531 | 122.6193 | 59.6855 | 65.0572 | 787.9152 | 7611.2605
4.7 | 不锈钢吊顶 | 1、面层：古铜色不锈钢 2、现浇钢筋混凝土楼板 3、50*50*5热镀锌角钢与原建筑顶板用M8膨胀螺栓固定中距900mm 4、φ8吊杆与角钢固定 5、50系列轻钢龙骨中距900mm，U型轻钢次骨CB50*20中距400mm 6、15mm阻燃板，用自攻螺钉与龙骨固定 7、结构胶粘贴不锈钢面层 8、含开灯孔、定制石膏板线、检修口、灯槽、吊顶造型等费用 9、工程量为水平投影面积 10、具体做法详见图纸设计及相关施工规范 11、成活价(含与之相关的其他一切费用) 12、部位：大堂 | m2 | 16.06 | 153.4722 | 364.7124 | 156.8367 | 60.7519 | 66.2196 | 801.9928 | 12880.0041
5 | 其他（由软装设计） | [6 empty] | 0 | 0 | 0 | 0
5.1 | 挂画 | 1、挂画 2、具体做法详见图纸设计及相关施工规范 | 个 | 1 | 0 | 0 | 0 | 0 | 0 | 0 | 0
| 小计 |  | 元 | [7 empty] | 108366.8191
十 | 12#地下精装大堂分 | 三个单元工程量清单 | [10 empty] | 共3单元（复用10#）
1 | 拆除及新建 | [6 empty] | 0 | 0 | 0 | 0
1.1 | 原建筑门垛拆除 | 1、原建筑门垛拆除 2、高度：4860mm 3、具体做法详见图纸设计及相关施工规范 | m3 | 1.03 | 333.3333 | 0 | 0 | 30 | 32.7 | 396.0333 | 407.9143
1.2 | 原建筑门垛新建 | 1、原建筑门垛新建 2、高度：2400mm 3、具体做法详见图纸设计及相关施工规范 | m3 | 0.17 | 500 | 500 | 38.8889 | 93.5 | 101.915 | 1234.3039 | 209.8317
2 | 地面 | [6 empty] | 0 | 0 | 0 | 0
2.1 | 瓷砖地面 | 1、面层种类：瓷砖 2、10厚750*1500mm防滑地砖铺实拍平，美缝剂填缝； 3、30厚DS15预拌砂浆（干硬性） 4、素水泥浆一道 5、钢筋混凝土板清扫干净 6、具体做法详见图纸设计及相关施工规范 7、成活价(含美缝填缝、倒角、磨边、切割、清理基层等及与之相关的其他一切费用) 8、部位：大堂 | m2 | 50.64 | 94.4444 | 95.3333 | 22.2222 | 19.08 | 20.7972 | 251.8772 | 12755.0614 | 蒙娜丽莎
2.2 | 石材地面 | 1、面层种类：石材过门石 2、20厚石材饰面； 3、30厚DS15预拌砂浆（干硬性） 4、素水泥浆一道 5、钢筋混凝土板清扫干净 6、具体做法详见图纸设计及相关施工规范 7、成活价(含美缝填缝、倒角、磨边、切割、清理基层等及与之相关的其他一切费用) | m2 | 2.92 | 183.3333 | 332.9303 | 25.5556 | 48.7637 | 53.1525 | 643.7354 | 1879.7074
2.3 | 瓷砖地面 | 1、面层种类：瓷砖 2、10厚800*800mm防滑地砖铺实拍平，美缝剂填缝； 3、30厚DS15预拌砂浆（干硬性） 4、素水泥浆一道 5、钢筋混凝土板清扫干净 6、具体做法详见图纸设计及相关施工规范 7、成活价(含美缝填缝、倒角、磨边、切割、清理基层等及与之相关的其他一切费用) 8、部位：楼梯间 | m2 | 16.31 | 61.1111 | 67.6667 | 22.2222 | 13.59 | 14.8131 | 179.4031 | 2926.0646 | 蒙娜丽莎
2.4 | 楼梯瓷砖踏步 | 1、面层种类：瓷砖 2、10厚800*800mm防滑地砖铺实拍平，美缝剂填缝； 3、30厚DS15预拌砂浆（干硬性） 4、素水泥浆一道 5、钢筋混凝土板清扫干净 6、具体做法详见图纸设计及相关施工规范 7、成活价(含美缝填缝、倒角、磨边、切割、清理基层等及与之相关的其他一切费用) | m2 | 14.14 | 124.4444 | 114.061 | 69.7436 | 27.7424 | 30.2392 | 366.2306 | 5178.5012 | 蒙娜丽莎
2.5 | 不锈钢踢脚线 | 1、面层种类：40mm高古铜色不锈钢 2、具体做法详见图纸设计及相关施工规范 3、成活价(含与之相关的其他一切费用) 4、部位：大堂、楼梯间 | m2 | 2.68 | 361.1111 | 366.7839 | 8.547 | 66.2798 | 72.245 | 874.9668 | 2344.9109
3 | 墙面 | [6 empty] | 0 | 0 | 0 | 0
3.1 | 湿贴瓷砖墙面 | 1、面层种类：瓷砖 2、原建筑墙体 3、10~20mm厚瓷砖粘接剂 4、墙面涂刷墙固处理，瓷砖背面侧面做背胶处理 5、8~12厚750*1500mm面砖,预留2mm宽缝隙做同色瓷砖美缝 6、含古铜色不锈钢线条、消火栓门处装饰面层及埋件、消防管子包管处理、门窗洞口侧壁等 7、具体做法详见图纸设计及相关施工规范 8、成活价(含美缝填缝、倒角、磨边、切割、清理基层、收口等及与之相关的其他一切费用) 9、部位：大堂 | m2 | 48.66 | 105.3333 | 102.4433 | 22.2222 | 20.6999 | 22.5629 | 273.2617 | 13296.9133 | 蒙娜丽莎
3.2 | 干挂瓷砖墙面 | 1、面层种类：瓷砖 2、原建筑墙体 3、1#镀锌槽钢中距1100mm与顶地150*150*5mm镀锌钢板用M10膨胀螺栓固定 4、50*50*5镀锌角钢间距800mm横向与8#槽钢焊接 5、干挂件与镀锌角钢用螺栓固定 6、8~12厚750*1500mm面砖,预留2mm宽缝隙做同色瓷砖美缝 7、含古铜色不锈钢线条、消火栓门处装饰面层及埋件、消防管子包管处理、门窗洞口侧壁等 8、具体做法详见图纸设计及相关施工规范 9、成活价(含美缝填缝、倒角、磨边、切割、清理基层、收口等及与之相关的其他一切费用) 10、部位：大堂 | m2 | 93.62 | 164.4444 | 102.3111 | 94.0365 | 32.4713 | 35.3937 | 428.657 | 40130.8691 | 蒙娜丽莎
3.3 | 石材墙面 | 1、面层种类：石材 2、原建筑墙体 3、1#镀锌槽钢中距1100mm与顶地150*150*5mm镀锌钢板用M10膨胀螺栓固定 4、50*50*5镀锌角钢间距800mm横向与8#槽钢焊接 5、干挂件与镀锌角钢用螺栓固定 6、基层：15mm阻燃板 7、面层：20mm厚石材（颜色各色） 8、具体做法详见图纸设计及相关施工规范 9、成活价(含与之相关的其他一切费用) 10、部位：大堂 | m2 | 5.17 | 216.6667 | 215.8333 | 182.6418 | 55.3628 | 60.3454 | 730.85 | 3778.4945
3.4 | 原墙体防潮无机涂料墙面 | 1、装饰面层：防潮无机涂料 2、原建筑墙体 3、批耐水腻子两道，打磨两道 4、滚涂防潮无机涂料两道 5、具体做法详见图纸设计及相关施工规范 6、成活价(含与之相关的其他一切费用) 7、部位：光厅、楼梯间 | m2 | 68.06 | 20 | 6.1111 | 2.7778 | 2.6 | 2.834 | 34.3229 | 2336.0158 | 立邦
3.5 | 木饰面 | 1、原建筑墙体钻眼,木楔子找平 2、15mm厚阻燃板用自攻螺丝与木楔子固定 3、9mm厚密度板用自攻螺丝与阻燃板固定 4、木贴膜用专用粘接胶与密度板粘贴 5、具体做法详见图纸设计及相关施工规范 6、成活价(含与之相关的其他一切费用) | m2 | 2.11 | 122.2222 | 106.6667 | 52.2222 | 25.3 | 27.577 | 333.9881 | 704.7149 | 6mm玻镁板（A级防火）贴膜，颜色同样板色
3.6 | 不锈钢墙面 | 1、装饰面层：古铜色不锈钢 2、原建筑墙体 3、15*30*2mm热镀锌方管 4、基层：15mm厚阻燃板 5、古铜色不锈钢面层 6、具体做法详见图纸设计及相关施工规范 7、成活价(含与之相关的其他一切费用) 8、部位：大堂 | m2 | 1.88 | 133.3333 | 464.6018 | 55.0601 | 58.7696 | 64.0588 | 775.8236 | 1458.5484
3.7 | 铝板墙面 | 1、装饰面层：铝板 2、原建筑墙体 3、50*50*5mm热镀锌方管 4、基层：15mm厚阻燃板 5、铝板面层 6、具体做法详见图纸设计及相关施工规范 7、成活价(含与之相关的其他一切费用) 8、部位：光厅墙面 | m2 | 6.01 | 166.6667 | 232.94 | 225.6073 | 56.2693 | 61.3335 | 742.8167 | 4464.3284
3.8 | 门窗套 | 1、古铜色不锈钢门窗套 2、具体做法详见图纸设计及相关施工规范 3、成活价(含与之相关的其他一切费用) | m | 11.8 | 27.7778 | 27.7778 | 3.3333 | 5.3 | 5.777 | 69.9659 | 825.5975
3.9 | 电动玻璃门 | 1、电动玻璃门（轨道暗藏至关厅内） 2、尺寸：1640*2850mm 3、含铝板门套 4、具体做法详见图纸设计及相关施工规范 5、成活价(含与之相关的其他一切费用) | 樘 | 1 | 418.0827 | 6798.8637 | 183.5979 | 666.049 | 725.9934 | 8792.5867 | 8792.5867 | 电机：凯沃德
3.1 | 电梯门套 | 1、规格、材质：1100*2100电梯门套，1.2mm厚304古铜色不锈钢板 2、基层：25*25*2mm镀锌方管、15mm厚阻燃板 3、具体做法详见图纸设计及相关施工规范 4、含电梯不锈钢小门套、不锈钢门楣等 5、成活价(含与之相关的其他一切费用) 6、尺寸具体以图纸及现场为准，价格综合考虑 | 樘 | 6 | 266.6667 | 476.9912 | 152.9511 | 80.6948 | 87.9573 | 1065.2611 | 6391.5664
3.11 | 亚克力发光字 | 1、亚克力发光字（背藏灯带） 2.含英文字母等 3、具体做法详见图纸设计及相关施工规范 | 组 | 1 | 0 | 0 | 0 | 0 | 0 | 0 | 0
3.12 | 不锈钢字体 | 1、古铜色不锈钢字体 2、含英文字母（B1 FLOOR）、标识等 3、具体做法详见图纸设计及相关施工规范 | 组 | 3 | 0 | 0 | 0 | 0 | 0 | 0 | 0
4 | 天花 | [6 empty] | 0 | 0 | 0 | 0
4.1 | 原建筑顶面防潮无机涂料 | 1、现浇钢筋混凝土楼板 2、批耐水腻子两道打磨两道 3、喷涂防潮无机涂料两道 4、部位：楼梯间 | m2 | 21.14 | 20 | 6.1111 | 2.7778 | 2.6 | 2.834 | 34.3229 | 725.5859 | 立邦
4.2 | 耐水石膏板吊顶 | 1、现浇钢筋混凝土楼板 2、φ8吊杆间距900mm与原建筑顶板固定 3、50系列轻钢主龙骨中距900mm,U型轻钢次龙骨CB50*20中距400mm; 4、双层9.5厚耐水石膏板,用自攻螺钉与龙骨固定,孔眼涂防锈漆用腻子填平 阴、阳角及板接缝处分别贴专用封缝带 5、批耐水腻子两道打磨两道 6、喷涂防潮无机涂料两道 7、部位：大堂 | m2 | 18.83 | 86.6667 | 45.7778 | 36.1111 | 15.17 | 16.5353 | 200.2609 | 3770.9119 | 石膏板：泰山 轻钢龙骨：北新建材
4.3 | 耐水石膏板吊顶 | 1、现浇钢筋混凝土楼板 2、φ8吊杆间距900mm与原建筑顶板固定 3、50系列轻钢主龙骨中距900mm,U型轻钢次龙骨CB50*20中距400mm; 4、双层9.5厚耐水石膏板,用自攻螺钉与龙骨固定,孔眼涂防锈漆用腻子填平阴、阳角及板接缝处分别贴专用封缝带 5、批耐水腻子两道打磨两道 6、喷涂防潮无机涂料两道 7、古铜色不锈钢 8、具体做法详见图纸设计及相关施工规范 9、部位：大堂（节点T-03、01/02剖面图） | m2 | 10.97 | 98.4444 | 54.5329 | 36.1111 | 17.018 | 18.5496 | 224.656 | 2464.4768 | 石膏板：泰山 轻钢龙骨：北新建材
4.4 | 耐水石膏板吊顶 | 1、15mm阻燃板基层 2、单层9.5厚耐水石膏板,用自攻螺钉与龙骨固定,孔眼涂防锈漆用腻子填平阴、阳角及板接缝处分别贴专用封缝带 3、批耐水腻子两道打磨两道 4、喷涂防潮无机涂料两道 5、具体做法详见图纸设计及相关施工规范 6、部位：大堂高差立面处（节点T-03、01/02剖面图） | m2 | 2.24 | 86.6667 | 25.9444 | 58.7778 | 15.425 | 16.8133 | 203.6271 | 456.1248 | 石膏板：泰山 轻钢龙骨：北新建材
4.5 | 铝板吊顶 | 1、现浇钢筋混凝土楼板 2、40*40*4mm热镀锌方管@1000 3、15mm阻燃板 4、φ8吊丝@900，50#勾搭龙骨 5、3mm白色透光灯片 6、铝板面层 7、具体做法详见图纸设计及相关施工规范 8、部位：光厅吊顶 | m2 | 7.58 | 145 | 395.5531 | 122.6193 | 59.6855 | 65.0572 | 787.9152 | 5972.3969
4.6 | 不锈钢吊顶 | 1、面层：古铜色不锈钢 2、现浇钢筋混凝土楼板 3、50*50*5热镀锌角钢与原建筑顶板用M8膨胀螺栓固定中距900mm 4、φ8吊杆与角钢固定 5、50系列轻钢龙骨中距900mm，U型轻钢次骨CB50*20中距400mm 6、15mm阻燃板，用自攻螺钉与龙骨固定 7、结构胶粘贴不锈钢面层 8、含开灯孔、定制石膏板线、检修口、灯槽、吊顶造型等费用 9、工程量为水平投影面积 10、具体做法详见图纸设计及相关施工规范 11、成活价(含与之相关的其他一切费用) 12、部位：大堂 | m2 | 32.1 | 153.4722 | 364.7124 | 156.8367 | 60.7519 | 66.2196 | 801.9928 | 25743.9683
| 小计 |  | 元 | [7 empty] | 147015.0911
十一 | 13#地下精装大堂 | 一个单元工程量清单 | [10 empty] | 共2单元
1 | 拆除及新建 | [6 empty] | 0 | 0 | 0 | 0
1.1 | 原建筑门拆除 | 1、原建筑门拆除 2、具体做法详见图纸设计及相关施工规范 | 樘 | 1 | 55.5556 | 0 | 2.2222 | 5.2 | 5.668 | 68.6458 | 68.6458
1.2 | 原建筑门垛拆除 | 1、原建筑门垛拆除 2、高度：5200mm 3、具体做法详见图纸设计及相关施工规范 | m3 | 1.3 | 333.3333 | 0 | 0 | 30 | 32.7 | 396.0333 | 514.8433
1.3 | 原建筑门垛新建 | 1、原建筑门垛新建 2、高度：2900mm 3、具体做法详见图纸设计及相关施工规范 | m3 | 0.23 | 500 | 500 | 38.8889 | 93.5 | 101.915 | 1234.3039 | 283.8899
2 | 地面 | [6 empty] | 0 | 0 | 0 | 0
2.1 | 瓷砖地面 | 1、面层种类：瓷砖 2、10厚750*1500mm防滑地砖铺实拍平，美缝剂填缝； 3、30厚DS15预拌砂浆（干硬性） 4、素水泥浆一道 5、钢筋混凝土板清扫干净 6、具体做法详见图纸设计及相关施工规范 7、成活价(含美缝填缝、倒角、磨边、切割、清理基层等及与之相关的其他一切费用) 8、部位：大堂 | m2 | 33.65 | 94.4444 | 95.3333 | 22.2222 | 19.08 | 20.7972 | 251.8772 | 8475.6678 | 蒙娜丽莎
2.2 | 石材地面 | 1、面层种类：石材过门石 2、20厚石材饰面； 3、30厚DS15预拌砂浆（干硬性） 4、素水泥浆一道 5、钢筋混凝土板清扫干净 6、具体做法详见图纸设计及相关施工规范 7、成活价(含美缝填缝、倒角、磨边、切割、清理基层等及与之相关的其他一切费用) | m2 | 0.62 | 183.3333 | 332.9303 | 25.5556 | 48.7637 | 53.1525 | 643.7354 | 399.116
2.3 | 瓷砖地面 | 1、面层种类：瓷砖 2、10厚800*800mm防滑地砖铺实拍平，美缝剂填缝； 3、30厚DS15预拌砂浆（干硬性） 4、素水泥浆一道 5、钢筋混凝土板清扫干净 6、具体做法详见图纸设计及相关施工规范 7、成活价(含美缝填缝、倒角、磨边、切割、清理基层等及与之相关的其他一切费用) 8、部位：楼梯间 | m2 | 24.25 | 61.1111 | 67.6667 | 22.2222 | 13.59 | 14.8131 | 179.4031 | 4350.5252 | 蒙娜丽莎
2.4 | 楼梯瓷砖踏步 | 1、面层种类：瓷砖 2、10厚800*800mm防滑地砖铺实拍平，美缝剂填缝； 3、30厚DS15预拌砂浆（干硬性） 4、素水泥浆一道 5、钢筋混凝土板清扫干净 6、具体做法详见图纸设计及相关施工规范 7、成活价(含美缝填缝、倒角、磨边、切割、清理基层等及与之相关的其他一切费用) | m2 | 14.27 | 124.4444 | 114.061 | 69.7436 | 27.7424 | 30.2392 | 366.2306 | 5226.1112 | 蒙娜丽莎
2.5 | 不锈钢踢脚线 | 1、面层种类：40mm古铜色不锈钢 2、具体做法详见图纸设计及相关施工规范 3、成活价(含与之相关的其他一切费用) 4、部位：大堂、楼梯间 | m2 | 3.21 | 361.1111 | 366.7839 | 8.547 | 66.2798 | 72.245 | 874.9668 | 2808.6433
3 | 墙面 | [6 empty] | 0 | 0 | 0 | 0
3.1 | 湿贴瓷砖墙面 | 1、面层种类：瓷砖 2、原建筑墙体 3、10~20mm厚瓷砖粘接剂 4、墙面涂刷墙固处理，瓷砖背面侧面做背胶处理 5、8~12厚750*1500mm面砖,预留2mm宽缝隙做同色瓷砖美缝 6、含古铜色不锈钢线条、消火栓门处装饰面层及埋件、消防管子包管处理、门窗洞口侧壁等 7、具体做法详见图纸设计及相关施工规范 8、成活价(含美缝填缝、倒角、磨边、切割、清理基层、收口等及与之相关的其他一切费用) 9、部位：大堂 | m2 | 25.57 | 105.3333 | 102.4433 | 22.2222 | 20.6999 | 22.5629 | 273.2617 | 6987.3012 | 蒙娜丽莎
3.2 | 干挂瓷砖墙面 | 1、面层种类：瓷砖 2、原建筑墙体 3、1#镀锌槽钢中距1100mm与顶地150*150*5mm镀锌钢板用M10膨胀螺栓固定 4、50*50*5镀锌角钢间距800mm横向与8#槽钢焊接 5、干挂件与镀锌角钢用螺栓固定 6、8~12厚750*1500mm面砖,预留2mm宽缝隙做同色瓷砖美缝 7、含古铜色不锈钢线条、消火栓门处装饰面层及埋件、消防管子包管处理、门窗洞口侧壁等 8、具体做法详见图纸设计及相关施工规范 9、成活价(含美缝填缝、倒角、磨边、切割、清理基层、收口等及与之相关的其他一切费用) 10、部位：大堂 | m2 | 71.68 | 164.4444 | 102.3111 | 94.0365 | 32.4713 | 35.3937 | 428.657 | 30726.1344 | 蒙娜丽莎
3.3 | 原墙体防潮无机涂料墙面 | 1、装饰面层：防潮无机涂料 2、原建筑墙体 3、批耐水腻子两道，打磨两道 4、滚涂防潮无机涂料两道 5、具体做法详见图纸设计及相关施工规范 6、成活价(含与之相关的其他一切费用) 7、部位：光厅、楼梯间 | m2 | 117.54 | 20 | 6.1111 | 2.7778 | 2.6 | 2.834 | 34.3229 | 4034.3124 | 立邦
3.4 | 木饰面 | 1、原建筑墙体钻眼,木楔子找平 2、15mm厚阻燃板用自攻螺丝与木楔子固定 3、9mm厚密度板用自攻螺丝与阻燃板固定 4、木贴膜用专用粘接胶与密度板粘贴 5、具体做法详见图纸设计及相关施工规范 6、成活价(含与之相关的其他一切费用) | m2 | 1.26 | 122.2222 | 106.6667 | 52.2222 | 25.3 | 27.577 | 333.9881 | 420.825 | 6mm玻镁板（A级防火）贴膜，颜色同样板色
3.5 | 石材墙面 | 1、面层种类：石材 2、原建筑墙体 3、1#镀锌槽钢中距1100mm与顶地150*150*5mm镀锌钢板用M10膨胀螺栓固定 4、50*50*5镀锌角钢间距800mm横向与8#槽钢焊接 5、干挂件与镀锌角钢用螺栓固定 6、基层：15mm阻燃板 7、面层：20mm厚石材（颜色各色） 8、具体做法详见图纸设计及相关施工规范 9、成活价(含与之相关的其他一切费用) 10、部位：大堂、光厅 | m2 | 5.49 | 211.1111 | 567.8466 | 188.1974 | 87.044 | 94.8779 | 1149.077 | 6308.4326
3.6 | 不锈钢墙面 | 1、装饰面层：古铜色不锈钢 2、原建筑墙体 3、15*30*2mm热镀锌方管 4、基层：15mm厚阻燃板 5、古铜色不锈钢面层 6、具体做法详见图纸设计及相关施工规范 7、成活价(含与之相关的其他一切费用) 8、部位：大堂 | m2 | 1.18 | 133.3333 | 464.6018 | 55.0601 | 58.7696 | 64.0588 | 775.8236 | 915.4719
3.7 | 铝板墙面 | 1、装饰面层：铝板 2、原建筑墙体 3、50*50*5mm热镀锌方管 4、基层：15mm厚阻燃板 5、铝板面层 6、具体做法详见图纸设计及相关施工规范 7、成活价(含与之相关的其他一切费用) 8、部位：光厅墙面 | m2 | 7.15 | 166.6667 | 232.94 | 225.6073 | 56.2693 | 61.3335 | 742.8167 | 5311.1394
3.8 | 门窗套 | 1、古铜色不锈钢门窗套 2、具体做法详见图纸设计及相关施工规范 3、成活价(含与之相关的其他一切费用) | m | 5.6 | 27.7778 | 27.7778 | 3.3333 | 5.3 | 5.777 | 69.9659 | 391.809
3.9 | 电动玻璃门 | 1、电动玻璃门（轨道暗藏至关厅内） 2、尺寸：1640*2850mm 3、含铝板门套 4、具体做法详见图纸设计及相关施工规范 5、成活价(含与之相关的其他一切费用) | 樘 | 1 | 418.0827 | 6798.8637 | 183.5979 | 666.049 | 725.9934 | 8792.5867 | 8792.5867 | 电机：凯沃德
3.1 | 电梯门套 | 1、规格、材质：1100*2100电梯门套，1.2mm厚304古铜色不锈钢板 2、基层：25*25*2mm镀锌方管、15mm厚阻燃板 3、具体做法详见图纸设计及相关施工规范 4、含电梯不锈钢小门套、不锈钢门楣等 5、成活价(含与之相关的其他一切费用) 6、尺寸具体以图纸及现场为准，价格综合考虑 | 樘 | 2 | 266.6667 | 476.9912 | 152.9511 | 80.6948 | 87.9573 | 1065.2611 | 2130.5221
3.11 | 亚克力发光字 | 1、亚克力发光字（背藏灯带） 2.含英文字母等 3、具体做法详见图纸设计及相关施工规范 | 组 | 7 | 0 | 0 | 0 | 0 | 0 | 0 | 0
3.12 | 不锈钢字体 | 1、古铜色不锈钢字体 2、含英文字母（B1 FLOOR）、标识等 3、具体做法详见图纸设计及相关施工规范 | 组 | 3 | 0 | 0 | 0 | 0 | 0 | 0 | 0
4 | 天花 | [6 empty] | 0 | 0 | 0 | 0
4.1 | 原建筑顶面防潮无机涂料 | 1、现浇钢筋混凝土楼板 2、批耐水腻子两道打磨两道 3、喷涂防潮无机涂料两道 4、部位：楼梯间 | m2 | 32.8 | 20 | 6.1111 | 2.7778 | 2.6 | 2.834 | 34.3229 | 1125.7908 | 立邦
4.2 | 耐水石膏板吊顶 | 1、现浇钢筋混凝土楼板 2、φ8吊杆间距900mm与原建筑顶板固定 3、50系列轻钢主龙骨中距900mm,U型轻钢次龙骨CB50*20中距400mm; 4、双层9.5厚耐水石膏板,用自攻螺钉与龙骨固定,孔眼涂防锈漆用腻子填平 阴、阳角及板接缝处分别贴专用封缝带 5、批耐水腻子两道打磨两道 6、喷涂防潮无机涂料两道 7、部位：大堂 | m2 | 14.86 | 86.6667 | 45.7778 | 36.1111 | 15.17 | 16.5353 | 200.2609 | 2975.8763 | 石膏板：泰山 轻钢龙骨：北新建材
4.3 | 耐水石膏板吊顶 | 1、现浇钢筋混凝土楼板 2、φ8吊杆间距900mm与原建筑顶板固定 3、50系列轻钢主龙骨中距900mm,U型轻钢次龙骨CB50*20中距400mm; 4、双层9.5厚耐水石膏板,用自攻螺钉与龙骨固定,孔眼涂防锈漆用腻子填平阴、阳角及板接缝处分别贴专用封缝带 5、批耐水腻子两道打磨两道 6、喷涂防潮无机涂料两道 7、古铜色不锈钢 8、具体做法详见图纸设计及相关施工规范 9、部位：大堂（节点T-03、01/02剖面图） | m2 | 9.54 | 98.4444 | 54.5329 | 36.1111 | 17.018 | 18.5496 | 224.656 | 2143.2186 | 石膏板：泰山 轻钢龙骨：北新建材
4.4 | 耐水石膏板吊顶 | 1、15mm阻燃板基层 2、单层9.5厚耐水石膏板,用自攻螺钉与龙骨固定,孔眼涂防锈漆用腻子填平阴、阳角及板接缝处分别贴专用封缝带 3、批耐水腻子两道打磨两道 4、喷涂防潮无机涂料两道 5、具体做法详见图纸设计及相关施工规范 6、部位：大堂高差立面处（节点T-03、01/02剖面图） | m2 | 2.89 | 86.6667 | 25.9444 | 58.7778 | 15.425 | 16.8133 | 203.6271 | 588.4824 | 石膏板：泰山 轻钢龙骨：北新建材
4.5 | 灯槽 | 1、15mm阻燃板 2、具体做法详见图纸设计及相关施工规范 3、部位：灯槽 | m2 | 3.27 | 86.6667 | 25.9444 | 58.7778 | 15.425 | 16.8133 | 203.6271 | 665.8607
4.6 | 铝板吊顶 | 1、现浇钢筋混凝土楼板 2、40*40*4mm热镀锌方管@1000 3、15mm阻燃板 4、φ8吊丝@900，50#勾搭龙骨 5、3mm白色透光灯片 6、铝板面层 7、具体做法详见图纸设计及相关施工规范 8、部位：光厅吊顶 | m2 | 28.68 | 145 | 395.5531 | 122.6193 | 59.6855 | 65.0572 | 787.9152 | 22597.4069
4.7 | 不锈钢吊顶 | 1、面层：古铜色不锈钢 2、现浇钢筋混凝土楼板 3、50*50*5热镀锌角钢与原建筑顶板用M8膨胀螺栓固定中距900mm 4、φ8吊杆与角钢固定 5、50系列轻钢龙骨中距900mm，U型轻钢次骨CB50*20中距400mm 6、15mm阻燃板，用自攻螺钉与龙骨固定 7、结构胶粘贴不锈钢面层 8、含开灯孔、定制石膏板线、检修口、灯槽、吊顶造型等费用 9、工程量为水平投影面积 10、具体做法详见图纸设计及相关施工规范 11、成活价(含与之相关的其他一切费用) 12、部位：大堂 | m2 | 15.47 | 153.4722 | 364.7124 | 156.8367 | 60.7519 | 66.2196 | 801.9928 | 12406.8283
5 | 其他（由软装设计） | [6 empty] | 0 | 0 | 0 | 0
5.1 | 挂画 | 1、挂画 2、具体做法详见图纸设计及相关施工规范 | 幅 | 1 | 0 | 0 | 0 | 0 | 0 | 0 | 0
| 小计 |  | 元 | [7 empty] | 130649.4411
| 合计 | [9 empty] | 1595819.2839
备注： | 1.含税固定综合单价应包括但不限于完成承包范围内所有工程的人工费、材料费、机械费（含进出场费用）、安装费、措施费、窝工费、水电费、垃圾清运费、材料检测检验费、规费（专项费用）、安全文明施工费、扬尘治理增加费、赶工措施、疫情增加费、管理费、利润、税金（增值税专用发票)、调试、验收、质保期服务、风险、图纸深化费等一切与之相关的所需全部费用。 2.若对工程量清单存疑，请在招标文件约定的期限内提出，经招标人确认后补发此项清单。招标文件约定的期限内若无异议，本次工程量清单无论是否存在缺项、漏项、工程量偏差，均视为乙方已综合考虑在固定合同总价内。

## 一层大堂
洛阳市悠然居一层公区大堂装修工程-土建
序号 | 工程项目名称 | 工程内容 | 单位 | 工程量 g | 其中：各子项构成（元） |  |  |  |  | 含税综合单价(元) f=(a+b+c+d+e) | 含税合价(元)=g*f | 品牌 | 备注
[5 empty] | 人工费 a | 主材费 b | 机械、辅材及其他c | 管理费及利润 d=(a+b+c)*费率 | 税金 e=(a+b+c+d)*费率
[8 empty] | 9% | 9%
一 | 1#一层精装大堂 | 一个单元工程量清单 | [10 empty] | 共2单元（复用3#）
1 | 地面
1.1 | 瓷砖地面 | 1、面层种类：瓷砖 2、10厚750*1500mm防滑地砖铺实拍平，美缝剂填缝； 3、30厚DS15预拌砂浆（干硬性） 4、素水泥浆一道 5、钢筋混凝土板清扫干净 6、具体做法详见图纸设计及相关施工规范 7、成活价(含美缝填缝、倒角、磨边、切割、清理基层等及与之相关的其他一切费用) 8、部位：电梯厅 | m2 | 37.26 | 94.4444 | 95.3333 | 22.2222 | 19.08 | 20.7972 | 251.8772 | 9384.9445 | 蒙娜丽莎
1.2 | 石材地面 | 1、面层种类：石材过门石 2、20厚石材饰面； 3、30厚DS15预拌砂浆（干硬性） 4、素水泥浆一道 5、钢筋混凝土板清扫干净 6、具体做法详见图纸设计及相关施工规范 7、成活价(含美缝填缝、倒角、磨边、切割、清理基层等及与之相关的其他一切费用) | m2 | 0.83 | 183.3333 | 332.9303 | 25.5556 | 48.7637 | 53.1525 | 643.7354 | 534.3004
1.3 | 石材地面 | 1、面层种类：景观石材 2、20厚石材饰面； 3、30厚DS15预拌砂浆（干硬性） 4、素水泥浆一道 5、钢筋混凝土板清扫干净 6、具体做法详见图纸设计及相关施工规范 7、成活价(含美缝填缝、倒角、磨边、切割、清理基层等及与之相关的其他一切费用) | m2 | 8.68 | 77.7778 | 177.3889 | 24.4444 | 25.165 | 27.4298 | 332.206 | 2883.5477
1.4 | 瓷砖地面 | 1、面层种类：瓷砖 2、10厚800*800mm防滑地砖铺实拍平，美缝剂填缝； 3、30厚DS15预拌砂浆（干硬性） 4、素水泥浆一道 5、钢筋混凝土板清扫干净 6、具体做法详见图纸设计及相关施工规范 7、成活价(含美缝填缝、倒角、磨边、切割、清理基层等及与之相关的其他一切费用) 8、部位：楼梯间 | m2 | 12.73 | 61.1111 | 67.6667 | 22.2222 | 13.59 | 14.8131 | 179.4031 | 2283.8015 | 蒙娜丽莎
1.5 | 楼梯瓷砖踏步 | 1、面层种类：瓷砖 2、10厚800*800mm防滑地砖铺实拍平，美缝剂填缝； 3、30厚DS15预拌砂浆（干硬性） 4、素水泥浆一道 5、钢筋混凝土板清扫干净 6、具体做法详见图纸设计及相关施工规范 7、成活价(含美缝填缝、倒角、磨边、切割、清理基层等及与之相关的其他一切费用) | m2 | 7.2 | 124.4444 | 114.061 | 69.7436 | 27.7424 | 30.2392 | 366.2306 | 2636.8606 | 蒙娜丽莎
1.6 | 不锈钢踢脚线 | 1、面层种类：40mm高古铜色不锈钢 2、具体做法详见图纸设计及相关施工规范 3、成活价(含与之相关的其他一切费用) 4、部位：电梯厅、楼梯间 | m2 | 1.89 | 361.1111 | 366.7839 | 8.547 | 66.2798 | 72.245 | 874.9668 | 1653.6872
2 | 墙面 | [6 empty] | 0 | 0 | 0 | 0
2.1 | 湿贴瓷砖墙面 | 1、面层种类：瓷砖 2、8-12厚750*1500mm面砖,预留2mm宽缝隙做同色瓷砖美缝 3、墙面涂刷墙固处理，瓷砖背面侧面做背胶处理 4、10~20mm厚瓷砖粘接剂 5、含古铜色不锈钢线条、铝合金收口条、消火栓门处装饰面层及埋件、消防管子包管处理、门窗洞口侧壁等 6、具体做法详见图纸设计及相关施工规范 7、成活价(含美缝填缝、倒角、磨边、切割、清理基层、收口等及与之相关的其他一切费用) 8、部位：电梯厅 | m2 | 74.88 | 105.3333 | 102.4433 | 22.2222 | 20.6999 | 22.5629 | 273.2617 | 20461.8346 | 蒙娜丽莎
2.2 | 原墙体无机涂料墙面 | 1、装饰面层：无机涂料 2、原建筑墙体 3、批腻子两道，打磨两道 4、滚涂无机涂料两道 5、具体做法详见图纸设计及相关施工规范 6、成活价(含与之相关的其他一切费用) 7、部位：电梯厅、楼梯间 | m2 | 34.49 | 20 | 5 | 2.2222 | 2.45 | 2.6705 | 32.3427 | 1115.5005 | 立邦
2.3 | 木饰面 | 1、装饰面层：木饰面 2、原建筑墙体钻眼,木楔子找平 3、15mm厚阻燃板用自攻螺丝与木楔子固定 4、9mm厚密度板用自攻螺丝与阻燃板固定 5、木贴膜用专用粘接胶与密度板粘贴 6、部位：电梯厅 | m2 | 18.04 | 122.2222 | 106.6667 | 52.2222 | 25.3 | 27.577 | 333.9881 | 6025.1455 | 6mm玻镁板（A级防火）贴膜，颜色同样板色
2.4 | 不锈钢墙面 | 1、装饰面层：古铜色不锈钢 2、原建筑墙体 3、15*30*2mm热镀锌方管 4、基层：15mm厚阻燃板 5、古铜色不锈钢面层 6、具体做法详见图纸设计及相关施工规范 7、成活价(含与之相关的其他一切费用) 8、部位：电梯厅 | m2 | 1.76 | 133.3333 | 464.6018 | 55.0601 | 58.7696 | 64.0588 | 775.8236 | 1365.4496
2.5 | 门窗套 | 1、古铜色不锈钢门窗套 2、具体做法详见图纸设计及相关施工规范 3、成活价(含与之相关的其他一切费用) | m | 40.76 | 27.7778 | 27.7778 | 3.3333 | 5.3 | 5.777 | 69.9659 | 2851.8096
2.6 | 电梯门套 | 1、规格、材质：1100*2100电梯门套，1.2mm厚304古铜色不锈钢板 2、基层：25*25*2mm镀锌方管、15mm厚阻燃板 3、具体做法详见图纸设计及相关施工规范 4、含电梯不锈钢小门套、不锈钢门楣等 5、成活价(含与之相关的其他一切费用) 6、尺寸具体以图纸及现场为准，价格综合考虑 | 樘 | 2 | 266.6667 | 476.9912 | 152.9511 | 80.6948 | 87.9573 | 1065.2611 | 2130.5221 |  |  | 2.1735 | 单个门套 面积 | 1.8826 | 0.86616 | 11.0619
2.7 | 不锈钢字体 | 1、古铜色不锈钢字体 2、含英文字母（B1 FLOOR）、标识等 3、具体做法详见图纸设计及相关施工规范 | 组 | 2 | 0 | 0 | 0 | 0 | 0 | 0 | 0
3 | 天花 | [6 empty] | 0 | 0 | 0 | 0
3.1 | 原建筑顶面无机涂料 | 1、现浇钢筋混凝土楼板 2、批腻子两道打磨两道 3、喷涂无机涂料两道 4、部位：电梯厅、楼梯间 | m2 | 12.28 | 20 | 5 | 2.2222 | 2.45 | 2.6705 | 32.3427 | 397.1686 | 立邦
3.2 | 石膏板吊顶 | 1、现浇钢筋混凝土楼板 2、φ8吊杆间距900mm与原建筑顶板固定 3、50系列轻钢主龙骨中距900mm,U型轻钢次龙骨CB50*20中距400mm 4、双层9.5厚纸面石膏板,用自攻螺钉与龙骨固定,孔眼涂防锈漆用腻子填平 阴、阳角及板接缝处分别贴专用封缝带 5、批腻子两道打磨两道 6、喷涂无机涂料两道 7、部位：电梯厅 | m2 | 37.98 | 86.6667 | 26 | 35.5556 | 13.34 | 14.5406 | 176.1028 | 6688.3852 | 石膏板：泰山 轻钢龙骨：北新建材
3.3 | 灯槽 | 1、15mm阻燃板 2、具体做法详见图纸设计及相关施工规范 3、部位：灯槽 | m2 | 2.39 | 86.6667 | 25.9444 | 58.7778 | 15.425 | 16.8133 | 203.6271 | 486.6689
3.4 | 铝板吊顶 | 1、面层：铝板 2、现浇钢筋混凝土楼板 3、50*50*5热镀锌角钢与原建筑顶板用M8膨胀螺栓固定中距900mm 4、φ8吊杆与角钢固定 5、50系列轻钢龙骨中距900mm，U型轻钢次骨CB50*20中距400mm 6、15mm阻燃板，用自攻螺钉与龙骨固定 7、结构胶粘贴不锈钢面层 8、含开灯孔、定制石膏板线、检修口、灯槽、吊顶造型等费用 9、工程量为水平投影面积 10、具体做法详见图纸设计及相关施工规范 11、成活价(含与之相关的其他一切费用) 12、部位：电梯厅 | m2 | 11.16 | 88.8889 | 232.94 | 50 | 33.4646 | 36.4764 | 441.7699 | 4930.1524
4 | 其他（由软装设计） | [6 empty] | 0 | 0 | 0 | 0
4.1 | 挂画 | 1、挂画 2、具体做法详见图纸设计及相关施工规范 | 幅 | 1 | 0 | 0 | 0 | 0 | 0 | 0 | 0
4.2 | 矮榻 | 1、矮榻 2、具体做法详见图纸设计及相关施工规范 | 个 | 1 | 0 | 0 | 0 | 0 | 0 | 0 | 0
4.3 | 落地灯 | 1、落地灯 2、具体做法详见图纸设计及相关施工规范 | 个 | 1 | 0 | 0 | 0 | 0 | 0 | 0 | 0
| 小计 |  | 元 | [7 empty] | 65829.7789
二 | 2#一层精装大堂 | 一个单元工程量清单 | [10 empty] | 共3单元
1 | 地面
1.1 | 瓷砖地面 | 1、面层种类：瓷砖 2、10厚750*1500mm防滑地砖铺实拍平，美缝剂填缝； 3、30厚DS15预拌砂浆（干硬性） 4、素水泥浆一道 5、钢筋混凝土板清扫干净 6、具体做法详见图纸设计及相关施工规范 7、成活价(含美缝填缝、倒角、磨边、切割、清理基层等及与之相关的其他一切费用) 8、部位：电梯厅 | m2 | 32.75 | 94.4444 | 95.3333 | 22.2222 | 19.08 | 20.7972 | 251.8772 | 8248.9783 | 蒙娜丽莎
1.2 | 石材地面 | 1、面层种类：石材过门石 2、20厚石材饰面； 3、30厚DS15预拌砂浆（干硬性） 4、素水泥浆一道 5、钢筋混凝土板清扫干净 6、具体做法详见图纸设计及相关施工规范 7、成活价(含美缝填缝、倒角、磨边、切割、清理基层等及与之相关的其他一切费用) | m2 | 0.56 | 183.3333 | 332.9303 | 25.5556 | 48.7637 | 53.1525 | 643.7354 | 360.4918
1.3 | 石材地面 | 1、面层种类：景观石材 2、20厚石材饰面； 3、30厚DS15预拌砂浆（干硬性） 4、素水泥浆一道 5、钢筋混凝土板清扫干净 6、具体做法详见图纸设计及相关施工规范 7、成活价(含美缝填缝、倒角、磨边、切割、清理基层等及与之相关的其他一切费用) | m2 | 15.25 | 77.7778 | 177.3889 | 24.4444 | 25.165 | 27.4298 | 332.206 | 5066.1409
1.4 | 瓷砖地面 | 1、面层种类：瓷砖 2、10厚800*800mm防滑地砖铺实拍平，美缝剂填缝； 3、30厚DS15预拌砂浆（干硬性） 4、素水泥浆一道 5、钢筋混凝土板清扫干净 6、具体做法详见图纸设计及相关施工规范 7、成活价(含美缝填缝、倒角、磨边、切割、清理基层等及与之相关的其他一切费用) 8、部位：楼梯间 | m2 | 9.18 | 61.1111 | 67.6667 | 22.2222 | 13.59 | 14.8131 | 179.4031 | 1646.9205 | 蒙娜丽莎
1.5 | 楼梯瓷砖踏步 | 1、面层种类：瓷砖 2、10厚800*800mm防滑地砖铺实拍平，美缝剂填缝； 3、30厚DS15预拌砂浆（干硬性） 4、素水泥浆一道 5、钢筋混凝土板清扫干净 6、具体做法详见图纸设计及相关施工规范 7、成活价(含美缝填缝、倒角、磨边、切割、清理基层等及与之相关的其他一切费用) | m2 | 9.14 | 124.4444 | 114.061 | 69.7436 | 27.7424 | 30.2392 | 366.2306 | 3347.348 | 蒙娜丽莎
1.6 | 不锈钢踢脚线 | 1、面层种类：40mm高古铜色不锈钢 2、具体做法详见图纸设计及相关施工规范 3、成活价(含与之相关的其他一切费用) 4、部位：电梯厅、楼梯间 | m2 | 1.52 | 361.1111 | 366.7839 | 8.547 | 66.2798 | 72.245 | 874.9668 | 1329.9495
2 | 墙面 | [6 empty] | 0 | 0 | 0 | 0
2.1 | 湿贴瓷砖墙面 | 1、面层种类：瓷砖 2、8-12厚750*1500mm面砖,预留2mm宽缝隙做同色瓷砖美缝 3、墙面涂刷墙固处理，瓷砖背面侧面做背胶处理 4、10~20mm厚瓷砖粘接剂 5、含古铜色不锈钢线条、铝合金收口条、消火栓门处装饰面层及埋件、消防管子包管处理、门窗洞口侧壁等 6、具体做法详见图纸设计及相关施工规范 7、成活价(含美缝填缝、倒角、磨边、切割、清理基层、收口等及与之相关的其他一切费用) 8、部位：电梯厅 | m2 | 58.89 | 105.3333 | 102.4433 | 22.2222 | 20.6999 | 22.5629 | 273.2617 | 16092.3803 | 蒙娜丽莎
2.2 | 原墙体无机涂料墙面 | 1、装饰面层：无机涂料 2、原建筑墙体 3、批腻子两道，打磨两道 4、滚涂无机涂料两道 5、具体做法详见图纸设计及相关施工规范 6、成活价(含与之相关的其他一切费用) 7、部位：楼梯间 | m2 | 31.66 | 20 | 5 | 2.2222 | 2.45 | 2.6705 | 32.3427 | 1023.9706 | 立邦
2.3 | 木饰面 | 1、装饰面层：木饰面 2、原建筑墙体钻眼,木楔子找平 3、15mm厚阻燃板用自攻螺丝与木楔子固定 4、9mm厚密度板用自攻螺丝与阻燃板固定 5、木贴膜用专用粘接胶与密度板粘贴 6、部位：电梯厅 | m2 | 19.96 | 122.2222 | 106.6667 | 52.2222 | 25.3 | 27.577 | 333.9881 | 6666.4027 | 6mm玻镁板（A级防火）贴膜，颜色同样板色
2.4 | 门窗套 | 1、古铜色不锈钢门窗套 2、具体做法详见图纸设计及相关施工规范 3、成活价(含与之相关的其他一切费用) | m | 28.29 | 27.7778 | 27.7778 | 3.3333 | 5.3 | 5.777 | 69.9659 | 1979.335
2.5 | 电梯门套 | 1、规格、材质：1100*2100电梯门套，1.2mm厚304古铜色不锈钢板 2、基层：25*25*2mm镀锌方管、15mm厚阻燃板 3、具体做法详见图纸设计及相关施工规范 4、含电梯不锈钢小门套、不锈钢门楣等 5、成活价(含与之相关的其他一切费用) 6、尺寸具体以图纸及现场为准，价格综合考虑 | 樘 | 2 | 266.6667 | 476.9912 | 152.9511 | 80.6948 | 87.9573 | 1065.2611 | 2130.5221
2.6 | 不锈钢字体 | 1、古铜色不锈钢字体 2、含英文字母（B1 FLOOR）、标识等 3、具体做法详见图纸设计及相关施工规范 | 组 | 2 | 0 | 0 | 0 | 0 | 0 | 0 | 0
3 | 天花 | [6 empty] | 0 | 0 | 0 | 0
3.1 | 原建筑顶面无机涂料 | 1、现浇钢筋混凝土楼板 2、批腻子两道打磨两道 3、喷涂无机涂料两道 4、部位：电梯厅、楼梯间 | m2 | 8.2 | 20 | 5 | 2.2222 | 2.45 | 2.6705 | 32.3427 | 265.2103 | 立邦
3.2 | 石膏板吊顶 | 1、现浇钢筋混凝土楼板 2、φ8吊杆间距900mm与原建筑顶板固定 3、50系列轻钢主龙骨中距900mm,U型轻钢次龙骨CB50*20中距400mm 4、双层9.5厚纸面石膏板,用自攻螺钉与龙骨固定,孔眼涂防锈漆用腻子填平 阴、阳角及板接缝处分别贴专用封缝带 5、批腻子两道打磨两道 6、喷涂无机涂料两道 7、部位：电梯厅 | m2 | 35.58 | 86.6667 | 26 | 35.5556 | 13.34 | 14.5406 | 176.1028 | 6265.7384 | 石膏板：泰山 轻钢龙骨：北新建材
3.3 | 灯槽 | 1、15mm阻燃板 2、具体做法详见图纸设计及相关施工规范 3、部位：灯槽 | m2 | 2.72 | 86.6667 | 25.9444 | 58.7778 | 15.425 | 16.8133 | 203.6271 | 553.8658
3.4 | 木饰面 | 1、15mm厚阻燃板用自攻螺丝与木楔子固定 2、9mm厚密度板用自攻螺丝与阻燃板固定 3、木贴膜用专用粘接胶与密度板粘贴 4、部位：电梯厅 | m2 | 2.97 | 122.2222 | 106.6667 | 52.2222 | 25.3 | 27.577 | 333.9881 | 991.9447 | 6mm玻镁板（A级防火）贴膜，颜色同样板色
4 | 其他（由软装设计） | [6 empty] | 0 | 0 | 0 | 0
4.1 | 挂画 | 1、挂画 2、具体做法详见图纸设计及相关施工规范 | 幅 | 1 | 0 | 0 | 0 | 0 | 0 | 0 | 0
4.2 | 入户脚垫 | 1、入户脚垫 2、具体做法详见图纸设计及相关施工规范 | 个 | 2 | 0 | 0 | 0 | 0 | 0 | 0 | 0
4.2 | 矮榻 | 1、矮榻 2、具体做法详见图纸设计及相关施工规范 | 个 | 1 | 0 | 0 | 0 | 0 | 0 | 0 | 0
4.3 | 落地灯 | 1、落地灯 2、具体做法详见图纸设计及相关施工规范 | 个 | 1 | 0 | 0 | 0 | 0 | 0 | 0 | 0
| 小计 |  | 元 | [7 empty] | 55969.199
三 | 3#一层精装大堂 | 一个单元工程量清单 | [10 empty] | 共2单元（2单元地下层已完成施工，只计入1单元）
1 | 地面
1.1 | 瓷砖地面 | 1、面层种类：瓷砖 2、10厚750*1500mm防滑地砖铺实拍平，美缝剂填缝； 3、30厚DS15预拌砂浆（干硬性） 4、素水泥浆一道 5、钢筋混凝土板清扫干净 6、具体做法详见图纸设计及相关施工规范 7、成活价(含美缝填缝、倒角、磨边、切割、清理基层等及与之相关的其他一切费用) 8、部位：电梯厅 | m2 | 37.26 | 94.4444 | 95.3333 | 22.2222 | 19.08 | 20.7972 | 251.8772 | 9384.9445 | 蒙娜丽莎
1.2 | 石材地面 | 1、面层种类：石材过门石 2、20厚石材饰面； 3、30厚DS15预拌砂浆（干硬性） 4、素水泥浆一道 5、钢筋混凝土板清扫干净 6、具体做法详见图纸设计及相关施工规范 7、成活价(含美缝填缝、倒角、磨边、切割、清理基层等及与之相关的其他一切费用) | m2 | 0.83 | 183.3333 | 332.9303 | 25.5556 | 48.7637 | 53.1525 | 643.7354 | 534.3004
1.3 | 石材地面 | 1、面层种类：景观石材 2、20厚石材饰面； 3、30厚DS15预拌砂浆（干硬性） 4、素水泥浆一道 5、钢筋混凝土板清扫干净 6、具体做法详见图纸设计及相关施工规范 7、成活价(含美缝填缝、倒角、磨边、切割、清理基层等及与之相关的其他一切费用) | m2 | 8.68 | 77.7778 | 177.3889 | 24.4444 | 25.165 | 27.4298 | 332.206 | 2883.5477
1.4 | 瓷砖地面 | 1、面层种类：瓷砖 2、10厚800*800mm防滑地砖铺实拍平，美缝剂填缝； 3、30厚DS15预拌砂浆（干硬性） 4、素水泥浆一道 5、钢筋混凝土板清扫干净 6、具体做法详见图纸设计及相关施工规范 7、成活价(含美缝填缝、倒角、磨边、切割、清理基层等及与之相关的其他一切费用) 8、部位：楼梯间 | m2 | 12.73 | 61.1111 | 67.6667 | 22.2222 | 13.59 | 14.8131 | 179.4031 | 2283.8015 | 蒙娜丽莎
1.5 | 楼梯瓷砖踏步 | 1、面层种类：瓷砖 2、10厚800*800mm防滑地砖铺实拍平，美缝剂填缝； 3、30厚DS15预拌砂浆（干硬性） 4、素水泥浆一道 5、钢筋混凝土板清扫干净 6、具体做法详见图纸设计及相关施工规范 7、成活价(含美缝填缝、倒角、磨边、切割、清理基层等及与之相关的其他一切费用) | m2 | 7.2 | 124.4444 | 114.061 | 69.7436 | 27.7424 | 30.2392 | 366.2306 | 2636.8606 | 蒙娜丽莎
1.6 | 不锈钢踢脚线 | 1、面层种类：40mm高古铜色不锈钢 2、具体做法详见图纸设计及相关施工规范 3、成活价(含与之相关的其他一切费用) 4、部位：电梯厅、楼梯间 | m2 | 1.89 | 361.1111 | 366.7839 | 8.547 | 66.2798 | 72.245 | 874.9668 | 1653.6872
2 | 墙面 | [6 empty] | 0 | 0 | 0 | 0
2.1 | 湿贴瓷砖墙面 | 1、面层种类：瓷砖 2、8-12厚750*1500mm面砖,预留2mm宽缝隙做同色瓷砖美缝 3、墙面涂刷墙固处理，瓷砖背面侧面做背胶处理 4、10~20mm厚瓷砖粘接剂 5、含古铜色不锈钢线条、铝合金收口条、消火栓门处装饰面层及埋件、消防管子包管处理、门窗洞口侧壁等 6、具体做法详见图纸设计及相关施工规范 7、成活价(含美缝填缝、倒角、磨边、切割、清理基层、收口等及与之相关的其他一切费用) 8、部位：电梯厅 | m2 | 74.88 | 105.3333 | 102.4433 | 22.2222 | 20.6999 | 22.5629 | 273.2617 | 20461.8346 | 蒙娜丽莎
2.2 | 原墙体无机涂料墙面 | 1、装饰面层：无机涂料 2、原建筑墙体 3、批腻子两道，打磨两道 4、滚涂无机涂料两道 5、具体做法详见图纸设计及相关施工规范 6、成活价(含与之相关的其他一切费用) 7、部位：电梯厅、楼梯间 | m2 | 34.49 | 20 | 5 | 2.2222 | 2.45 | 2.6705 | 32.3427 | 1115.5005 | 立邦
2.3 | 木饰面 | 1、装饰面层：木饰面 2、原建筑墙体钻眼,木楔子找平 3、15mm厚阻燃板用自攻螺丝与木楔子固定 4、9mm厚密度板用自攻螺丝与阻燃板固定 5、木贴膜用专用粘接胶与密度板粘贴 6、部位：电梯厅 | m2 | 18.04 | 122.2222 | 106.6667 | 52.2222 | 25.3 | 27.577 | 333.9881 | 6025.1455 | 6mm玻镁板（A级防火）贴膜，颜色同样板色
2.4 | 不锈钢墙面 | 1、装饰面层：古铜色不锈钢 2、原建筑墙体 3、15*30*2mm热镀锌方管 4、基层：15mm厚阻燃板 5、古铜色不锈钢面层 6、具体做法详见图纸设计及相关施工规范 7、成活价(含与之相关的其他一切费用) 8、部位：电梯厅 | m2 | 1.76 | 133.3333 | 464.6018 | 55.0601 | 58.7696 | 64.0588 | 775.8236 | 1365.4496
2.5 | 门窗套 | 1、古铜色不锈钢门窗套 2、具体做法详见图纸设计及相关施工规范 3、成活价(含与之相关的其他一切费用) | m | 40.76 | 27.7778 | 27.7778 | 3.3333 | 5.3 | 5.777 | 69.9659 | 2851.8096
2.6 | 电梯门套 | 1、规格、材质：1100*2100电梯门套，1.2mm厚304古铜色不锈钢板 2、基层：25*25*2mm镀锌方管、15mm厚阻燃板 3、具体做法详见图纸设计及相关施工规范 4、含电梯不锈钢小门套、不锈钢门楣等 5、成活价(含与之相关的其他一切费用) 6、尺寸具体以图纸及现场为准，价格综合考虑 | 樘 | 2 | 266.6667 | 476.9912 | 152.9511 | 80.6948 | 87.9573 | 1065.2611 | 2130.5221
2.7 | 不锈钢字体 | 1、古铜色不锈钢字体 2、含英文字母（B1 FLOOR）、标识等 3、具体做法详见图纸设计及相关施工规范 | 组 | 2 | 0 | 0 | 0 | 0 | 0 | 0 | 0
3 | 天花 | [6 empty] | 0 | 0 | 0 | 0
3.1 | 原建筑顶面无机涂料 | 1、现浇钢筋混凝土楼板 2、批腻子两道打磨两道 3、喷涂无机涂料两道 4、部位：电梯厅、楼梯间 | m2 | 12.28 | 20 | 5 | 2.2222 | 2.45 | 2.6705 | 32.3427 | 397.1686 | 立邦
3.2 | 石膏板吊顶 | 1、现浇钢筋混凝土楼板 2、φ8吊杆间距900mm与原建筑顶板固定 3、50系列轻钢主龙骨中距900mm,U型轻钢次龙骨CB50*20中距400mm 4、双层9.5厚纸面石膏板,用自攻螺钉与龙骨固定,孔眼涂防锈漆用腻子填平 阴、阳角及板接缝处分别贴专用封缝带 5、批腻子两道打磨两道 6、喷涂无机涂料两道 7、部位：电梯厅 | m2 | 37.98 | 86.6667 | 26 | 35.5556 | 13.34 | 14.5406 | 176.1028 | 6688.3852 | 石膏板：泰山 轻钢龙骨：北新建材
3.3 | 灯槽 | 1、15mm阻燃板 2、具体做法详见图纸设计及相关施工规范 3、部位：灯槽 | m2 | 2.39 | 86.6667 | 25.9444 | 58.7778 | 15.425 | 16.8133 | 203.6271 | 486.6689
3.4 | 铝板吊顶 | 1、面层：铝板 2、现浇钢筋混凝土楼板 3、50*50*5热镀锌角钢与原建筑顶板用M8膨胀螺栓固定中距900mm 4、φ8吊杆与角钢固定 5、50系列轻钢龙骨中距900mm，U型轻钢次骨CB50*20中距400mm 6、15mm阻燃板，用自攻螺钉与龙骨固定 7、结构胶粘贴不锈钢面层 8、含开灯孔、定制石膏板线、检修口、灯槽、吊顶造型等费用 9、工程量为水平投影面积 10、具体做法详见图纸设计及相关施工规范 11、成活价(含与之相关的其他一切费用) 12、部位：电梯厅 | m2 | 11.16 | 88.8889 | 232.94 | 50 | 33.4646 | 36.4764 | 441.7699 | 4930.1524
4 | 其他（由软装设计） | [6 empty] | 0 | 0 | 0 | 0
4.1 | 挂画 | 1、挂画 2、具体做法详见图纸设计及相关施工规范 | 幅 | 1 | 0 | 0 | 0 | 0 | 0 | 0 | 0
4.2 | 矮榻 | 1、矮榻 2、具体做法详见图纸设计及相关施工规范 | 个 | 1 | 0 | 0 | 0 | 0 | 0 | 0 | 0
4.3 | 落地灯 | 1、落地灯 2、具体做法详见图纸设计及相关施工规范 | 个 | 1 | 0 | 0 | 0 | 0 | 0 | 0 | 0
| 小计 |  | 元 | [7 empty] | 65829.7789
三 | 5#一层精装大堂 | 一个单元工程量清单 | [10 empty] | 共4单元
1 | 地面
1.1 | 瓷砖地面 | 1、面层种类：瓷砖 2、10厚750*1500mm防滑地砖铺实拍平，美缝剂填缝； 3、30厚DS15预拌砂浆（干硬性） 4、素水泥浆一道 5、钢筋混凝土板清扫干净 6、具体做法详见图纸设计及相关施工规范 7、成活价(含美缝填缝、倒角、磨边、切割、清理基层等及与之相关的其他一切费用) 8、部位：楼梯间、电梯厅 | m2 | 29.84 | 94.4444 | 95.3333 | 22.2222 | 19.08 | 20.7972 | 251.8772 | 7516.0156 | 蒙娜丽莎
1.2 | 石材地面 | 1、面层种类：石材过门石 2、20厚石材饰面； 3、30厚DS15预拌砂浆（干硬性） 4、素水泥浆一道 5、钢筋混凝土板清扫干净 6、具体做法详见图纸设计及相关施工规范 7、成活价(含美缝填缝、倒角、磨边、切割、清理基层等及与之相关的其他一切费用) | m2 | 0.6 | 183.3333 | 332.9303 | 25.5556 | 48.7637 | 53.1525 | 643.7354 | 386.2413
1.3 | 石材地面 | 1、面层种类：景观石材 2、20厚石材饰面； 3、30厚DS15预拌砂浆（干硬性） 4、素水泥浆一道 5、钢筋混凝土板清扫干净 6、具体做法详见图纸设计及相关施工规范 7、成活价(含美缝填缝、倒角、磨边、切割、清理基层等及与之相关的其他一切费用) | m2 | 14.11 | 77.7778 | 177.3889 | 24.4444 | 25.165 | 27.4298 | 332.206 | 4687.4261
1.4 | 瓷砖地面 | 1、面层种类：瓷砖 2、10厚800*800mm防滑地砖铺实拍平，美缝剂填缝； 3、30厚DS15预拌砂浆（干硬性） 4、素水泥浆一道 5、钢筋混凝土板清扫干净 6、具体做法详见图纸设计及相关施工规范 7、成活价(含美缝填缝、倒角、磨边、切割、清理基层等及与之相关的其他一切费用) 8、部位：楼梯间 | m2 | 8.23 | 61.1111 | 67.6667 | 22.2222 | 13.59 | 14.8131 | 179.4031 | 1476.4875 | 蒙娜丽莎
1.5 | 楼梯瓷砖踏步 | 1、面层种类：瓷砖 2、10厚800*800mm防滑地砖铺实拍平，美缝剂填缝； 3、30厚DS15预拌砂浆（干硬性） 4、素水泥浆一道 5、钢筋混凝土板清扫干净 6、具体做法详见图纸设计及相关施工规范 7、成活价(含美缝填缝、倒角、磨边、切割、清理基层等及与之相关的其他一切费用) | m2 | 7.51 | 124.4444 | 114.061 | 69.7436 | 27.7424 | 30.2392 | 366.2306 | 2750.3921 | 蒙娜丽莎
1.6 | 不锈钢踢脚线 | 1、面层种类：40mm高古铜色不锈钢 2、具体做法详见图纸设计及相关施工规范 3、成活价(含与之相关的其他一切费用) 4、部位：电梯厅、楼梯间 | m2 | 1.08 | 361.1111 | 366.7839 | 8.547 | 66.2798 | 72.245 | 874.9668 | 944.9641
2 | 墙面 | [6 empty] | 0 | 0 | 0 | 0
2.1 | 湿贴瓷砖墙面 | 1、面层种类：瓷砖 2、8-12厚750*1500mm面砖,预留2mm宽缝隙做同色瓷砖美缝 3、墙面涂刷墙固处理，瓷砖背面侧面做背胶处理 4、10~20mm厚瓷砖粘接剂 5、含古铜色不锈钢线条、消火栓门处装饰面层及埋件、消防管子包管处理、门窗洞口侧壁等 6、具体做法详见图纸设计及相关施工规范 7、成活价(含美缝填缝、倒角、磨边、切割、清理基层、收口等及与之相关的其他一切费用) 8、部位：电梯厅 | m2 | 34.09 | 105.3333 | 102.4433 | 22.2222 | 20.6999 | 22.5629 | 273.2617 | 9315.4907 | 蒙娜丽莎
2.2 | 原墙体无机涂料墙面 | 1、装饰面层：无机涂料 2、原建筑墙体 3、批腻子两道，打磨两道 4、滚涂无机涂料两道 5、具体做法详见图纸设计及相关施工规范 6、成活价(含与之相关的其他一切费用) 7、部位：楼梯间 | m2 | 44.55 | 20 | 5 | 2.2222 | 2.45 | 2.6705 | 32.3427 | 1440.8683 | 立邦
2.3 | 木饰面 | 1、原建筑墙体钻眼,木楔子找平 2、15mm厚阻燃板用自攻螺丝与木楔子固定 3、9mm厚密度板用自攻螺丝与阻燃板固定 4、木贴膜用专用粘接胶与密度板粘贴 5、部位：电梯厅 | m2 | 17.44 | 122.2222 | 106.6667 | 52.2222 | 25.3 | 27.577 | 333.9881 | 5824.7527 | 6mm玻镁板（A级防火）贴膜，颜色同样板色
2.4 | 门窗套 | 1、古铜色不锈钢门窗套 2、具体做法详见图纸设计及相关施工规范 3、成活价(含与之相关的其他一切费用) | m | 17.5 | 27.7778 | 27.7778 | 3.3333 | 5.3 | 5.777 | 69.9659 | 1224.4031
2.5 | 电梯门套 | 1、规格、材质：1100*2100电梯门套，1.2mm厚304古铜色不锈钢板 2、基层：25*25*2mm镀锌方管、15mm厚阻燃板 3、具体做法详见图纸设计及相关施工规范 4、含电梯不锈钢小门套、不锈钢门楣等 5、成活价(含与之相关的其他一切费用) 6、尺寸具体以图纸及现场为准，价格综合考虑 | 樘 | 1 | 266.6667 | 476.9912 | 152.9511 | 80.6948 | 87.9573 | 1065.2611 | 1065.2611
2.6 | 不锈钢字体 | 1、古铜色不锈钢字体 2、含英文字母（B1 FLOOR）、标识等 3、具体做法详见图纸设计及相关施工规范 | 组 | 2 | 0 | 0 | 0 | 0 | 0 | 0 | 0
3 | 天花 | [6 empty] | 0 | 0 | 0 | 0
3.1 | 原建筑顶面无机涂料 | 1、现浇钢筋混凝土楼板 2、批腻子两道打磨两道 3、喷涂无机涂料两道 4、部位：电梯厅、楼梯间 | m2 | 14.61 | 20 | 5 | 2.2222 | 2.45 | 2.6705 | 32.3427 | 472.5272 | 立邦
3.2 | 石膏板吊顶 | 1、现浇钢筋混凝土楼板 2、φ8吊杆间距900mm与原建筑顶板固定 3、50系列轻钢主龙骨中距900mm,U型轻钢次龙骨CB50*20中距400mm 4、双层9.5厚纸面石膏板,用自攻螺钉与龙骨固定,孔眼涂防锈漆用腻子填平 阴、阳角及板接缝处分别贴专用封缝带 5、批腻子两道打磨两道 6、喷涂无机涂料两道 7、部位：电梯厅 | m2 | 18.09 | 86.6667 | 26 | 35.5556 | 13.34 | 14.5406 | 176.1028 | 3185.7001 | 石膏板：泰山 轻钢龙骨：北新建材
3.3 | 灯槽 | 1、15mm阻燃板 2、具体做法详见图纸设计及相关施工规范 3、部位：灯槽 | m2 | 2.77 | 86.6667 | 25.9444 | 58.7778 | 15.425 | 16.8133 | 203.6271 | 564.0472
3.4 | 木饰面 | 1、装饰面层：木饰面 2、原建筑墙体钻眼,木楔子找平 3、15mm厚阻燃板用自攻螺丝与木楔子固定 4、9mm厚密度板用自攻螺丝与阻燃板固定 5、木贴膜用专用粘接胶与密度板粘贴 6、部位：电梯厅 | m2 | 1.59 | 122.2222 | 106.6667 | 52.2222 | 25.3 | 27.577 | 333.9881 | 531.0411 | 6mm玻镁板（A级防火）贴膜，颜色同样板色
4 | 其他（由软装设计） | [6 empty] | 0 | 0 | 0 | 0
4.1 | 挂画 | 1、挂画 2、具体做法详见图纸设计及相关施工规范 | 幅 | 1 | 0 | 0 | 0 | 0 | 0 | 0 | 0
4.2 | 落地灯 | 1、落地灯 2、具体做法详见图纸设计及相关施工规范 | 个 | 1 | 0 | 0 | 0 | 0 | 0 | 0 | 0
4.3 | 矮榻 | 1、矮榻 2、具体做法详见图纸设计及相关施工规范 | 个 | 1 | 0 | 0 | 0 | 0 | 0 | 0 | 0
4.4 | 入户脚垫 | 1、入户脚垫 2、具体做法详见图纸设计及相关施工规范 | 个 | 2 | 0 | 0 | 0 | 0 | 0 | 0 | 0
| 小计 |  | 元 | [7 empty] | 41385.6179
四 | 6#一层精装大堂 | 一个单元工程量清单 | [10 empty] | 共2单元
1 | 地面
1.1 | 瓷砖地面 | 1、面层种类：瓷砖 2、10厚750*1500mm防滑地砖铺实拍平，美缝剂填缝； 3、30厚DS15预拌砂浆（干硬性） 4、素水泥浆一道 5、钢筋混凝土板清扫干净 6、具体做法详见图纸设计及相关施工规范 7、成活价(含美缝填缝、倒角、磨边、切割、清理基层等及与之相关的其他一切费用) 8、部位：楼梯间、电梯厅 | m2 | 37.67 | 94.4444 | 95.3333 | 22.2222 | 19.08 | 20.7972 | 251.8772 | 9488.2141 | 蒙娜丽莎
1.2 | 石材地面 | 1、面层种类：石材过门石 2、20厚石材饰面； 3、30厚DS15预拌砂浆（干硬性） 4、素水泥浆一道 5、钢筋混凝土板清扫干净 6、具体做法详见图纸设计及相关施工规范 7、成活价(含美缝填缝、倒角、磨边、切割、清理基层等及与之相关的其他一切费用) | m2 | 1.82 | 183.3333 | 332.9303 | 25.5556 | 48.7637 | 53.1525 | 643.7354 | 1171.5985
1.3 | 瓷砖地面 | 1、面层种类：瓷砖 2、10厚800*800mm防滑地砖铺实拍平，美缝剂填缝； 3、30厚DS15预拌砂浆（干硬性） 4、素水泥浆一道 5、钢筋混凝土板清扫干净 6、具体做法详见图纸设计及相关施工规范 7、成活价(含美缝填缝、倒角、磨边、切割、清理基层等及与之相关的其他一切费用) 8、部位：楼梯间 | m2 | 6.88 | 61.1111 | 67.6667 | 22.2222 | 13.59 | 14.8131 | 179.4031 | 1234.2933 | 蒙娜丽莎
1.4 | 楼梯瓷砖踏步 | 1、面层种类：瓷砖 2、10厚800*800mm防滑地砖铺实拍平，美缝剂填缝； 3、30厚DS15预拌砂浆（干硬性） 4、素水泥浆一道 5、钢筋混凝土板清扫干净 6、具体做法详见图纸设计及相关施工规范 7、成活价(含美缝填缝、倒角、磨边、切割、清理基层等及与之相关的其他一切费用) | m2 | 7.9 | 124.4444 | 114.061 | 69.7436 | 27.7424 | 30.2392 | 366.2306 | 2893.222 | 蒙娜丽莎
1.5 | 不锈钢踢脚线 | 1、面层种类：40mm高古铜色不锈钢 2、具体做法详见图纸设计及相关施工规范 3、成活价(含与之相关的其他一切费用) 4、部位：电梯厅、楼梯间 | m2 | 2.24 | 361.1111 | 366.7839 | 8.547 | 66.2798 | 72.245 | 874.9668 | 1959.9256
2 | 墙面 | [6 empty] | 0 | 0 | 0 | 0
2.1 | 湿贴瓷砖墙面 | 1、面层种类：瓷砖 2、8-12厚750*1500mm面砖,预留2mm宽缝隙做同色瓷砖美缝 3、墙面涂刷墙固处理，瓷砖背面侧面做背胶处理 4、10~20mm厚瓷砖粘接剂 5、含古铜色不锈钢线条、铝合金收边条、消火栓门处装饰面层及埋件、消防管子包管处理、门窗洞口侧壁等 6、具体做法详见图纸设计及相关施工规范 7、成活价(含美缝填缝、倒角、磨边、切割、清理基层、收口等及与之相关的其他一切费用) 8、部位：电梯厅 | m2 | 80.31 | 105.3333 | 102.4433 | 22.2222 | 20.6999 | 22.5629 | 273.2617 | 21945.6455 | 蒙娜丽莎
2.2 | 干挂瓷砖墙面 | 1、面层种类：瓷砖 2、8-12厚700*1500mm面砖,预留2mm宽缝隙做同色瓷砖美缝 3、干挂件与镀锌角钢用螺栓固定 4、50*50*5镀锌角钢间距800mm横向与8#槽钢焊接 5、8#镀锌槽钢中距1100mm与顶地150*150*5mm镀锌钢板用M10膨胀螺栓固定 6、含古铜色不锈钢线条、铝合金收边条、消火栓门处装饰面层及埋件、消防管子包管处理、门窗洞口侧壁等 7、具体做法详见图纸设计及相关施工规范 8、成活价(含美缝填缝、倒角、磨边、切割、清理基层、收口等及与之相关的其他一切费用) 9、部位：电梯厅 | m2 | 27.33 | 164.4444 | 102.3111 | 94.0365 | 32.4713 | 35.3937 | 428.657 | 11715.196 | 蒙娜丽莎
2.3 | 原墙体无机涂料墙面 | 1、装饰面层：无机涂料 2、原建筑墙体 3、批腻子两道，打磨两道 4、滚涂无机涂料两道 5、具体做法详见图纸设计及相关施工规范 6、成活价(含与之相关的其他一切费用) 7、部位：楼梯间 | m2 | 29.16 | 20 | 5 | 2.2222 | 2.45 | 2.6705 | 32.3427 | 943.1138 | 立邦
2.4 | 木饰面 | 1、原建筑墙体钻眼,木楔子找平 2、15mm厚阻燃板用自攻螺丝与木楔子固定 3、9mm厚密度板用自攻螺丝与阻燃板固定 4、木贴膜用专用粘接胶与密度板粘贴 5、部位：电梯厅 | m2 | 12.49 | 122.2222 | 106.6667 | 52.2222 | 25.3 | 27.577 | 333.9881 | 4171.5115 | 6mm玻镁板（A级防火）贴膜，颜色同样板色
2.5 | 门窗套 | 1、古铜色不锈钢门窗套 2、具体做法详见图纸设计及相关施工规范 3、成活价(含与之相关的其他一切费用) | m | 23.72 | 27.7778 | 27.7778 | 3.3333 | 5.3 | 5.777 | 69.9659 | 1659.5909
2.6 | 电梯门套 | 1、规格、材质：1100*2100电梯门套，1.2mm厚304古铜色不锈钢板 2、基层：25*25*2mm镀锌方管、15mm厚阻燃板 3、具体做法详见图纸设计及相关施工规范 4、含电梯不锈钢小门套、不锈钢门楣等 5、成活价(含与之相关的其他一切费用) 6、尺寸具体以图纸及现场为准，价格综合考虑 | 樘 | 2 | 266.6667 | 476.9912 | 152.9511 | 80.6948 | 87.9573 | 1065.2611 | 2130.5221
2.7 | 不锈钢字体 | 1、古铜色不锈钢字体 2、含英文字母（B1 FLOOR）、标识等 3、具体做法详见图纸设计及相关施工规范 | 组 | 2 | 0 | 0 | 0 | 0 | 0 | 0 | 0
3 | 天花 | [6 empty] | 0 | 0 | 0 | 0
3.1 | 原建筑顶面无机涂料 | 1、现浇钢筋混凝土楼板 2、批腻子两道打磨两道 3、喷涂无机涂料两道 4、部位：楼梯间 | m2 | 6.75 | 20 | 5 | 2.2222 | 2.45 | 2.6705 | 32.3427 | 218.3134 | 立邦
3.2 | 石膏板吊顶 | 1、现浇钢筋混凝土楼板 2、φ8吊杆间距900mm与原建筑顶板固定 3、50系列轻钢主龙骨中距900mm,U型轻钢次龙骨CB50*20中距400mm 4、双层9.5厚纸面石膏板,用自攻螺钉与龙骨固定,孔眼涂防锈漆用腻子填平 阴、阳角及板接缝处分别贴专用封缝带 5、批腻子两道打磨两道 6、喷涂无机涂料两道 7、部位：电梯厅 | m2 | 32.45 | 86.6667 | 26 | 35.5556 | 13.34 | 14.5406 | 176.1028 | 5714.5366 | 石膏板：泰山 轻钢龙骨：北新建材
3.3 | 灯槽 | 1、15mm阻燃板 2、具体做法详见图纸设计及相关施工规范 3、部位：灯槽 | m2 | 2.45 | 86.6667 | 25.9444 | 58.7778 | 15.425 | 16.8133 | 203.6271 | 498.8865
3.4 | 木饰面 | 1、15mm厚阻燃板用自攻螺丝与木楔子固定 2、9mm厚密度板用自攻螺丝与阻燃板固定 3、木贴膜用专用粘接胶与密度板粘贴 4、部位：电梯厅 | m2 | 3.21 | 122.2222 | 106.6667 | 52.2222 | 25.3 | 27.577 | 333.9881 | 1072.1018 | 6mm玻镁板（A级防火）贴膜，颜色同样板色
3.5 | 不锈钢吊顶 | 1、面层：古铜色不锈钢 2、现浇钢筋混凝土楼板 3、50*50*5热镀锌角钢与原建筑顶板用M8膨胀螺栓固定中距900mm 4、φ8吊杆与角钢固定 5、50系列轻钢龙骨中距900mm，U型轻钢次骨CB50*20中距400mm 6、15mm阻燃板，用自攻螺钉与龙骨固定 7、结构胶粘贴不锈钢面层 8、含开灯孔、定制石膏板线、检修口、灯槽、吊顶造型等费用 9、工程量为水平投影面积 10、具体做法详见图纸设计及相关施工规范 11、成活价(含与之相关的其他一切费用) 12、部位：电梯厅 | m2 | 10.62 | 153.4722 | 364.7124 | 156.8367 | 60.7519 | 66.2196 | 801.9928 | 8517.1633
4 | 其他（由软装设计） | [6 empty] | 0 | 0 | 0 | 0
4.1 | 入户脚垫 | 1、入户脚垫 2、具体做法详见图纸设计及相关施工规范 | 个 | 2 | 0 | 0 | 0 | 0 | 0 | 0 | 0
| 小计 |  | 元 | [7 empty] | 75333.835
五 | 7#一层精装大堂 | 一个单元工程量清单 | [10 empty] | 共1个单元（复用6#）
1 | 地面
1.1 | 瓷砖地面 | 1、面层种类：瓷砖 2、10厚750*1500mm防滑地砖铺实拍平，美缝剂填缝； 3、30厚DS15预拌砂浆（干硬性） 4、素水泥浆一道 5、钢筋混凝土板清扫干净 6、具体做法详见图纸设计及相关施工规范 7、成活价(含美缝填缝、倒角、磨边、切割、清理基层等及与之相关的其他一切费用) 8、部位：楼梯间、电梯厅 | m2 | 37.67 | 94.4444 | 95.3333 | 22.2222 | 19.08 | 20.7972 | 251.8772 | 9488.2141 | 蒙娜丽莎
1.2 | 石材地面 | 1、面层种类：石材过门石 2、20厚石材饰面； 3、30厚DS15预拌砂浆（干硬性） 4、素水泥浆一道 5、钢筋混凝土板清扫干净 6、具体做法详见图纸设计及相关施工规范 7、成活价(含美缝填缝、倒角、磨边、切割、清理基层等及与之相关的其他一切费用) | m2 | 1.82 | 183.3333 | 332.9303 | 25.5556 | 48.7637 | 53.1525 | 643.7354 | 1171.5985
1.3 | 瓷砖地面 | 1、面层种类：瓷砖 2、10厚800*800mm防滑地砖铺实拍平，美缝剂填缝； 3、30厚DS15预拌砂浆（干硬性） 4、素水泥浆一道 5、钢筋混凝土板清扫干净 6、具体做法详见图纸设计及相关施工规范 7、成活价(含美缝填缝、倒角、磨边、切割、清理基层等及与之相关的其他一切费用) 8、部位：楼梯间 | m2 | 6.88 | 61.1111 | 67.6667 | 22.2222 | 13.59 | 14.8131 | 179.4031 | 1234.2933 | 蒙娜丽莎
1.4 | 楼梯瓷砖踏步 | 1、面层种类：瓷砖 2、10厚800*800mm防滑地砖铺实拍平，美缝剂填缝； 3、30厚DS15预拌砂浆（干硬性） 4、素水泥浆一道 5、钢筋混凝土板清扫干净 6、具体做法详见图纸设计及相关施工规范 7、成活价(含美缝填缝、倒角、磨边、切割、清理基层等及与之相关的其他一切费用) | m2 | 7.9 | 124.4444 | 114.061 | 69.7436 | 27.7424 | 30.2392 | 366.2306 | 2893.222 | 蒙娜丽莎
1.5 | 不锈钢踢脚线 | 1、面层种类：40mm高古铜色不锈钢 2、具体做法详见图纸设计及相关施工规范 3、成活价(含与之相关的其他一切费用) 4、部位：电梯厅、楼梯间 | m2 | 2.24 | 361.1111 | 366.7839 | 8.547 | 66.2798 | 72.245 | 874.9668 | 1959.9256
2 | 墙面 | [6 empty] | 0 | 0 | 0 | 0
2.1 | 湿贴瓷砖墙面 | 1、面层种类：瓷砖 2、8-12厚750*1500mm面砖,预留2mm宽缝隙做同色瓷砖美缝 3、墙面涂刷墙固处理，瓷砖背面侧面做背胶处理 4、10~20mm厚瓷砖粘接剂 5、含古铜色不锈钢线条、铝合金收边条、消火栓门处装饰面层及埋件、消防管子包管处理、门窗洞口侧壁等 6、具体做法详见图纸设计及相关施工规范 7、成活价(含美缝填缝、倒角、磨边、切割、清理基层、收口等及与之相关的其他一切费用) 8、部位：电梯厅 | m2 | 80.31 | 105.3333 | 102.4433 | 22.2222 | 20.6999 | 22.5629 | 273.2617 | 21945.6455 | 蒙娜丽莎
2.2 | 干挂瓷砖墙面 | 1、面层种类：瓷砖 2、8-12厚700*1500mm面砖,预留2mm宽缝隙做同色瓷砖美缝 3、干挂件与镀锌角钢用螺栓固定 4、50*50*5镀锌角钢间距800mm横向与8#槽钢焊接 5、8#镀锌槽钢中距1100mm与顶地150*150*5mm镀锌钢板用M10膨胀螺栓固定 6、含古铜色不锈钢线条、铝合金收边条、消火栓门处装饰面层及埋件、消防管子包管处理、门窗洞口侧壁等 7、具体做法详见图纸设计及相关施工规范 8、成活价(含美缝填缝、倒角、磨边、切割、清理基层、收口等及与之相关的其他一切费用) 9、部位：电梯厅 | m2 | 27.33 | 164.4444 | 102.3111 | 94.0365 | 32.4713 | 35.3937 | 428.657 | 11715.196 | 蒙娜丽莎
2.3 | 原墙体无机涂料墙面 | 1、装饰面层：无机涂料 2、原建筑墙体 3、批腻子两道，打磨两道 4、滚涂无机涂料两道 5、具体做法详见图纸设计及相关施工规范 6、成活价(含与之相关的其他一切费用) 7、部位：楼梯间 | m2 | 29.16 | 20 | 5 | 2.2222 | 2.45 | 2.6705 | 32.3427 | 943.1138 | 立邦
2.4 | 木饰面 | 1、原建筑墙体钻眼,木楔子找平 2、15mm厚阻燃板用自攻螺丝与木楔子固定 3、9mm厚密度板用自攻螺丝与阻燃板固定 4、木贴膜用专用粘接胶与密度板粘贴 5、部位：电梯厅 | m2 | 12.49 | 122.2222 | 106.6667 | 52.2222 | 25.3 | 27.577 | 333.9881 | 4171.5115 | 6mm玻镁板（A级防火）贴膜，颜色同样板色
2.5 | 门窗套 | 1、古铜色不锈钢门窗套 2、具体做法详见图纸设计及相关施工规范 3、成活价(含与之相关的其他一切费用) | m | 23.72 | 27.7778 | 27.7778 | 3.3333 | 5.3 | 5.777 | 69.9659 | 1659.5909
2.6 | 电梯门套 | 1、规格、材质：1100*2100电梯门套，1.2mm厚304古铜色不锈钢板 2、基层：25*25*2mm镀锌方管、15mm厚阻燃板 3、具体做法详见图纸设计及相关施工规范 4、含电梯不锈钢小门套、不锈钢门楣等 5、成活价(含与之相关的其他一切费用) 6、尺寸具体以图纸及现场为准，价格综合考虑 | 樘 | 2 | 266.6667 | 476.9912 | 152.9511 | 80.6948 | 87.9573 | 1065.2611 | 2130.5221
2.7 | 不锈钢字体 | 1、古铜色不锈钢字体 2、含英文字母（B1 FLOOR）、标识等 3、具体做法详见图纸设计及相关施工规范 | 组 | 2 | 0 | 0 | 0 | 0 | 0 | 0 | 0
3 | 天花 | [6 empty] | 0 | 0 | 0 | 0
3.1 | 原建筑顶面无机涂料 | 1、现浇钢筋混凝土楼板 2、批腻子两道打磨两道 3、喷涂无机涂料两道 4、部位：楼梯间 | m2 | 6.75 | 20 | 5 | 2.2222 | 2.45 | 2.6705 | 32.3427 | 218.3134 | 立邦
3.2 | 石膏板吊顶 | 1、现浇钢筋混凝土楼板 2、φ8吊杆间距900mm与原建筑顶板固定 3、50系列轻钢主龙骨中距900mm,U型轻钢次龙骨CB50*20中距400mm 4、双层9.5厚纸面石膏板,用自攻螺钉与龙骨固定,孔眼涂防锈漆用腻子填平 阴、阳角及板接缝处分别贴专用封缝带 5、批腻子两道打磨两道 6、喷涂无机涂料两道 7、部位：电梯厅 | m2 | 32.45 | 86.6667 | 26 | 35.5556 | 13.34 | 14.5406 | 176.1028 | 5714.5366 | 石膏板：泰山 轻钢龙骨：北新建材
3.3 | 灯槽 | 1、15mm阻燃板 2、具体做法详见图纸设计及相关施工规范 3、部位：灯槽 | m2 | 2.45 | 86.6667 | 25.9444 | 58.7778 | 15.425 | 16.8133 | 203.6271 | 498.8865
3.4 | 木饰面 | 1、15mm厚阻燃板用自攻螺丝与木楔子固定 2、9mm厚密度板用自攻螺丝与阻燃板固定 3、木贴膜用专用粘接胶与密度板粘贴 4、部位：电梯厅 | m2 | 3.21 | 122.2222 | 106.6667 | 52.2222 | 25.3 | 27.577 | 333.9881 | 1072.1018 | 6mm玻镁板（A级防火）贴膜，颜色同样板色
3.5 | 不锈钢吊顶 | 1、面层：古铜色不锈钢 2、现浇钢筋混凝土楼板 3、50*50*5热镀锌角钢与原建筑顶板用M8膨胀螺栓固定中距900mm 4、φ8吊杆与角钢固定 5、50系列轻钢龙骨中距900mm，U型轻钢次骨CB50*20中距400mm 6、15mm阻燃板，用自攻螺钉与龙骨固定 7、结构胶粘贴不锈钢面层 8、含开灯孔、定制石膏板线、检修口、灯槽、吊顶造型等费用 9、工程量为水平投影面积 10、具体做法详见图纸设计及相关施工规范 11、成活价(含与之相关的其他一切费用) 12、部位：电梯厅 | m2 | 10.62 | 153.4722 | 364.7124 | 156.8367 | 60.7519 | 66.2196 | 801.9928 | 8517.1633
4 | 其他（由软装设计） | [6 empty] | 0 | 0 | 0 | 0
4.4 | 入户脚垫 | 1、入户脚垫 2、具体做法详见图纸设计及相关施工规范 | 个 | 2 | 0 | 0 | 0 | 0 | 0 | 0 | 0
| 小计 |  | 元 | [7 empty] | 75333.835
六 | 8#一层精装大堂 | 一个单元工程量清单 | [10 empty] | 共2个单元（复用6#）
1 | 地面
1.1 | 瓷砖地面 | 1、面层种类：瓷砖 2、10厚750*1500mm防滑地砖铺实拍平，美缝剂填缝； 3、30厚DS15预拌砂浆（干硬性） 4、素水泥浆一道 5、钢筋混凝土板清扫干净 6、具体做法详见图纸设计及相关施工规范 7、成活价(含美缝填缝、倒角、磨边、切割、清理基层等及与之相关的其他一切费用) 8、部位：楼梯间、电梯厅 | m2 | 37.67 | 94.4444 | 95.3333 | 22.2222 | 19.08 | 20.7972 | 251.8772 | 9488.2141 | 蒙娜丽莎
1.2 | 石材地面 | 1、面层种类：石材过门石 2、20厚石材饰面； 3、30厚DS15预拌砂浆（干硬性） 4、素水泥浆一道 5、钢筋混凝土板清扫干净 6、具体做法详见图纸设计及相关施工规范 7、成活价(含美缝填缝、倒角、磨边、切割、清理基层等及与之相关的其他一切费用) | m2 | 1.82 | 183.3333 | 332.9303 | 25.5556 | 48.7637 | 53.1525 | 643.7354 | 1171.5985
1.3 | 瓷砖地面 | 1、面层种类：瓷砖 2、10厚800*800mm防滑地砖铺实拍平，美缝剂填缝； 3、30厚DS15预拌砂浆（干硬性） 4、素水泥浆一道 5、钢筋混凝土板清扫干净 6、具体做法详见图纸设计及相关施工规范 7、成活价(含美缝填缝、倒角、磨边、切割、清理基层等及与之相关的其他一切费用) 8、部位：楼梯间 | m2 | 6.88 | 61.1111 | 67.6667 | 22.2222 | 13.59 | 14.8131 | 179.4031 | 1234.2933 | 蒙娜丽莎
1.4 | 楼梯瓷砖踏步 | 1、面层种类：瓷砖 2、10厚800*800mm防滑地砖铺实拍平，美缝剂填缝； 3、30厚DS15预拌砂浆（干硬性） 4、素水泥浆一道 5、钢筋混凝土板清扫干净 6、具体做法详见图纸设计及相关施工规范 7、成活价(含美缝填缝、倒角、磨边、切割、清理基层等及与之相关的其他一切费用) | m2 | 7.9 | 124.4444 | 114.061 | 69.7436 | 27.7424 | 30.2392 | 366.2306 | 2893.222 | 蒙娜丽莎
1.5 | 不锈钢踢脚线 | 1、面层种类：40mm高古铜色不锈钢 2、具体做法详见图纸设计及相关施工规范 3、成活价(含与之相关的其他一切费用) 4、部位：电梯厅、楼梯间 | m2 | 2.24 | 361.1111 | 366.7839 | 8.547 | 66.2798 | 72.245 | 874.9668 | 1959.9256
2 | 墙面 | [6 empty] | 0 | 0 | 0 | 0
2.1 | 湿贴瓷砖墙面 | 1、面层种类：瓷砖 2、8-12厚750*1500mm面砖,预留2mm宽缝隙做同色瓷砖美缝 3、墙面涂刷墙固处理，瓷砖背面侧面做背胶处理 4、10~20mm厚瓷砖粘接剂 5、含古铜色不锈钢线条、铝合金收边条、消火栓门处装饰面层及埋件、消防管子包管处理、门窗洞口侧壁等 6、具体做法详见图纸设计及相关施工规范 7、成活价(含美缝填缝、倒角、磨边、切割、清理基层、收口等及与之相关的其他一切费用) 8、部位：电梯厅 | m2 | 80.31 | 105.3333 | 102.4433 | 22.2222 | 20.6999 | 22.5629 | 273.2617 | 21945.6455 | 蒙娜丽莎
2.2 | 干挂瓷砖墙面 | 1、面层种类：瓷砖 2、8-12厚700*1500mm面砖,预留2mm宽缝隙做同色瓷砖美缝 3、干挂件与镀锌角钢用螺栓固定 4、50*50*5镀锌角钢间距800mm横向与8#槽钢焊接 5、8#镀锌槽钢中距1100mm与顶地150*150*5mm镀锌钢板用M10膨胀螺栓固定 6、含古铜色不锈钢线条、铝合金收边条、消火栓门处装饰面层及埋件、消防管子包管处理、门窗洞口侧壁等 7、具体做法详见图纸设计及相关施工规范 8、成活价(含美缝填缝、倒角、磨边、切割、清理基层、收口等及与之相关的其他一切费用) 9、部位：电梯厅 | m2 | 27.33 | 164.4444 | 102.3111 | 94.0365 | 32.4713 | 35.3937 | 428.657 | 11715.196 | 蒙娜丽莎
2.3 | 原墙体无机涂料墙面 | 1、装饰面层：无机涂料 2、原建筑墙体 3、批腻子两道，打磨两道 4、滚涂无机涂料两道 5、具体做法详见图纸设计及相关施工规范 6、成活价(含与之相关的其他一切费用) 7、部位：楼梯间 | m2 | 29.16 | 20 | 5 | 2.2222 | 2.45 | 2.6705 | 32.3427 | 943.1138 | 立邦
2.4 | 木饰面 | 1、原建筑墙体钻眼,木楔子找平 2、15mm厚阻燃板用自攻螺丝与木楔子固定 3、9mm厚密度板用自攻螺丝与阻燃板固定 4、木贴膜用专用粘接胶与密度板粘贴 5、部位：电梯厅 | m2 | 12.49 | 122.2222 | 106.6667 | 52.2222 | 25.3 | 27.577 | 333.9881 | 4171.5115 | 6mm玻镁板（A级防火）贴膜，颜色同样板色
2.5 | 门窗套 | 1、古铜色不锈钢门窗套 2、具体做法详见图纸设计及相关施工规范 3、成活价(含与之相关的其他一切费用) | m | 23.72 | 27.7778 | 27.7778 | 3.3333 | 5.3 | 5.777 | 69.9659 | 1659.5909
2.6 | 电梯门套 | 1、规格、材质：1100*2100电梯门套，1.2mm厚304古铜色不锈钢板 2、基层：25*25*2mm镀锌方管、15mm厚阻燃板 3、具体做法详见图纸设计及相关施工规范 4、含电梯不锈钢小门套、不锈钢门楣等 5、成活价(含与之相关的其他一切费用) 6、尺寸具体以图纸及现场为准，价格综合考虑 | 樘 | 2 | 266.6667 | 476.9912 | 152.9511 | 80.6948 | 87.9573 | 1065.2611 | 2130.5221
2.7 | 不锈钢字体 | 1、古铜色不锈钢字体 2、含英文字母（B1 FLOOR）、标识等 3、具体做法详见图纸设计及相关施工规范 | 组 | 2 | 0 | 0 | 0 | 0 | 0 | 0 | 0
3 | 天花 | [6 empty] | 0 | 0 | 0 | 0
3.1 | 原建筑顶面无机涂料 | 1、现浇钢筋混凝土楼板 2、批腻子两道打磨两道 3、喷涂无机涂料两道 4、部位：楼梯间 | m2 | 6.75 | 20 | 5 | 2.2222 | 2.45 | 2.6705 | 32.3427 | 218.3134 | 立邦
3.2 | 石膏板吊顶 | 1、现浇钢筋混凝土楼板 2、φ8吊杆间距900mm与原建筑顶板固定 3、50系列轻钢主龙骨中距900mm,U型轻钢次龙骨CB50*20中距400mm 4、双层9.5厚纸面石膏板,用自攻螺钉与龙骨固定,孔眼涂防锈漆用腻子填平 阴、阳角及板接缝处分别贴专用封缝带 5、批腻子两道打磨两道 6、喷涂无机涂料两道 7、部位：电梯厅 | m2 | 32.45 | 86.6667 | 26 | 35.5556 | 13.34 | 14.5406 | 176.1028 | 5714.5366 | 石膏板：泰山 轻钢龙骨：北新建材
3.3 | 灯槽 | 1、15mm阻燃板 2、具体做法详见图纸设计及相关施工规范 3、部位：灯槽 | m2 | 2.45 | 86.6667 | 25.9444 | 58.7778 | 15.425 | 16.8133 | 203.6271 | 498.8865
3.4 | 木饰面 | 1、15mm厚阻燃板用自攻螺丝与木楔子固定 2、9mm厚密度板用自攻螺丝与阻燃板固定 3、木贴膜用专用粘接胶与密度板粘贴 4、部位：电梯厅 | m2 | 3.21 | 122.2222 | 106.6667 | 52.2222 | 25.3 | 27.577 | 333.9881 | 1072.1018 | 6mm玻镁板（A级防火）贴膜，颜色同样板色
3.5 | 不锈钢吊顶 | 1、面层：古铜色不锈钢 2、现浇钢筋混凝土楼板 3、50*50*5热镀锌角钢与原建筑顶板用M8膨胀螺栓固定中距900mm 4、φ8吊杆与角钢固定 5、50系列轻钢龙骨中距900mm，U型轻钢次骨CB50*20中距400mm 6、15mm阻燃板，用自攻螺钉与龙骨固定 7、结构胶粘贴不锈钢面层 8、含开灯孔、定制石膏板线、检修口、灯槽、吊顶造型等费用 9、工程量为水平投影面积 10、具体做法详见图纸设计及相关施工规范 11、成活价(含与之相关的其他一切费用) 12、部位：电梯厅 | m2 | 10.62 | 153.4722 | 364.7124 | 156.8367 | 60.7519 | 66.2196 | 801.9928 | 8517.1633
4 | 其他（由软装设计） | [6 empty] | 0 | 0 | 0 | 0
4.1 | 入户脚垫 | 1、入户脚垫 2、具体做法详见图纸设计及相关施工规范 | 个 | 2 | 0 | 0 | 0 | 0 | 0 | 0 | 0
5 | 小计 |  | 元 | [7 empty] | 75333.835
七 | 9#一层精装大堂 | 一个单元工程量清单 | [10 empty] | 共2个单元（复用6#）
1 | 地面
1.1 | 瓷砖地面 | 1、面层种类：瓷砖 2、10厚750*1500mm防滑地砖铺实拍平，美缝剂填缝； 3、30厚DS15预拌砂浆（干硬性） 4、素水泥浆一道 5、钢筋混凝土板清扫干净 6、具体做法详见图纸设计及相关施工规范 7、成活价(含美缝填缝、倒角、磨边、切割、清理基层等及与之相关的其他一切费用) 8、部位：楼梯间、电梯厅 | m2 | 37.67 | 94.4444 | 95.3333 | 22.2222 | 19.08 | 20.7972 | 251.8772 | 9488.2141 | 蒙娜丽莎
1.2 | 石材地面 | 1、面层种类：石材过门石 2、20厚石材饰面； 3、30厚DS15预拌砂浆（干硬性） 4、素水泥浆一道 5、钢筋混凝土板清扫干净 6、具体做法详见图纸设计及相关施工规范 7、成活价(含美缝填缝、倒角、磨边、切割、清理基层等及与之相关的其他一切费用) | m2 | 1.82 | 183.3333 | 332.9303 | 25.5556 | 48.7637 | 53.1525 | 643.7354 | 1171.5985
1.3 | 瓷砖地面 | 1、面层种类：瓷砖 2、10厚800*800mm防滑地砖铺实拍平，美缝剂填缝； 3、30厚DS15预拌砂浆（干硬性） 4、素水泥浆一道 5、钢筋混凝土板清扫干净 6、具体做法详见图纸设计及相关施工规范 7、成活价(含美缝填缝、倒角、磨边、切割、清理基层等及与之相关的其他一切费用) 8、部位：楼梯间 | m2 | 6.88 | 61.1111 | 67.6667 | 22.2222 | 13.59 | 14.8131 | 179.4031 | 1234.2933 | 蒙娜丽莎
1.4 | 楼梯瓷砖踏步 | 1、面层种类：瓷砖 2、10厚800*800mm防滑地砖铺实拍平，美缝剂填缝； 3、30厚DS15预拌砂浆（干硬性） 4、素水泥浆一道 5、钢筋混凝土板清扫干净 6、具体做法详见图纸设计及相关施工规范 7、成活价(含美缝填缝、倒角、磨边、切割、清理基层等及与之相关的其他一切费用) | m2 | 7.9 | 124.4444 | 114.061 | 69.7436 | 27.7424 | 30.2392 | 366.2306 | 2893.222 | 蒙娜丽莎
1.5 | 不锈钢踢脚线 | 1、面层种类：40mm高古铜色不锈钢 2、具体做法详见图纸设计及相关施工规范 3、成活价(含与之相关的其他一切费用) 4、部位：电梯厅、楼梯间 | m2 | 2.24 | 361.1111 | 366.7839 | 8.547 | 66.2798 | 72.245 | 874.9668 | 1959.9256
2 | 墙面 | [6 empty] | 0 | 0 | 0 | 0
2.1 | 湿贴瓷砖墙面 | 1、面层种类：瓷砖 2、8-12厚750*1500mm面砖,预留2mm宽缝隙做同色瓷砖美缝 3、墙面涂刷墙固处理，瓷砖背面侧面做背胶处理 4、10~20mm厚瓷砖粘接剂 5、含古铜色不锈钢线条、铝合金收边条、消火栓门处装饰面层及埋件、消防管子包管处理、门窗洞口侧壁等 6、具体做法详见图纸设计及相关施工规范 7、成活价(含美缝填缝、倒角、磨边、切割、清理基层、收口等及与之相关的其他一切费用) 8、部位：电梯厅 | m2 | 80.31 | 105.3333 | 102.4433 | 22.2222 | 20.6999 | 22.5629 | 273.2617 | 21945.6455 | 蒙娜丽莎
2.2 | 干挂瓷砖墙面 | 1、面层种类：瓷砖 2、8-12厚700*1500mm面砖,预留2mm宽缝隙做同色瓷砖美缝 3、干挂件与镀锌角钢用螺栓固定 4、50*50*5镀锌角钢间距800mm横向与8#槽钢焊接 5、8#镀锌槽钢中距1100mm与顶地150*150*5mm镀锌钢板用M10膨胀螺栓固定 6、含古铜色不锈钢线条、铝合金收边条、消火栓门处装饰面层及埋件、消防管子包管处理、门窗洞口侧壁等 7、具体做法详见图纸设计及相关施工规范 8、成活价(含美缝填缝、倒角、磨边、切割、清理基层、收口等及与之相关的其他一切费用) 9、部位：电梯厅 | m2 | 27.33 | 164.4444 | 102.3111 | 94.0365 | 32.4713 | 35.3937 | 428.657 | 11715.196 | 蒙娜丽莎
2.3 | 原墙体无机涂料墙面 | 1、装饰面层：无机涂料 2、原建筑墙体 3、批腻子两道，打磨两道 4、滚涂无机涂料两道 5、具体做法详见图纸设计及相关施工规范 6、成活价(含与之相关的其他一切费用) 7、部位：楼梯间 | m2 | 29.16 | 20 | 5 | 2.2222 | 2.45 | 2.6705 | 32.3427 | 943.1138 | 立邦
2.4 | 木饰面 | 1、原建筑墙体钻眼,木楔子找平 2、15mm厚阻燃板用自攻螺丝与木楔子固定 3、9mm厚密度板用自攻螺丝与阻燃板固定 4、木贴膜用专用粘接胶与密度板粘贴 5、部位：电梯厅 | m2 | 12.49 | 122.2222 | 106.6667 | 52.2222 | 25.3 | 27.577 | 333.9881 | 4171.5115 | 6mm玻镁板（A级防火）贴膜，颜色同样板色
2.5 | 门窗套 | 1、古铜色不锈钢门窗套 2、具体做法详见图纸设计及相关施工规范 3、成活价(含与之相关的其他一切费用) | m | 23.72 | 27.7778 | 27.7778 | 3.3333 | 5.3 | 5.777 | 69.9659 | 1659.5909
2.6 | 电梯门套 | 1、规格、材质：1100*2100电梯门套，1.2mm厚304古铜色不锈钢板 2、基层：25*25*2mm镀锌方管、15mm厚阻燃板 3、具体做法详见图纸设计及相关施工规范 4、含电梯不锈钢小门套、不锈钢门楣等 5、成活价(含与之相关的其他一切费用) 6、尺寸具体以图纸及现场为准，价格综合考虑 | 樘 | 2 | 266.6667 | 476.9912 | 152.9511 | 80.6948 | 87.9573 | 1065.2611 | 2130.5221
2.7 | 不锈钢字体 | 1、古铜色不锈钢字体 2、含英文字母（B1 FLOOR）、标识等 3、具体做法详见图纸设计及相关施工规范 | 组 | 2 | 0 | 0 | 0 | 0 | 0 | 0 | 0
3 | 天花 | [6 empty] | 0 | 0 | 0 | 0
3.1 | 原建筑顶面无机涂料 | 1、现浇钢筋混凝土楼板 2、批腻子两道打磨两道 3、喷涂无机涂料两道 4、部位：楼梯间 | m2 | 6.75 | 20 | 5 | 2.2222 | 2.45 | 2.6705 | 32.3427 | 218.3134 | 立邦
3.2 | 石膏板吊顶 | 1、现浇钢筋混凝土楼板 2、φ8吊杆间距900mm与原建筑顶板固定 3、50系列轻钢主龙骨中距900mm,U型轻钢次龙骨CB50*20中距400mm 4、双层9.5厚纸面石膏板,用自攻螺钉与龙骨固定,孔眼涂防锈漆用腻子填平 阴、阳角及板接缝处分别贴专用封缝带 5、批腻子两道打磨两道 6、喷涂无机涂料两道 7、部位：电梯厅 | m2 | 32.45 | 86.6667 | 26 | 35.5556 | 13.34 | 14.5406 | 176.1028 | 5714.5366 | 石膏板：泰山 轻钢龙骨：北新建材
3.3 | 灯槽 | 1、15mm阻燃板 2、具体做法详见图纸设计及相关施工规范 3、部位：灯槽 | m2 | 2.45 | 86.6667 | 25.9444 | 58.7778 | 15.425 | 16.8133 | 203.6271 | 498.8865
3.4 | 木饰面 | 1、15mm厚阻燃板用自攻螺丝与木楔子固定 2、9mm厚密度板用自攻螺丝与阻燃板固定 3、木贴膜用专用粘接胶与密度板粘贴 4、部位：电梯厅 | m2 | 3.21 | 122.2222 | 106.6667 | 52.2222 | 25.3 | 27.577 | 333.9881 | 1072.1018 | 6mm玻镁板（A级防火）贴膜，颜色同样板色
3.5 | 不锈钢吊顶 | 1、面层：古铜色不锈钢 2、现浇钢筋混凝土楼板 3、50*50*5热镀锌角钢与原建筑顶板用M8膨胀螺栓固定中距900mm 4、φ8吊杆与角钢固定 5、50系列轻钢龙骨中距900mm，U型轻钢次骨CB50*20中距400mm 6、15mm阻燃板，用自攻螺钉与龙骨固定 7、结构胶粘贴不锈钢面层 8、含开灯孔、定制石膏板线、检修口、灯槽、吊顶造型等费用 9、工程量为水平投影面积 10、具体做法详见图纸设计及相关施工规范 11、成活价(含与之相关的其他一切费用) 12、部位：电梯厅 | m2 | 10.62 | 153.4722 | 364.7124 | 156.8367 | 60.7519 | 66.2196 | 801.9928 | 8517.1633
4 | 其他（由软装设计） | [6 empty] | 0 | 0 | 0 | 0
4.1 | 入户脚垫 | 1、入户脚垫 2、具体做法详见图纸设计及相关施工规范 | 个 | 2 | 0 | 0 | 0 | 0 | 0 | 0 | 0
5 | 小计 |  | 元 | [7 empty] | 75333.835
八 | 10#一层精装大堂 | 三个单元工程量清单 | [10 empty] | 共3单元（单元不一样）
1 | 拆除及新建
1.1 | 原建筑门拆除 | 1、原建筑门拆除 2、具体做法详见图纸设计及相关施工规范 | 樘 | 1 | 55.5556 | 0 | 2.2222 | 5.2 | 5.668 | 68.6458 | 68.6458
1.2 | 原建筑门垛新建 | 1、原建筑门新建 2、具体做法详见图纸设计及相关施工规范 | m3 | 0.24 | 500 | 500 | 38.8889 | 93.5 | 101.915 | 1234.3039 | 296.2329
2 | 地面 | [6 empty] | 0 | 0 | 0 | 0
2.1 | 瓷砖地面 | 1、面层种类：瓷砖 2、10厚750*1500mm防滑地砖铺实拍平，美缝剂填缝； 3、30厚DS15预拌砂浆（干硬性） 4、素水泥浆一道 5、钢筋混凝土板清扫干净 6、具体做法详见图纸设计及相关施工规范 7、成活价(含美缝填缝、倒角、磨边、切割、清理基层等及与之相关的其他一切费用) 8、部位：电梯厅 | m2 | 39.48 | 94.4444 | 95.3333 | 22.2222 | 19.08 | 20.7972 | 251.8772 | 9944.1119 | 蒙娜丽莎
2.2 | 石材地面 | 1、面层种类：石材过门石 2、20厚石材饰面； 3、30厚DS15预拌砂浆（干硬性） 4、素水泥浆一道 5、钢筋混凝土板清扫干净 6、具体做法详见图纸设计及相关施工规范 7、成活价(含美缝填缝、倒角、磨边、切割、清理基层等及与之相关的其他一切费用) | m2 | 1.82 | 183.3333 | 332.9303 | 25.5556 | 48.7637 | 53.1525 | 643.7354 | 1171.5985
2.3 | 瓷砖地面 | 1、面层种类：瓷砖 2、10厚800*800mm防滑地砖铺实拍平，美缝剂填缝； 3、30厚DS15预拌砂浆（干硬性） 4、素水泥浆一道 5、钢筋混凝土板清扫干净 6、具体做法详见图纸设计及相关施工规范 7、成活价(含美缝填缝、倒角、磨边、切割、清理基层等及与之相关的其他一切费用) 8、部位：楼梯间 | m2 | 10.66 | 61.1111 | 67.6667 | 22.2222 | 13.59 | 14.8131 | 179.4031 | 1912.437 | 蒙娜丽莎
2.4 | 楼梯瓷砖踏步 | 1、面层种类：瓷砖 2、10厚800*800mm防滑地砖铺实拍平，美缝剂填缝； 3、30厚DS15预拌砂浆（干硬性） 4、素水泥浆一道 5、钢筋混凝土板清扫干净 6、具体做法详见图纸设计及相关施工规范 7、成活价(含美缝填缝、倒角、磨边、切割、清理基层等及与之相关的其他一切费用) | m2 | 8.57 | 124.4444 | 114.061 | 69.7436 | 27.7424 | 30.2392 | 366.2306 | 3138.5965 | 蒙娜丽莎
2.5 | 不锈钢踢脚线 | 1、面层种类：40mm高古铜色不锈钢 2、具体做法详见图纸设计及相关施工规范 3、成活价(含与之相关的其他一切费用) 4、部位：电梯厅、楼梯间 | m2 | 1.97 | 361.1111 | 366.7839 | 8.547 | 66.2798 | 72.245 | 874.9668 | 1723.6845
3 | 墙面 | [6 empty] | 0 | 0 | 0 | 0
3.1 | 湿贴瓷砖墙面 | 1、面层种类：瓷砖 2、8-12厚750*1500mm面砖,预留2mm宽缝隙做同色瓷砖美缝 3、墙面涂刷墙固处理，瓷砖背面侧面做背胶处理 4、10~20mm厚瓷砖粘接剂 5、含古铜色不锈钢线条、消火栓门处装饰面层及埋件、消防管子包管处理、门窗洞口侧壁等 6、具体做法详见图纸设计及相关施工规范 7、成活价(含美缝填缝、倒角、磨边、切割、清理基层、收口等及与之相关的其他一切费用) 8、部位：电梯厅 | m2 | 84.1 | 105.3333 | 102.4433 | 22.2222 | 20.6999 | 22.5629 | 273.2617 | 22981.3073 | 蒙娜丽莎
3.2 | 原墙体无机涂料墙面 | 1、装饰面层：无机涂料 2、原建筑墙体 3、批腻子两道，打磨两道 4、滚涂无机涂料两道 5、具体做法详见图纸设计及相关施工规范 6、成活价(含与之相关的其他一切费用) 7、部位：楼梯间 | m2 | 34.83 | 20 | 5 | 2.2222 | 2.45 | 2.6705 | 32.3427 | 1126.497 | 立邦
3.3 | 木饰面 | 1、装饰面层：木饰面 2、原建筑墙体钻眼,木楔子找平 3、15mm厚阻燃板用自攻螺丝与木楔子固定 4、9mm厚密度板用自攻螺丝与阻燃板固定 5、木贴膜用专用粘接胶与密度板粘贴 6、部位：电梯厅 | m2 | 6.98 | 122.2222 | 106.6667 | 52.2222 | 25.3 | 27.577 | 333.9881 | 2331.237 | 6mm玻镁板（A级防火）贴膜，颜色同样板色
3.4 | 不锈钢墙面 | 1、装饰面层：古铜色不锈钢 2、原建筑墙体 3、15*30*2mm热镀锌方管 4、基层：15mm厚阻燃板 5、古铜色不锈钢面层 6、具体做法详见图纸设计及相关施工规范 7、成活价(含与之相关的其他一切费用) 8、部位：电梯厅 | m2 | 10.92 | 133.3333 | 464.6018 | 55.0601 | 58.7696 | 64.0588 | 775.8236 | 8471.9942
3.5 | 门窗套 | 1、古铜色不锈钢门窗套 2、具体做法详见图纸设计及相关施工规范 3、成活价(含与之相关的其他一切费用) | m | 38.5 | 27.7778 | 27.7778 | 3.3333 | 5.3 | 5.777 | 69.9659 | 2693.6867
3.6 | 电梯门套 | 1、规格、材质：1100*2100电梯门套，1.2mm厚304古铜色不锈钢板 2、基层：25*25*2mm镀锌方管、15mm厚阻燃板 3、具体做法详见图纸设计及相关施工规范 4、含电梯不锈钢小门套、不锈钢门楣等 5、成活价(含与之相关的其他一切费用) 6、尺寸具体以图纸及现场为准，价格综合考虑 | 樘 | 4 | 266.6667 | 476.9912 | 152.9511 | 80.6948 | 87.9573 | 1065.2611 | 4261.0443
3.7 | 不锈钢字体 | 1、古铜色不锈钢字体 2、含英文字母（B1 FLOOR）、标识等 3、具体做法详见图纸设计及相关施工规范 | 组 | 5 | 0 | 0 | 0 | 0 | 0 | 0 | 0
4 | 天花 | [6 empty] | 0 | 0 | 0 | 0
4.1 | 原建筑顶面无机涂料 | 1、现浇钢筋混凝土楼板 2、批腻子两道打磨两道 3、喷涂无机涂料两道 4、部位：楼梯间 | m2 | 9.85 | 20 | 5 | 2.2222 | 2.45 | 2.6705 | 32.3427 | 318.5758 | 立邦
4.2 | 石膏板吊顶 | 1、现浇钢筋混凝土楼板 2、φ8吊杆间距900mm与原建筑顶板固定 3、50系列轻钢主龙骨中距900mm,U型轻钢次龙骨CB50*20中距400mm 4、双层9.5厚纸面石膏板,用自攻螺钉与龙骨固定,孔眼涂防锈漆用腻子填平 阴、阳角及板接缝处分别贴专用封缝带 5、批腻子两道打磨两道 6、喷涂无机涂料两道 7、部位：电梯厅 | m2 | 67.03 | 86.6667 | 26 | 35.5556 | 13.34 | 14.5406 | 176.1028 | 11804.1722 | 石膏板：泰山 轻钢龙骨：北新建材
5 | 其他（由软装设计） | [6 empty] | 0 | 0 | 0 | 0
5.1 | 挂画 | 1、挂画 2、具体做法详见图纸设计及相关施工规范 | 幅 | 1 | 0 | 0 | 0 | 0 | 0 | 0 | 0
6 | 小计 |  | 元 | [7 empty] | 72243.8216
九 | 11#一层精装大堂 | 一个单元工程量清单 | [10 empty] | 共2单元
1 | 地面
1.1 | 瓷砖地面 | 1、面层种类：瓷砖 2、10厚750*1500mm防滑地砖铺实拍平，美缝剂填缝； 3、30厚DS15预拌砂浆（干硬性） 4、素水泥浆一道 5、钢筋混凝土板清扫干净 6、具体做法详见图纸设计及相关施工规范 7、成活价(含美缝填缝、倒角、磨边、切割、清理基层等及与之相关的其他一切费用) | m2 | 37.48 | 94.4444 | 95.3333 | 22.2222 | 19.08 | 20.7972 | 251.8772 | 9440.3575 | 蒙娜丽莎
1.2 | 石材地面 | 1、面层种类：石材过门石 2、20厚石材饰面； 3、30厚DS15预拌砂浆（干硬性） 4、素水泥浆一道 5、钢筋混凝土板清扫干净 6、具体做法详见图纸设计及相关施工规范 7、成活价(含美缝填缝、倒角、磨边、切割、清理基层等及与之相关的其他一切费用) | m2 | 0.71 | 183.3333 | 332.9303 | 25.5556 | 48.7637 | 53.1525 | 643.7354 | 457.0521
1.3 | 瓷砖地面 | 1、面层种类：瓷砖 2、10厚800*800mm地砖铺实拍平，美缝剂填缝； 3、30厚DS15预拌砂浆（干硬性） 4、素水泥浆一道 5、钢筋混凝土板清扫干净 6、具体做法详见图纸设计及相关施工规范 7、成活价(含美缝填缝、倒角、磨边、切割、清理基层等及与之相关的其他一切费用) 8、部位：楼梯间 | m2 | 11.72 | 61.1111 | 67.6667 | 22.2222 | 13.59 | 14.8131 | 179.4031 | 2102.6043 | 蒙娜丽莎
1.4 | 楼梯瓷砖踏步 | 1、面层种类：瓷砖 2、10厚800*800mm防滑地砖铺实拍平，美缝剂填缝； 3、30厚DS15预拌砂浆（干硬性） 4、素水泥浆一道 5、钢筋混凝土板清扫干净 6、具体做法详见图纸设计及相关施工规范 7、成活价(含美缝填缝、倒角、磨边、切割、清理基层等及与之相关的其他一切费用) | m2 | 5.99 | 124.4444 | 114.061 | 69.7436 | 27.7424 | 30.2392 | 366.2306 | 2193.7215 | 蒙娜丽莎
1.5 | 不锈钢踢脚线 | 1、面层种类：40mm高古铜色不锈钢 2、具体做法详见图纸设计及相关施工规范 3、成活价(含与之相关的其他一切费用) 4、部位：电梯厅、楼梯间 | m2 | 2.18 | 361.1111 | 366.7839 | 8.547 | 66.2798 | 72.245 | 874.9668 | 1907.4276
2 | 墙面 | [6 empty] | 0 | 0 | 0 | 0
2.1 | 湿贴瓷砖墙面 | 1、面层种类：瓷砖 2、8-12厚750*1500mm面砖,预留2mm宽缝隙做同色瓷砖美缝 3、墙面涂刷墙固处理，瓷砖背面侧面做背胶处理 4、10~20mm厚瓷砖粘接剂 5、含古铜色不锈钢线条、铝合金收边条、消火栓门处装饰面层及埋件、消防管子包管处理、门窗洞口侧壁等 6、具体做法详见图纸设计及相关施工规范 7、成活价(含美缝填缝、倒角、磨边、切割、清理基层、收口等及与之相关的其他一切费用) 8、部位：电梯厅 | m2 | 61.51 | 105.3333 | 102.4433 | 22.2222 | 20.6999 | 22.5629 | 273.2617 | 16808.3259 | 蒙娜丽莎
2.2 | 原墙体无机涂料墙面 | 1、装饰面层：无机涂料 2、原建筑墙体 3、批腻子两道，打磨两道 4、滚涂无机涂料两道 5、具体做法详见图纸设计及相关施工规范 6、成活价(含与之相关的其他一切费用) 7、部位：楼梯间 | m2 | 33.87 | 20 | 5 | 2.2222 | 2.45 | 2.6705 | 32.3427 | 1095.448 | 立邦
2.3 | 木饰面 | 1、装饰面层：木饰面 2、原建筑墙体钻眼,木楔子找平 3、15mm厚阻燃板用自攻螺丝与木楔子固定 4、9mm厚密度板用自攻螺丝与阻燃板固定 5、木贴膜用专用粘接胶与密度板粘贴 6、部位：电梯厅 | m2 | 13.76 | 122.2222 | 106.6667 | 52.2222 | 25.3 | 27.577 | 333.9881 | 4595.6764 | 6mm玻镁板（A级防火）贴膜，颜色同样板色
2.4 | 石材墙面 | 1、装饰面层：石材 2、原建筑墙体 3、15mm厚阻燃板 4、20mm厚石材 5、具体做法详见图纸设计及相关施工规范 6、成活价(含与之相关的其他一切费用) | m2 | 0.33 | 216.6667 | 215.8333 | 182.6418 | 55.3628 | 60.3454 | 730.85 | 241.1805
2.5 | 不锈钢墙面 | 1、装饰面层：古铜色不锈钢 2、原建筑墙体 3、15*30*2mm热镀锌方管 4、基层：15mm厚阻燃板 5、古铜色不锈钢面层 6、具体做法详见图纸设计及相关施工规范 7、成活价(含与之相关的其他一切费用) 8、部位：电梯厅 | m2 | 0.84 | 133.3333 | 464.6018 | 55.0601 | 58.7696 | 64.0588 | 775.8236 | 651.6919
2.6 | 门窗套 | 1、古铜色不锈钢门窗套 2、具体做法详见图纸设计及相关施工规范 3、成活价(含与之相关的其他一切费用) | m | 18.04 | 27.7778 | 27.7778 | 3.3333 | 5.3 | 5.777 | 69.9659 | 1262.1846
2.7 | 电梯门套 | 1、规格、材质：1100*2100电梯门套，1.2mm厚304古铜色不锈钢板 2、基层：25*25*2mm镀锌方管、15mm厚阻燃板 3、具体做法详见图纸设计及相关施工规范 4、含电梯不锈钢小门套、不锈钢门楣等 5、成活价(含与之相关的其他一切费用) 6、尺寸具体以图纸及现场为准，价格综合考虑 | 樘 | 2 | 266.6667 | 476.9912 | 152.9511 | 80.6948 | 87.9573 | 1065.2611 | 2130.5221
2.8 | 不锈钢字体 | 1、古铜色不锈钢字体 2、含英文字母（B1 FLOOR）、标识等 3、具体做法详见图纸设计及相关施工规范 | 组 | 3 | 0 | 0 | 0 | 0 | 0 | 0 | 0
3 | 天花 | [6 empty] | 0 | 0 | 0 | 0
3.2 | 原建筑顶面无机涂料 | 1、现浇钢筋混凝土楼板 2、批腻子两道打磨两道 3、喷涂无机涂料两道 4、部位：楼梯间 | m2 | 9.73 | 20 | 5 | 2.2222 | 2.45 | 2.6705 | 32.3427 | 314.6947 | 立邦
3.3 | 石膏板吊顶 | 1、现浇钢筋混凝土楼板 2、φ8吊杆间距900mm与原建筑顶板固定 3、50系列轻钢主龙骨中距900mm,U型轻钢次龙骨CB50*20中距400mm 4、双层9.5厚纸面石膏板,用自攻螺钉与龙骨固定,孔眼涂防锈漆用腻子填平 阴、阳角及板接缝处分别贴专用封缝带 5、批腻子两道打磨两道 6、喷涂无机涂料两道 7、部位：电梯厅 | m2 | 44.86 | 86.6667 | 26 | 35.5556 | 13.34 | 14.5406 | 176.1028 | 7899.9726 | 石膏板：泰山 轻钢龙骨：北新建材
4 | 其他 | [6 empty] | 0 | 0 | 0 | 0
4.1 | 挂画 | 1、挂画 2、具体做法详见图纸设计及相关施工规范 | 幅 | 1 | 0 | 0 | 0 | 0 | 0 | 0 | 0
| 小计 |  | 元 | [7 empty] | 51100.8598
十 | 12#一层精装大堂 | 三个单元工程量清单 | [10 empty] | 共3单元（复用10#）
1 | 拆除及新建
1.1 | 原建筑门拆除 | 1、原建筑门拆除 2、具体做法详见图纸设计及相关施工规范 | 樘 | 1 | 55.5556 | 0 | 2.2222 | 5.2 | 5.668 | 68.6458 | 68.6458
1.2 | 原建筑门垛新建 | 1、原建筑门新建 2、具体做法详见图纸设计及相关施工规范 | m3 | 0.24 | 500 | 500 | 38.8889 | 93.5 | 101.915 | 1234.3039 | 296.2329
2 | 地面 | [6 empty] | 0 | 0 | 0 | 0
2.1 | 瓷砖地面 | 1、面层种类：瓷砖 2、10厚750*1500mm防滑地砖铺实拍平，美缝剂填缝； 3、30厚DS15预拌砂浆（干硬性） 4、素水泥浆一道 5、钢筋混凝土板清扫干净 6、具体做法详见图纸设计及相关施工规范 7、成活价(含美缝填缝、倒角、磨边、切割、清理基层等及与之相关的其他一切费用) 8、部位：电梯厅 | m2 | 39.48 | 94.4444 | 95.3333 | 22.2222 | 19.08 | 20.7972 | 251.8772 | 9944.1119 | 蒙娜丽莎
2.2 | 石材地面 | 1、面层种类：石材过门石 2、20厚石材饰面； 3、30厚DS15预拌砂浆（干硬性） 4、素水泥浆一道 5、钢筋混凝土板清扫干净 6、具体做法详见图纸设计及相关施工规范 7、成活价(含美缝填缝、倒角、磨边、切割、清理基层等及与之相关的其他一切费用) | m2 | 1.82 | 183.3333 | 332.9303 | 25.5556 | 48.7637 | 53.1525 | 643.7354 | 1171.5985
2.3 | 瓷砖地面 | 1、面层种类：瓷砖 2、10厚800*800mm防滑地砖铺实拍平，美缝剂填缝； 3、30厚DS15预拌砂浆（干硬性） 4、素水泥浆一道 5、钢筋混凝土板清扫干净 6、具体做法详见图纸设计及相关施工规范 7、成活价(含美缝填缝、倒角、磨边、切割、清理基层等及与之相关的其他一切费用) 8、部位：楼梯间 | m2 | 10.66 | 61.1111 | 67.6667 | 22.2222 | 13.59 | 14.8131 | 179.4031 | 1912.437 | 蒙娜丽莎
2.4 | 楼梯瓷砖踏步 | 1、面层种类：瓷砖 2、10厚800*800mm防滑地砖铺实拍平，美缝剂填缝； 3、30厚DS15预拌砂浆（干硬性） 4、素水泥浆一道 5、钢筋混凝土板清扫干净 6、具体做法详见图纸设计及相关施工规范 7、成活价(含美缝填缝、倒角、磨边、切割、清理基层等及与之相关的其他一切费用) | m2 | 8.57 | 124.4444 | 114.061 | 69.7436 | 27.7424 | 30.2392 | 366.2306 | 3138.5965 | 蒙娜丽莎
2.5 | 不锈钢踢脚线 | 1、面层种类：40mm高古铜色不锈钢 2、具体做法详见图纸设计及相关施工规范 3、成活价(含与之相关的其他一切费用) 4、部位：电梯厅、楼梯间 | m2 | 1.97 | 361.1111 | 366.7839 | 8.547 | 66.2798 | 72.245 | 874.9668 | 1723.6845
3 | 墙面 | [6 empty] | 0 | 0 | 0 | 0
3.1 | 湿贴瓷砖墙面 | 1、面层种类：瓷砖 2、8-12厚750*1500mm面砖,预留2mm宽缝隙做同色瓷砖美缝 3、墙面涂刷墙固处理，瓷砖背面侧面做背胶处理 4、10~20mm厚瓷砖粘接剂 5、含古铜色不锈钢线条、消火栓门处装饰面层及埋件、消防管子包管处理、门窗洞口侧壁等 6、具体做法详见图纸设计及相关施工规范 7、成活价(含美缝填缝、倒角、磨边、切割、清理基层、收口等及与之相关的其他一切费用) 8、部位：电梯厅 | m2 | 84.1 | 105.3333 | 102.4433 | 22.2222 | 20.6999 | 22.5629 | 273.2617 | 22981.3073 | 蒙娜丽莎
3.2 | 原墙体无机涂料墙面 | 1、装饰面层：无机涂料 2、原建筑墙体 3、批腻子两道，打磨两道 4、滚涂无机涂料两道 5、具体做法详见图纸设计及相关施工规范 6、成活价(含与之相关的其他一切费用) 7、部位：楼梯间 | m2 | 34.83 | 20 | 5 | 2.2222 | 2.45 | 2.6705 | 32.3427 | 1126.497 | 立邦
3.3 | 木饰面 | 1、装饰面层：木饰面 2、原建筑墙体钻眼,木楔子找平 3、15mm厚阻燃板用自攻螺丝与木楔子固定 4、9mm厚密度板用自攻螺丝与阻燃板固定 5、木贴膜用专用粘接胶与密度板粘贴 6、部位：电梯厅 | m2 | 6.98 | 122.2222 | 106.6667 | 52.2222 | 25.3 | 27.577 | 333.9881 | 2331.237 | 6mm玻镁板（A级防火）贴膜，颜色同样板色
3.4 | 不锈钢墙面 | 1、装饰面层：古铜色不锈钢 2、原建筑墙体 3、15*30*2mm热镀锌方管 4、基层：15mm厚阻燃板 5、古铜色不锈钢面层 6、具体做法详见图纸设计及相关施工规范 7、成活价(含与之相关的其他一切费用) 8、部位：电梯厅 | m2 | 10.92 | 133.3333 | 464.6018 | 55.0601 | 58.7696 | 64.0588 | 775.8236 | 8471.9942
3.5 | 门窗套 | 1、古铜色不锈钢门窗套 2、具体做法详见图纸设计及相关施工规范 3、成活价(含与之相关的其他一切费用) | m | 38.5 | 27.7778 | 27.7778 | 3.3333 | 5.3 | 5.777 | 69.9659 | 2693.6867
3.6 | 电梯门套 | 1、规格、材质：1100*2100电梯门套，1.2mm厚304古铜色不锈钢板 2、基层：25*25*2mm镀锌方管、15mm厚阻燃板 3、具体做法详见图纸设计及相关施工规范 4、含电梯不锈钢小门套、不锈钢门楣等 5、成活价(含与之相关的其他一切费用) 6、尺寸具体以图纸及现场为准，价格综合考虑 | 樘 | 4 | 266.6667 | 476.9912 | 152.9511 | 80.6948 | 87.9573 | 1065.2611 | 4261.0443
3.7 | 不锈钢字体 | 1、古铜色不锈钢字体 2、含英文字母（B1 FLOOR）、标识等 3、具体做法详见图纸设计及相关施工规范 | 组 | 5 | 0 | 0 | 0 | 0 | 0 | 0 | 0
4 | 天花 | [6 empty] | 0 | 0 | 0 | 0
4.1 | 原建筑顶面无机涂料 | 1、现浇钢筋混凝土楼板 2、批腻子两道打磨两道 3、喷涂无机涂料两道 4、部位：楼梯间 | m2 | 9.85 | 20 | 5 | 2.2222 | 2.45 | 2.6705 | 32.3427 | 318.5758 | 立邦
4.2 | 石膏板吊顶 | 1、现浇钢筋混凝土楼板 2、φ8吊杆间距900mm与原建筑顶板固定 3、50系列轻钢主龙骨中距900mm,U型轻钢次龙骨CB50*20中距400mm 4、双层9.5厚纸面石膏板,用自攻螺钉与龙骨固定,孔眼涂防锈漆用腻子填平 阴、阳角及板接缝处分别贴专用封缝带 5、批腻子两道打磨两道 6、喷涂无机涂料两道 7、部位：电梯厅 | m2 | 67.03 | 86.6667 | 26 | 35.5556 | 13.34 | 14.5406 | 176.1028 | 11804.1722 | 石膏板：泰山 轻钢龙骨：北新建材
5 | 其他（由软装设计） | [6 empty] | 0 | 0 | 0 | 0
5.1 | 挂画 | 1、挂画 2、具体做法详见图纸设计及相关施工规范 | 幅 | 1 | 0 | 0 | 0 | 0 | 0 | 0 | 0
| 小计 |  | 元 | [7 empty] | 72243.8216
十一 | 13#一层精装大堂 | 一个单元工程量清单 | [10 empty] | 共2单元（复用3#）
1 | 地面
1.1 | 瓷砖地面 | 1、面层种类：瓷砖 2、10厚750*1500mm防滑地砖铺实拍平，美缝剂填缝； 3、30厚DS15预拌砂浆（干硬性） 4、素水泥浆一道 5、钢筋混凝土板清扫干净 6、具体做法详见图纸设计及相关施工规范 7、成活价(含美缝填缝、倒角、磨边、切割、清理基层等及与之相关的其他一切费用) 8、部位：电梯厅 | m2 | 37.26 | 94.4444 | 95.3333 | 22.2222 | 19.08 | 20.7972 | 251.8772 | 9384.9445 | 蒙娜丽莎
1.2 | 石材地面 | 1、面层种类：石材过门石 2、20厚石材饰面； 3、30厚DS15预拌砂浆（干硬性） 4、素水泥浆一道 5、钢筋混凝土板清扫干净 6、具体做法详见图纸设计及相关施工规范 7、成活价(含美缝填缝、倒角、磨边、切割、清理基层等及与之相关的其他一切费用) | m2 | 0.83 | 183.3333 | 332.9303 | 25.5556 | 48.7637 | 53.1525 | 643.7354 | 534.3004
1.3 | 石材地面 | 1、面层种类：景观石材 2、20厚石材饰面； 3、30厚DS15预拌砂浆（干硬性） 4、素水泥浆一道 5、钢筋混凝土板清扫干净 6、具体做法详见图纸设计及相关施工规范 7、成活价(含美缝填缝、倒角、磨边、切割、清理基层等及与之相关的其他一切费用) | m2 | 8.68 | 77.7778 | 177.3889 | 24.4444 | 25.165 | 27.4298 | 332.206 | 2883.5477
1.4 | 瓷砖地面 | 1、面层种类：瓷砖 2、10厚800*800mm防滑地砖铺实拍平，美缝剂填缝； 3、30厚DS15预拌砂浆（干硬性） 4、素水泥浆一道 5、钢筋混凝土板清扫干净 6、具体做法详见图纸设计及相关施工规范 7、成活价(含美缝填缝、倒角、磨边、切割、清理基层等及与之相关的其他一切费用) 8、部位：楼梯间 | m2 | 12.73 | 61.1111 | 67.6667 | 22.2222 | 13.59 | 14.8131 | 179.4031 | 2283.8015 | 蒙娜丽莎
1.5 | 楼梯瓷砖踏步 | 1、面层种类：瓷砖 2、10厚800*800mm防滑地砖铺实拍平，美缝剂填缝； 3、30厚DS15预拌砂浆（干硬性） 4、素水泥浆一道 5、钢筋混凝土板清扫干净 6、具体做法详见图纸设计及相关施工规范 7、成活价(含美缝填缝、倒角、磨边、切割、清理基层等及与之相关的其他一切费用) | m2 | 7.2 | 124.4444 | 114.061 | 69.7436 | 27.7424 | 30.2392 | 366.2306 | 2636.8606 | 蒙娜丽莎
1.6 | 不锈钢踢脚线 | 1、面层种类：40mm高古铜色不锈钢 2、具体做法详见图纸设计及相关施工规范 3、成活价(含与之相关的其他一切费用) 4、部位：电梯厅、楼梯间 | m2 | 1.89 | 361.1111 | 366.7839 | 8.547 | 66.2798 | 72.245 | 874.9668 | 1653.6872
2 | 墙面 | [6 empty] | 0 | 0 | 0 | 0
2.1 | 湿贴瓷砖墙面 | 1、面层种类：瓷砖 2、8-12厚750*1500mm面砖,预留2mm宽缝隙做同色瓷砖美缝 3、墙面涂刷墙固处理，瓷砖背面侧面做背胶处理 4、10~20mm厚瓷砖粘接剂 5、含古铜色不锈钢线条、铝合金收口条、消火栓门处装饰面层及埋件、消防管子包管处理、门窗洞口侧壁等 6、具体做法详见图纸设计及相关施工规范 7、成活价(含美缝填缝、倒角、磨边、切割、清理基层、收口等及与之相关的其他一切费用) 8、部位：电梯厅 | m2 | 74.88 | 105.3333 | 102.4433 | 22.2222 | 20.6999 | 22.5629 | 273.2617 | 20461.8346 | 蒙娜丽莎
2.2 | 原墙体无机涂料墙面 | 1、装饰面层：无机涂料 2、原建筑墙体 3、批腻子两道，打磨两道 4、滚涂无机涂料两道 5、具体做法详见图纸设计及相关施工规范 6、成活价(含与之相关的其他一切费用) 7、部位：电梯厅、楼梯间 | m2 | 34.49 | 20 | 5 | 2.2222 | 2.45 | 2.6705 | 32.3427 | 1115.5005 | 立邦
2.3 | 木饰面 | 1、装饰面层：木饰面 2、原建筑墙体钻眼,木楔子找平 3、15mm厚阻燃板用自攻螺丝与木楔子固定 4、9mm厚密度板用自攻螺丝与阻燃板固定 5、木贴膜用专用粘接胶与密度板粘贴 6、部位：电梯厅 | m2 | 18.04 | 122.2222 | 106.6667 | 52.2222 | 25.3 | 27.577 | 333.9881 | 6025.1455 | 6mm玻镁板（A级防火）贴膜，颜色同样板色
2.4 | 不锈钢墙面 | 1、装饰面层：古铜色不锈钢 2、原建筑墙体 3、15*30*2mm热镀锌方管 4、基层：15mm厚阻燃板 5、古铜色不锈钢面层 6、具体做法详见图纸设计及相关施工规范 7、成活价(含与之相关的其他一切费用) 8、部位：电梯厅 | m2 | 1.76 | 133.3333 | 464.6018 | 55.0601 | 58.7696 | 64.0588 | 775.8236 | 1365.4496
2.5 | 门窗套 | 1、古铜色不锈钢门窗套 2、具体做法详见图纸设计及相关施工规范 3、成活价(含与之相关的其他一切费用) | m | 40.76 | 27.7778 | 27.7778 | 3.3333 | 5.3 | 5.777 | 69.9659 | 2851.8096
2.6 | 电梯门套 | 1、规格、材质：1100*2100电梯门套，1.2mm厚304古铜色不锈钢板 2、基层：25*25*2mm镀锌方管、15mm厚阻燃板 3、具体做法详见图纸设计及相关施工规范 4、含电梯不锈钢小门套、不锈钢门楣等 5、成活价(含与之相关的其他一切费用) 6、尺寸具体以图纸及现场为准，价格综合考虑 | 樘 | 2 | 266.6667 | 476.9912 | 152.9511 | 80.6948 | 87.9573 | 1065.2611 | 2130.5221
2.7 | 不锈钢字体 | 1、古铜色不锈钢字体 2、含英文字母（B1 FLOOR）、标识等 3、具体做法详见图纸设计及相关施工规范 | 组 | 2 | 0 | 0 | 0 | 0 | 0 | 0 | 0
3 | 天花 | [6 empty] | 0 | 0 | 0 | 0
3.1 | 原建筑顶面无机涂料 | 1、现浇钢筋混凝土楼板 2、批腻子两道打磨两道 3、喷涂无机涂料两道 4、部位：电梯厅、楼梯间 | m2 | 12.28 | 20 | 5 | 2.2222 | 2.45 | 2.6705 | 32.3427 | 397.1686 | 立邦
3.2 | 石膏板吊顶 | 1、现浇钢筋混凝土楼板 2、φ8吊杆间距900mm与原建筑顶板固定 3、50系列轻钢主龙骨中距900mm,U型轻钢次龙骨CB50*20中距400mm 4、双层9.5厚纸面石膏板,用自攻螺钉与龙骨固定,孔眼涂防锈漆用腻子填平 阴、阳角及板接缝处分别贴专用封缝带 5、批腻子两道打磨两道 6、喷涂无机涂料两道 7、部位：电梯厅 | m2 | 37.98 | 86.6667 | 26 | 35.5556 | 13.34 | 14.5406 | 176.1028 | 6688.3852 | 石膏板：泰山 轻钢龙骨：北新建材
3.3 | 灯槽 | 1、15mm阻燃板 2、具体做法详见图纸设计及相关施工规范 3、部位：灯槽 | m2 | 2.39 | 86.6667 | 25.9444 | 58.7778 | 15.425 | 16.8133 | 203.6271 | 486.6689
3.4 | 铝板吊顶 | 1、面层：铝板 2、现浇钢筋混凝土楼板 3、50*50*5热镀锌角钢与原建筑顶板用M8膨胀螺栓固定中距900mm 4、φ8吊杆与角钢固定 5、50系列轻钢龙骨中距900mm，U型轻钢次骨CB50*20中距400mm 6、15mm阻燃板，用自攻螺钉与龙骨固定 7、结构胶粘贴不锈钢面层 8、含开灯孔、定制石膏板线、检修口、灯槽、吊顶造型等费用 9、工程量为水平投影面积 10、具体做法详见图纸设计及相关施工规范 11、成活价(含与之相关的其他一切费用) 12、部位：电梯厅 | m2 | 11.16 | 88.8889 | 232.94 | 50 | 33.4646 | 36.4764 | 441.7699 | 4930.1524
4 | 其他（由软装设计） | [6 empty] | 0 | 0 | 0 | 0
4.1 | 挂画 | 1、挂画 2、具体做法详见图纸设计及相关施工规范 | 幅 | 1 | 0 | 0 | 0 | 0 | 0 | 0 | 0
4.2 | 矮榻 | 1、矮榻 2、具体做法详见图纸设计及相关施工规范 | 个 | 1 | 0 | 0 | 0 | 0 | 0 | 0 | 0
4.3 | 落地灯 | 1、落地灯 2、具体做法详见图纸设计及相关施工规范 | 个 | 1 | 0 | 0 | 0 | 0 | 0 | 0 | 0
| 小计 |  | 元 | [7 empty] | 65829.7789
合计
备注： | 1.含税固定综合单价应包括但不限于完成承包范围内所有工程的人工费、材料费、机械费（含进出场费用）、安装费、措施费、窝工费、水电费、垃圾清运费、材料检测检验费、规费（专项费用）、安全文明施工费、扬尘治理增加费、赶工措施、疫情增加费、管理费、利润、税金（增值税专用发票)、调试、验收、质保期服务、风险、图纸深化费等一切与之相关的所需全部费用。 2.若对工程量清单存疑，请在招标文件约定的期限内提出，经招标人确认后补发此项清单。招标文件约定的期限内若无异议，本次工程量清单无论是否存在缺项、漏项、工程量偏差，均视为乙方已综合考虑在固定合同总价内。
Note on Q19: Administrator: 阻燃板面积
Note on S19: Administrator钢材含量

## 标准层公区
洛阳市悠然居1#2#3#5#6#7#8#9#10#11#12#13#标准层公区大堂装修工程-土建
序号 | 工程项目名称 | 工程内容 | 单位 | 工程量 g | 其中：各子项构成（元） |  |  |  |  | 含税综合单价(元) f=(a+b+c+d+e) | 含税合价(元)=g*f | 品牌 | 备注
[5 empty] | 人工费 a | 主材费 b | 机械、辅材及其他c | 管理费及利润 d=(a+b+c)*费率 | 税金 e=(a+b+c+d)*费率
[8 empty] | 9% | 9%
一 | 1#标准层精装大堂 | 一个单元工程量清单 | [10 empty] | 共2单元（复用3#）
1 | 地面
1.1 | 瓷砖地面 | 1、面层种类：瓷砖 2、10厚800*800mm防滑地砖铺实拍平，美缝剂填缝； 3、30厚DS15预拌砂浆（干硬性） 4、素水泥浆一道 5、钢筋混凝土板清扫干净 6、具体做法详见图纸设计及相关施工规范 7、成活价(含美缝填缝、倒角、磨边、切割、清理基层等及与之相关的其他一切费用) 8、部位：电梯厅 | m2 | 105.35 | 61.1111 | 67.6667 | 22.2222 | 13.59 | 14.8131 | 179.4031 | 18900.1166 | 蒙娜丽莎
1.2 | 瓷砖地面 | 1、面层种类：瓷砖 2、10厚800*800mm防滑地砖铺实拍平，美缝剂填缝； 3、30厚DS15预拌砂浆（干硬性） 4、素水泥浆一道 5、钢筋混凝土板清扫干净 6、具体做法详见图纸设计及相关施工规范 7、成活价(含美缝填缝、倒角、磨边、切割、清理基层等及与之相关的其他一切费用) 8、部位：楼梯平台 | m2 | 59.71 | 61.1111 | 67.6667 | 22.2222 | 13.59 | 14.8131 | 179.4031 | 10712.1591 | 蒙娜丽莎
1.3 | 楼梯瓷砖踏步 | 1、面层种类：瓷砖 2、10厚800*800mm防滑地砖铺实拍平，美缝剂填缝； 3、30厚DS15预拌砂浆（干硬性） 4、素水泥浆一道 5、钢筋混凝土板清扫干净 6、具体做法详见图纸设计及相关施工规范 7、成活价(含美缝填缝、倒角、磨边、切割、清理基层等及与之相关的其他一切费用) | m2 | 58.52 | 124.4444 | 114.061 | 69.7436 | 27.7424 | 30.2392 | 366.2306 | 21431.8167 | 蒙娜丽莎
1.4 | 不锈钢踢脚线 | 1、面层种类：40mm高古铜色不锈钢 2、具体做法详见图纸设计及相关施工规范 3、成活价(含与之相关的其他一切费用) 4、部位：电梯厅、楼梯间 | m2 | 10.64 | 361.1111 | 366.7839 | 8.547 | 66.2798 | 72.245 | 874.9668 | 9309.6464
2 | 墙面 | [6 empty] | 0 | 0 | 0 | 0
2.1 | 湿贴瓷砖墙面 | 1、面层种类：瓷砖 2、8-12厚750*1500mm面砖,预留2mm宽缝隙做同色瓷砖美缝 3、墙面涂刷墙固处理，瓷砖背面侧面做背胶处理 4、10~20mm厚瓷砖粘接剂 5、含铝合金收边条、消火栓门处装饰面层及埋件、消防管子包管处理、门窗洞口侧壁等 6、具体做法详见图纸设计及相关施工规范 7、成活价(含美缝填缝、倒角、磨边、切割、清理基层、收口等及与之相关的其他一切费用) 8、部位：电梯厅 | m2 | 301.56 | 105.3333 | 102.4433 | 22.2222 | 20.6999 | 22.5629 | 273.2617 | 82404.7922 | 蒙娜丽莎
2.2 | 原墙体无机涂料墙面 | 1、装饰面层：无机涂料 2、原建筑墙体 3、批腻子两道，打磨两道 4、滚涂无机涂料两道 5、具体做法详见图纸设计及相关施工规范 6、成活价(含与之相关的其他一切费用) 7、部位：楼梯间 | m2 | 200.76 | 20 | 5 | 2.2222 | 2.45 | 2.6705 | 32.3427 | 6493.1249 | 立邦
2.3 | 木饰面 | 1、装饰面层：木饰面 2、原建筑墙体钻眼,木楔子找平 3、15mm厚阻燃板用自攻螺丝与木楔子固定 4、9mm厚密度板用自攻螺丝与阻燃板固定 5、木贴膜用专用粘接胶与密度板粘贴 6、部位：电梯厅 | m2 | 52.99 | 122.2222 | 106.6667 | 52.2222 | 25.3 | 27.577 | 333.9881 | 17698.03 | 6mm玻镁板（A级防火）贴膜，颜色同样板色
2.4 | 门窗套 | 1、古铜色不锈钢门窗套 2、具体做法详见图纸设计及相关施工规范 3、成活价(含与之相关的其他一切费用) | m | 72.24 | 27.7778 | 27.7778 | 3.3333 | 5.3 | 5.777 | 69.9659 | 5054.3358
2.5 | 电梯门套 | 1、规格、材质：1100*2100电梯门套，1.2mm厚304古铜色不锈钢板 2、基层：25*25*2mm镀锌方管、15mm厚阻燃板 3、具体做法详见图纸设计及相关施工规范 4、含电梯不锈钢小门套、不锈钢门楣等 5、成活价(含与之相关的其他一切费用) 6、尺寸具体以图纸及现场为准，价格综合考虑 | 樘 | 14 | 266.6667 | 476.9912 | 152.9511 | 80.6948 | 87.9573 | 1065.2611 | 14913.6549 |  |  | 1.9995 | 单个门套 工程量 | 10.0183 | 806.948
2.6 | 不锈钢字体 | 1、不锈钢字体（背藏灯带） 2、具体做法详见图纸设计及相关施工规范 3、成活价(含与之相关的其他一切费用) | 组 | 14 | 0 | 0 | 0 | 0 | 0 | 0 | 0
3 | 天花 | [6 empty] | 0 | 0 | 0 | 0
3.1 | 原建筑顶面无机涂料 | 1、现浇钢筋混凝土楼板 2、批腻子两道打磨两道 3、喷涂无机涂料两道 4、部位：楼梯间 | m2 | 65.24 | 20 | 5 | 2.2222 | 2.45 | 2.6705 | 32.3427 | 2110.0392 | 立邦
3.2 | 石膏板吊顶 | 1、现浇钢筋混凝土楼板 2、φ8吊杆间距900mm与原建筑顶板固定 3、50系列轻钢主龙骨中距900mm,U型轻钢次龙骨CB50*20中距400mm 4、双层9.5厚纸面石膏板,用自攻螺钉与龙骨固定,孔眼涂防锈漆用腻子填平 阴、阳角及板接缝处分别贴专用封缝带 5、批腻子两道打磨两道 6、喷涂无机涂料两道 7、部位：电梯厅 | m2 | 105.56 | 86.6667 | 26 | 35.5556 | 13.34 | 14.5406 | 176.1028 | 18589.4139 | 石膏板：泰山 轻钢龙骨：北新建材
3.3 | 木饰面 | 1、装饰面层：木饰面 2、原建筑楼板钻眼,木楔子找平 3、15mm厚阻燃板用自攻螺丝与木楔子固定 4、9mm厚密度板用自攻螺丝与阻燃板固定 5、木贴膜用专用粘接胶与密度板粘贴 6、部位：电梯厅 | m2 | 11.76 | 122.2222 | 106.6667 | 52.2222 | 25.3 | 27.577 | 333.9881 | 3927.7002 | 6mm玻镁板（A级防火）贴膜，颜色同样板色
4 | 其他（由软装设计） | [6 empty] | 0 | 0 | 0 | 0
4.1 | 入户脚垫 | 1、入户脚垫 2、具体做法详见图纸设计及相关施工规范 | 个 | 14 | 0 | 0 | 0 | 0 | 0 | 0 | 0
| 小计 |  | 元 | [7 empty] | 211544.83
二 | 2#标准层精装大堂 | 一个单元工程量清单 | [10 empty] | 共3单元
1 | 地面
1.1 | 瓷砖地面 | 1、面层种类：瓷砖 2、10厚800*800mm防滑地砖铺实拍平，美缝剂填缝； 3、30厚DS15预拌砂浆（干硬性） 4、素水泥浆一道 5、钢筋混凝土板清扫干净 6、具体做法详见图纸设计及相关施工规范 7、成活价(含美缝填缝、倒角、磨边、切割、清理基层等及与之相关的其他一切费用) 8、部位：电梯厅 | m2 | 107.66 | 61.1111 | 67.6667 | 22.2222 | 13.59 | 14.8131 | 179.4031 | 19314.5377 | 蒙娜丽莎
1.2 | 瓷砖地面 | 1、面层种类：瓷砖 2、10厚800*800mm防滑地砖铺实拍平，美缝剂填缝； 3、30厚DS15预拌砂浆（干硬性） 4、素水泥浆一道 5、钢筋混凝土板清扫干净 6、具体做法详见图纸设计及相关施工规范 7、成活价(含美缝填缝、倒角、磨边、切割、清理基层等及与之相关的其他一切费用) 8、部位：楼梯平台 | m2 | 77.42 | 61.1111 | 67.6667 | 22.2222 | 13.59 | 14.8131 | 179.4031 | 13889.388 | 蒙娜丽莎
1.3 | 楼梯瓷砖踏步 | 1、面层种类：瓷砖 2、10厚800*800mm防滑地砖铺实拍平，美缝剂填缝； 3、30厚DS15预拌砂浆（干硬性） 4、素水泥浆一道 5、钢筋混凝土板清扫干净 6、具体做法详见图纸设计及相关施工规范 7、成活价(含美缝填缝、倒角、磨边、切割、清理基层等及与之相关的其他一切费用) | m2 | 45.71 | 124.4444 | 114.061 | 69.7436 | 27.7424 | 30.2392 | 366.2306 | 16740.4023 | 蒙娜丽莎
1.4 | 不锈钢踢脚线 | 1、面层种类：40mm高古铜色不锈钢 2、具体做法详见图纸设计及相关施工规范 3、成活价(含与之相关的其他一切费用) 4、部位：电梯厅、楼梯间 | m2 | 12.6 | 361.1111 | 366.7839 | 8.547 | 66.2798 | 72.245 | 874.9668 | 11024.5813
2 | 墙面 | [6 empty] | 0 | 0 | 0 | 0
2.1 | 湿贴瓷砖墙面 | 1、面层种类：瓷砖 2、8-12厚750*1500mm面砖,预留2mm宽缝隙做同色瓷砖美缝 3、墙面涂刷墙固处理，瓷砖背面侧面做背胶处理 4、10~20mm厚瓷砖粘接剂 5、含铝合金收边条、消火栓门处装饰面层及埋件、消防管子包管处理、门窗洞口侧壁等 6、具体做法详见图纸设计及相关施工规范 7、成活价(含美缝填缝、倒角、磨边、切割、清理基层、收口等及与之相关的其他一切费用) 8、部位：电梯厅 | m2 | 216.51 | 105.3333 | 102.4433 | 22.2222 | 20.6999 | 22.5629 | 273.2617 | 59163.8863 | 蒙娜丽莎
2.2 | 原墙体无机涂料墙面 | 1、装饰面层：无机涂料 2、原建筑墙体 3、批腻子两道，打磨两道 4、滚涂无机涂料两道 5、具体做法详见图纸设计及相关施工规范 6、成活价(含与之相关的其他一切费用) 7、部位：楼梯间 | m2 | 254.73 | 20 | 5 | 2.2222 | 2.45 | 2.6705 | 32.3427 | 8238.6616 | 立邦
2.3 | 木饰面 | 1、装饰面层：木饰面 2、原建筑墙体钻眼,木楔子找平 3、15mm厚阻燃板用自攻螺丝与木楔子固定 4、9mm厚密度板用自攻螺丝与阻燃板固定 5、木贴膜用专用粘接胶与密度板粘贴 6、部位：电梯厅 | m2 | 77.7 | 122.2222 | 106.6667 | 52.2222 | 25.3 | 27.577 | 333.9881 | 25950.8762 | 6mm玻镁板（A级防火）贴膜，颜色同样板色
2.4 | 门窗套 | 1、古铜色不锈钢门窗套 2、具体做法详见图纸设计及相关施工规范 3、成活价(含与之相关的其他一切费用) | m | 114.8 | 27.7778 | 27.7778 | 3.3333 | 5.3 | 5.777 | 69.9659 | 8032.084
2.5 | 电梯门套 | 1、规格、材质：1100*2100电梯门套，1.2mm厚304古铜色不锈钢板 2、基层：25*25*2mm镀锌方管、15mm厚阻燃板 3、具体做法详见图纸设计及相关施工规范 4、含电梯不锈钢小门套、不锈钢门楣等 5、成活价(含与之相关的其他一切费用) 6、尺寸具体以图纸及现场为准，价格综合考虑 | 樘 | 14 | 266.6667 | 476.9912 | 152.9511 | 80.6948 | 87.9573 | 1065.2611 | 14913.6549
2.6 | 不锈钢字体 | 1、不锈钢字体 2、具体做法详见图纸设计及相关施工规范 3、成活价(含与之相关的其他一切费用) | 组 | 14 | 0 | 0 | 0 | 0 | 0 | 0 | 0
3 | 天花 | [6 empty] | 0 | 0 | 0 | 0
3.1 | 原建筑顶面无机涂料 | 1、现浇钢筋混凝土楼板 2、批腻子两道打磨两道 3、喷涂无机涂料两道 4、部位：楼梯间 | m2 | 129.71 | 20 | 5 | 2.2222 | 2.45 | 2.6705 | 32.3427 | 4195.1745 | 立邦
3.2 | 石膏板吊顶 | 1、现浇钢筋混凝土楼板 2、φ8吊杆间距900mm与原建筑顶板固定 3、50系列轻钢主龙骨中距900mm,U型轻钢次龙骨CB50*20中距400mm 4、双层9.5厚纸面石膏板,用自攻螺钉与龙骨固定,孔眼涂防锈漆用腻子填平 阴、阳角及板接缝处分别贴专用封缝带 5、批腻子两道打磨两道 6、喷涂无机涂料两道 7、部位：电梯厅 | m2 | 105 | 86.6667 | 26 | 35.5556 | 13.34 | 14.5406 | 176.1028 | 18490.7963 | 石膏板：泰山 轻钢龙骨：北新建材
3.3 | 木饰面 | 1、装饰面层：木饰面 2、原建筑墙体钻眼,木楔子找平 3、15mm厚阻燃板用自攻螺丝与木楔子固定 4、9mm厚密度板用自攻螺丝与阻燃板固定 5、木贴膜用专用粘接胶与密度板粘贴 6、部位：电梯厅 | m2 | 18.48 | 122.2222 | 106.6667 | 52.2222 | 25.3 | 27.577 | 333.9881 | 6172.1003 | 6mm玻镁板（A级防火）贴膜，颜色同样板色
4 | 其他（由软装设计） | [6 empty] | 0 | 0 | 0 | 0
4.1 | 入户脚垫 | 1、入户脚垫 2、具体做法详见图纸设计及相关施工规范 | 个 | 14 | 0 | 0 | 0 | 0 | 0 | 0 | 0
| 小计 |  | 元 | [7 empty] | 206126.1436
三 | 3#标准层精装大堂 | 一个单元工程量清单 | [10 empty] | 共2单元（2单元二层已完成施工，2层以上计入）
1 | 地面
1.1 | 瓷砖地面 | 1、面层种类：瓷砖 2、10厚800*800mm防滑地砖铺实拍平，美缝剂填缝； 3、30厚DS15预拌砂浆（干硬性） 4、素水泥浆一道 5、钢筋混凝土板清扫干净 6、具体做法详见图纸设计及相关施工规范 7、成活价(含美缝填缝、倒角、磨边、切割、清理基层等及与之相关的其他一切费用) 8、部位：电梯厅 | m2 | 195.65 | 61.1111 | 67.6667 | 22.2222 | 13.59 | 14.8131 | 179.4031 | 35100.2165 | 蒙娜丽莎
1.2 | 瓷砖地面 | 1、面层种类：瓷砖 2、10厚800*800mm防滑地砖铺实拍平，美缝剂填缝； 3、30厚DS15预拌砂浆（干硬性） 4、素水泥浆一道 5、钢筋混凝土板清扫干净 6、具体做法详见图纸设计及相关施工规范 7、成活价(含美缝填缝、倒角、磨边、切割、清理基层等及与之相关的其他一切费用) 8、部位：楼梯平台 | m2 | 110.89 | 61.1111 | 67.6667 | 22.2222 | 13.59 | 14.8131 | 179.4031 | 19894.0098 | 蒙娜丽莎
1.3 | 楼梯瓷砖踏步 | 1、面层种类：瓷砖 2、10厚800*800mm防滑地砖铺实拍平，美缝剂填缝； 3、30厚DS15预拌砂浆（干硬性） 4、素水泥浆一道 5、钢筋混凝土板清扫干净 6、具体做法详见图纸设计及相关施工规范 7、成活价(含美缝填缝、倒角、磨边、切割、清理基层等及与之相关的其他一切费用) | m2 | 108.68 | 124.4444 | 114.061 | 69.7436 | 27.7424 | 30.2392 | 366.2306 | 39801.9453 | 蒙娜丽莎
1.4 | 不锈钢踢脚线 | 1、面层种类：40mm高古铜色不锈钢 2、具体做法详见图纸设计及相关施工规范 3、成活价(含与之相关的其他一切费用) 4、部位：电梯厅、楼梯间 | m2 | 19.76 | 361.1111 | 366.7839 | 8.547 | 66.2798 | 72.245 | 874.9668 | 17289.3434
2 | 墙面 | [6 empty] | 0 | 0 | 0 | 0
2.1 | 湿贴瓷砖墙面 | 1、面层种类：瓷砖 2、8-12厚750*1500mm面砖,预留2mm宽缝隙做同色瓷砖美缝 3、墙面涂刷墙固处理，瓷砖背面侧面做背胶处理 4、10~20mm厚瓷砖粘接剂 5、含铝合金收边条、消火栓门处装饰面层及埋件、消防管子包管处理、门窗洞口侧壁等 6、具体做法详见图纸设计及相关施工规范 7、成活价(含美缝填缝、倒角、磨边、切割、清理基层、收口等及与之相关的其他一切费用) 8、部位：电梯厅 | m2 | 560.04 | 105.3333 | 102.4433 | 22.2222 | 20.6999 | 22.5629 | 273.2617 | 153037.4712 | 蒙娜丽莎
2.2 | 原墙体无机涂料墙面 | 1、装饰面层：无机涂料 2、原建筑墙体 3、批腻子两道，打磨两道 4、滚涂无机涂料两道 5、具体做法详见图纸设计及相关施工规范 6、成活价(含与之相关的其他一切费用) 7、部位：楼梯间 | m2 | 372.84 | 20 | 5 | 2.2222 | 2.45 | 2.6705 | 32.3427 | 12058.6606 | 立邦
2.3 | 木饰面 | 1、装饰面层：木饰面 2、原建筑墙体钻眼,木楔子找平 3、15mm厚阻燃板用自攻螺丝与木楔子固定 4、9mm厚密度板用自攻螺丝与阻燃板固定 5、木贴膜用专用粘接胶与密度板粘贴 6、部位：电梯厅 | m2 | 98.41 | 122.2222 | 106.6667 | 52.2222 | 25.3 | 27.577 | 333.9881 | 32867.77 | 6mm玻镁板（A级防火）贴膜，颜色同样板色
2.4 | 门窗套 | 1、古铜色不锈钢门窗套 2、具体做法详见图纸设计及相关施工规范 3、成活价(含与之相关的其他一切费用) | m | 134.16 | 27.7778 | 27.7778 | 3.3333 | 5.3 | 5.777 | 69.9659 | 9386.6237
2.5 | 电梯门套 | 1、规格、材质：1100*2100电梯门套，1.2mm厚304古铜色不锈钢板 2、基层：25*25*2mm镀锌方管、15mm厚阻燃板 3、具体做法详见图纸设计及相关施工规范 4、含电梯不锈钢小门套、不锈钢门楣等 5、成活价(含与之相关的其他一切费用) 6、尺寸具体以图纸及现场为准，价格综合考虑 | 樘 | 26 | 266.6667 | 476.9912 | 152.9511 | 80.6948 | 87.9573 | 1065.2611 | 27696.7878
2.6 | 不锈钢字体 | 1、不锈钢字体（背藏灯带） 2、具体做法详见图纸设计及相关施工规范 3、成活价(含与之相关的其他一切费用) | 组 | 26 | 0 | 0 | 0 | 0 | 0 | 0 | 0
3 | 天花 | [6 empty] | 0 | 0 | 0 | 0
3.1 | 原建筑顶面无机涂料 | 1、现浇钢筋混凝土楼板 2、批腻子两道打磨两道 3、喷涂无机涂料两道 4、部位：楼梯间 | m2 | 121.16 | 20 | 5 | 2.2222 | 2.45 | 2.6705 | 32.3427 | 3918.6442 | 立邦
3.2 | 石膏板吊顶 | 1、现浇钢筋混凝土楼板 2、φ8吊杆间距900mm与原建筑顶板固定 3、50系列轻钢主龙骨中距900mm,U型轻钢次龙骨CB50*20中距400mm 4、双层9.5厚纸面石膏板,用自攻螺钉与龙骨固定,孔眼涂防锈漆用腻子填平 阴、阳角及板接缝处分别贴专用封缝带 5、批腻子两道打磨两道 6、喷涂无机涂料两道 7、部位：电梯厅 | m2 | 196.04 | 86.6667 | 26 | 35.5556 | 13.34 | 14.5406 | 176.1028 | 34523.1973 | 石膏板：泰山 轻钢龙骨：北新建材
3.3 | 木饰面 | 1、装饰面层：木饰面 2、原建筑楼板钻眼,木楔子找平 3、15mm厚阻燃板用自攻螺丝与木楔子固定 4、9mm厚密度板用自攻螺丝与阻燃板固定 5、木贴膜用专用粘接胶与密度板粘贴 6、部位：电梯厅 | m2 | 21.84 | 122.2222 | 106.6667 | 52.2222 | 25.3 | 27.577 | 333.9881 | 7294.3003 | 6mm玻镁板（A级防火）贴膜，颜色同样板色
4 | 其他（由软装设计） | [6 empty] | 0 | 0 | 0 | 0
4.1 | 入户脚垫 | 1、入户脚垫 2、具体做法详见图纸设计及相关施工规范 | 个 | 26 | 0 | 0 | 0 | 0 | 0 | 0 | 0
| 小计 |  | 元 | [7 empty] | 392868.97
四 | 5#标准层精装大堂 | 一个单元工程量清单 | [10 empty] | 共4单元
1 | 地面
1.1 | 瓷砖地面 | 1、面层种类：瓷砖 2、10厚800*800mm防滑地砖铺实拍平，美缝剂填缝； 3、30厚DS15预拌砂浆（干硬性） 4、素水泥浆一道 5、钢筋混凝土板清扫干净 6、具体做法详见图纸设计及相关施工规范 7、成活价(含美缝填缝、倒角、磨边、切割、清理基层等及与之相关的其他一切费用) 8、部位：电梯厅 | m2 | 42.56 | 61.1111 | 67.6667 | 22.2222 | 13.59 | 14.8131 | 179.4031 | 7635.3959 | 蒙娜丽莎
1.2 | 瓷砖地面 | 1、面层种类：瓷砖 2、10厚800*800mm防滑地砖铺实拍平，美缝剂填缝； 3、30厚DS15预拌砂浆（干硬性） 4、素水泥浆一道 5、钢筋混凝土板清扫干净 6、具体做法详见图纸设计及相关施工规范 7、成活价(含美缝填缝、倒角、磨边、切割、清理基层等及与之相关的其他一切费用) 8、部位：楼梯平台 | m2 | 22.26 | 61.1111 | 67.6667 | 22.2222 | 13.59 | 14.8131 | 179.4031 | 3993.513 | 蒙娜丽莎
1.3 | 楼梯瓷砖踏步 | 1、面层种类：瓷砖 2、10厚800*800mm防滑地砖铺实拍平，美缝剂填缝； 3、30厚DS15预拌砂浆（干硬性） 4、素水泥浆一道 5、钢筋混凝土板清扫干净 6、具体做法详见图纸设计及相关施工规范 7、成活价(含美缝填缝、倒角、磨边、切割、清理基层等及与之相关的其他一切费用) | m2 | 60.9 | 124.4444 | 114.061 | 69.7436 | 27.7424 | 30.2392 | 366.2306 | 22303.4456 | 蒙娜丽莎
1.4 | 不锈钢踢脚线 | 1、面层种类：40mm厚古铜色不锈钢 2、具体做法详见图纸设计及相关施工规范 3、成活价(含与之相关的其他一切费用) 4、部位：电梯厅、楼梯间 | m2 | 6.3 | 361.1111 | 366.7839 | 8.547 | 66.2798 | 72.245 | 874.9668 | 5512.2906
2 | 墙面 | [6 empty] | 0 | 0 | 0 | 0
2.1 | 湿贴瓷砖墙面 | 1、面层种类：瓷砖 2、8-12厚750*1500mm面砖,预留2mm宽缝隙做同色瓷砖美缝 3、墙面涂刷墙固处理，瓷砖背面侧面做背胶处理 4、10~20mm厚瓷砖粘接剂 5、含铝合金收边条、消火栓门处装饰面层及埋件、消防管子包管处理、门窗洞口侧壁等 6、具体做法详见图纸设计及相关施工规范 7、成活价(含美缝填缝、倒角、磨边、切割、清理基层、收口等及与之相关的其他一切费用) 8、部位：大堂 | m2 | 25.48 | 105.3333 | 102.4433 | 22.2222 | 20.6999 | 22.5629 | 273.2617 | 6962.7076 | 蒙娜丽莎
2.2 | 原墙体无机涂料墙面 | 1、装饰面层：无机涂料 2、原建筑墙体 3、批耐水腻子两道，打磨两道 4、滚涂防潮无机涂料两道 5、具体做法详见图纸设计及相关施工规范 6、成活价(含与之相关的其他一切费用) 7、部位：楼梯间 | m2 | 65.45 | 20 | 5 | 2.2222 | 2.45 | 2.6705 | 32.3427 | 2116.8312 | 立邦
2.3 | 木饰面 | 1、装饰面层：木饰面 2、原建筑墙体钻眼,木楔子找平 3、15mm厚阻燃板用自攻螺丝与木楔子固定 4、9mm厚密度板用自攻螺丝与阻燃板固定 5、木贴膜用专用粘接胶与密度板粘贴 6、部位：电梯厅 | m2 | 40.74 | 122.2222 | 106.6667 | 52.2222 | 25.3 | 27.577 | 333.9881 | 13606.6756 | 6mm玻镁板（A级防火）贴膜，颜色同样板色
2.4 | 门窗套 | 1、古铜色不锈钢门窗套 2、具体做法详见图纸设计及相关施工规范 3、成活价(含与之相关的其他一切费用) | m | 75.04 | 27.7778 | 27.7778 | 3.3333 | 5.3 | 5.777 | 69.9659 | 5250.2403
2.5 | 电梯门套 | 1、规格、材质：1100*2100电梯门套，1.2mm厚304古铜色不锈钢板 2、基层：25*25*2mm镀锌方管、15mm厚阻燃板 3、具体做法详见图纸设计及相关施工规范 4、含电梯不锈钢小门套、不锈钢门楣等 5、成活价(含与之相关的其他一切费用) 6、尺寸具体以图纸及现场为准，价格综合考虑 | 樘 | 7 | 266.6667 | 476.9912 | 152.9511 | 80.6948 | 87.9573 | 1065.2611 | 7456.8275
2.6 | 不锈钢字体 | 1、不锈钢字体 2、具体做法详见图纸设计及相关施工规范 3、成活价(含与之相关的其他一切费用) | 组 | 7 | 0 | 0 | 0 | 0 | 0 | 0 | 0
3 | 天花 | [6 empty] | 0 | 0 | 0 | 0
3.1 | 原建筑顶面无机涂料 | 1、现浇钢筋混凝土楼板 2、批腻子两道打磨两道 3、喷涂无机涂料两道 4、部位：楼梯间 | m2 | 93.03 | 20 | 5 | 2.2222 | 2.45 | 2.6705 | 32.3427 | 3008.8434 | 立邦
3.2 | 石膏板吊顶 | 1、现浇钢筋混凝土楼板 2、φ8吊杆间距900mm与原建筑顶板固定 3、50系列轻钢主龙骨中距900mm,U型轻钢次龙骨CB50*20中距400mm 4、双层9.5厚纸面石膏板,用自攻螺钉与龙骨固定,孔眼涂防锈漆用腻子填平 阴、阳角及板接缝处分别贴专用封缝带 5、批腻子两道打磨两道 6、喷涂无机涂料两道 7、部位：电梯厅 | m2 | 34.72 | 86.6667 | 26 | 35.5556 | 13.34 | 14.5406 | 176.1028 | 6114.29 | 石膏板：泰山 轻钢龙骨：北新建材
3.3 | 木饰面 | 1、装饰面层：木饰面 2、原建筑楼板钻眼,木楔子找平 3、15mm厚阻燃板用自攻螺丝与木楔子固定 4、9mm厚密度板用自攻螺丝与阻燃板固定 5、木贴膜用专用粘接胶与密度板粘贴 6、部位：电梯厅 | m2 | 10.5 | 122.2222 | 106.6667 | 52.2222 | 25.3 | 27.577 | 333.9881 | 3506.8752 | 6mm玻镁板（A级防火）贴膜，颜色同样板色
4 | 其他（由软装设计） | [6 empty] | 0 | 0 | 0 | 0
4.1 | 入户脚垫 | 1、入户脚垫 2、具体做法详见图纸设计及相关施工规范 | 个 | 14 | 0 | 0 | 0 | 0 | 0 | 0 | 0
| 小计 |  | 元 | [7 empty] | 87467.936
五 | 6#标准层精装大堂 | 一个单元工程量清单 | [10 empty] | 共2单元
1 | 地面
1.1 | 瓷砖地面 | 1、面层种类：瓷砖 2、10厚800*800mm防滑地砖铺实拍平，美缝剂填缝； 3、30厚DS15预拌砂浆（干硬性） 4、素水泥浆一道 5、钢筋混凝土板清扫干净 6、具体做法详见图纸设计及相关施工规范 7、成活价(含美缝填缝、倒角、磨边、切割、清理基层等及与之相关的其他一切费用) 8、部位：电梯厅 | m2 | 71.35 | 61.1111 | 67.6667 | 22.2222 | 13.59 | 14.8131 | 179.4031 | 12800.4112 | 蒙娜丽莎
1.2 | 瓷砖地面 | 1、面层种类：瓷砖 2、10厚800*800mm防滑地砖铺实拍平，美缝剂填缝； 3、30厚DS15预拌砂浆（干硬性） 4、素水泥浆一道 5、钢筋混凝土板清扫干净 6、具体做法详见图纸设计及相关施工规范 7、成活价(含美缝填缝、倒角、磨边、切割、清理基层等及与之相关的其他一切费用) 8、部位：楼梯平台 | m2 | 16.9 | 61.1111 | 67.6667 | 22.2222 | 13.59 | 14.8131 | 179.4031 | 3031.9124 | 蒙娜丽莎
1.3 | 楼梯瓷砖踏步 | 1、面层种类：瓷砖 2、10厚800*800mm防滑地砖铺实拍平，美缝剂填缝； 3、30厚DS15预拌砂浆（干硬性） 4、素水泥浆一道 5、钢筋混凝土板清扫干净 6、具体做法详见图纸设计及相关施工规范 7、成活价(含美缝填缝、倒角、磨边、切割、清理基层等及与之相关的其他一切费用) | m2 | 43.5 | 124.4444 | 114.061 | 69.7436 | 27.7424 | 30.2392 | 366.2306 | 15931.0326 | 蒙娜丽莎
1.4 | 不锈钢踢脚线 | 1、面层种类：40mm高古铜色不锈钢 2、具体做法详见图纸设计及相关施工规范 3、成活价(含与之相关的其他一切费用) 4、部位：大堂、楼梯间 | m2 | 3.8 | 361.1111 | 366.7839 | 8.547 | 66.2798 | 72.245 | 874.9668 | 3324.8737
2 | 墙面 | [6 empty] | 0 | 0 | 0 | 0
2.1 | 湿贴瓷砖墙面 | 1、面层种类：瓷砖 2、8-12厚750*1500mm面砖,预留2mm宽缝隙做同色瓷砖美缝 3、墙面涂刷墙固处理，瓷砖背面侧面做背胶处理 4、10~20mm厚瓷砖粘接剂 5、含铝合金收边条、消火栓门处装饰面层及埋件、消防管子包管处理、门窗洞口侧壁等 6、具体做法详见图纸设计及相关施工规范 7、成活价(含美缝填缝、倒角、磨边、切割、清理基层、收口等及与之相关的其他一切费用) 8、部位：电梯厅 | m2 | 116.65 | 105.3333 | 102.4433 | 22.2222 | 20.6999 | 22.5629 | 273.2617 | 31875.975 | 蒙娜丽莎
2.2 | 原墙体无机涂料墙面 | 1、装饰面层：无机涂料 2、原建筑墙体 3、批腻子两道，打磨两道 4、滚涂无机涂料两道 5、具体做法详见图纸设计及相关施工规范 6、成活价(含与之相关的其他一切费用) 7、部位：楼梯间 | m2 | 123.75 | 20 | 5 | 2.2222 | 2.45 | 2.6705 | 32.3427 | 4002.4119 | 立邦
2.3 | 木饰面 | 1、装饰面层：木饰面 2、原建筑墙体钻眼,木楔子找平 3、15mm厚阻燃板用自攻螺丝与木楔子固定 4、9mm厚密度板用自攻螺丝与阻燃板固定 5、木贴膜用专用粘接胶与密度板粘贴 6、部位：电梯厅 | m2 | 58.85 | 122.2222 | 106.6667 | 52.2222 | 25.3 | 27.577 | 333.9881 | 19655.2003 | 6mm玻镁板（A级防火）贴膜，颜色同样板色
2.4 | 门窗套 | 1、古铜色不锈钢门窗套 2、具体做法详见图纸设计及相关施工规范 3、成活价(含与之相关的其他一切费用) | m | 59 | 27.7778 | 27.7778 | 3.3333 | 5.3 | 5.777 | 69.9659 | 4127.9874
2.5 | 电梯门套 | 1、规格、材质：1100*2100电梯门套，1.2mm厚304古铜色不锈钢板 2、基层：25*25*2mm镀锌方管、15mm厚阻燃板 3、具体做法详见图纸设计及相关施工规范 4、含电梯不锈钢小门套、不锈钢门楣等 5、成活价(含与之相关的其他一切费用) 6、尺寸具体以图纸及现场为准，价格综合考虑 | 樘 | 10 | 266.6667 | 476.9912 | 152.9511 | 80.6948 | 87.9573 | 1065.2611 | 10652.6107
2.6 | 不锈钢字体 | 1、不锈钢字体 2、具体做法详见图纸设计及相关施工规范 3、成活价(含与之相关的其他一切费用) | 组 | 10 | 0 | 0 | 0 | 0 | 0 | 0 | 0
3 | 天花 | [6 empty] | 0 | 0 | 0 | 0
3.1 | 原建筑顶面无机涂料 | 1、现浇钢筋混凝土楼板 2、批腻子两道打磨两道 3、喷涂无机涂料两道 4、部位：楼梯间 | m2 | 68.75 | 20 | 5 | 2.2222 | 2.45 | 2.6705 | 32.3427 | 2223.5622 | 立邦
3.2 | 石膏板吊顶 | 1、现浇钢筋混凝土楼板 2、φ8吊杆间距900mm与原建筑顶板固定 3、50系列轻钢主龙骨中距900mm,U型轻钢次龙骨CB50*20中距400mm 4、双层9.5厚纸面石膏板,用自攻螺钉与龙骨固定,孔眼涂防锈漆用腻子填平 阴、阳角及板接缝处分别贴专用封缝带 5、批腻子两道打磨两道 6、喷涂无机涂料两道 7、部位：电梯厅 | m2 | 68.85 | 86.6667 | 26 | 35.5556 | 13.34 | 14.5406 | 176.1028 | 12124.6793 | 石膏板：泰山 轻钢龙骨：北新建材
3.3 | 木饰面 | 1、装饰面层：木饰面 2、原建筑楼板钻眼,木楔子找平 3、15mm厚阻燃板用自攻螺丝与木楔子固定 4、9mm厚密度板用自攻螺丝与阻燃板固定 5、木贴膜用专用粘接胶与密度板粘贴 6、部位：电梯厅 | m2 | 15.05 | 122.2222 | 106.6667 | 52.2222 | 25.3 | 27.577 | 333.9881 | 5026.5211 | 6mm玻镁板（A级防火）贴膜，颜色同样板色
4 | 其他（由软装设计） | [6 empty] | 0 | 0 | 0 | 0
4.1 | 入户脚垫 | 1、入户脚垫 2、具体做法详见图纸设计及相关施工规范 | 个 | 10 | 0 | 0 | 0 | 0 | 0 | 0 | 0
| 小计 |  | 元 | [7 empty] | 124777.1777
六 | 7#标准层精装大堂 | 一个单元工程量清单 | [10 empty] | 共1单元(复用6#）
1 | 地面
1.1 | 瓷砖地面 | 1、面层种类：瓷砖 2、10厚800*800mm防滑地砖铺实拍平，美缝剂填缝； 3、30厚DS15预拌砂浆（干硬性） 4、素水泥浆一道 5、钢筋混凝土板清扫干净 6、具体做法详见图纸设计及相关施工规范 7、成活价(含美缝填缝、倒角、磨边、切割、清理基层等及与之相关的其他一切费用) 8、部位：电梯厅 | m2 | 71.35 | 61.1111 | 67.6667 | 22.2222 | 13.59 | 14.8131 | 179.4031 | 12800.4112 | 蒙娜丽莎
1.2 | 瓷砖地面 | 1、面层种类：瓷砖 2、10厚800*800mm防滑地砖铺实拍平，美缝剂填缝； 3、30厚DS15预拌砂浆（干硬性） 4、素水泥浆一道 5、钢筋混凝土板清扫干净 6、具体做法详见图纸设计及相关施工规范 7、成活价(含美缝填缝、倒角、磨边、切割、清理基层等及与之相关的其他一切费用) 8、部位：楼梯平台 | m2 | 16.9 | 61.1111 | 67.6667 | 22.2222 | 13.59 | 14.8131 | 179.4031 | 3031.9124 | 蒙娜丽莎
1.3 | 楼梯瓷砖踏步 | 1、面层种类：瓷砖 2、10厚800*800mm防滑地砖铺实拍平，美缝剂填缝； 3、30厚DS15预拌砂浆（干硬性） 4、素水泥浆一道 5、钢筋混凝土板清扫干净 6、具体做法详见图纸设计及相关施工规范 7、成活价(含美缝填缝、倒角、磨边、切割、清理基层等及与之相关的其他一切费用) | m2 | 43.5 | 124.4444 | 114.061 | 69.7436 | 27.7424 | 30.2392 | 366.2306 | 15931.0326 | 蒙娜丽莎
1.4 | 不锈钢踢脚线 | 1、面层种类：40mm高古铜色不锈钢 2、具体做法详见图纸设计及相关施工规范 3、成活价(含与之相关的其他一切费用) 4、部位：大堂、楼梯间 | m2 | 3.8 | 361.1111 | 366.7839 | 8.547 | 66.2798 | 72.245 | 874.9668 | 3324.8737
2 | 墙面 | [6 empty] | 0 | 0 | 0 | 0
2.1 | 湿贴瓷砖墙面 | 1、面层种类：瓷砖 2、8-12厚750*1500mm面砖,预留2mm宽缝隙做同色瓷砖美缝 3、墙面涂刷墙固处理，瓷砖背面侧面做背胶处理 4、10~20mm厚瓷砖粘接剂 5、含铝合金收边条、消火栓门处装饰面层及埋件、消防管子包管处理、门窗洞口侧壁等 6、具体做法详见图纸设计及相关施工规范 7、成活价(含美缝填缝、倒角、磨边、切割、清理基层、收口等及与之相关的其他一切费用) 8、部位：电梯厅 | m2 | 116.65 | 105.3333 | 102.4433 | 22.2222 | 20.6999 | 22.5629 | 273.2617 | 31875.975 | 蒙娜丽莎
2.2 | 原墙体无机涂料墙面 | 1、装饰面层：无机涂料 2、原建筑墙体 3、批腻子两道，打磨两道 4、滚涂无机涂料两道 5、具体做法详见图纸设计及相关施工规范 6、成活价(含与之相关的其他一切费用) 7、部位：楼梯间 | m2 | 123.75 | 20 | 5 | 2.2222 | 2.45 | 2.6705 | 32.3427 | 4002.4119 | 立邦
2.3 | 木饰面 | 1、装饰面层：木饰面 2、原建筑墙体钻眼,木楔子找平 3、15mm厚阻燃板用自攻螺丝与木楔子固定 4、9mm厚密度板用自攻螺丝与阻燃板固定 5、木贴膜用专用粘接胶与密度板粘贴 6、部位：电梯厅 | m2 | 58.85 | 122.2222 | 106.6667 | 52.2222 | 25.3 | 27.577 | 333.9881 | 19655.2003 | 6mm玻镁板（A级防火）贴膜，颜色同样板色
2.4 | 门窗套 | 1、古铜色不锈钢门窗套 2、具体做法详见图纸设计及相关施工规范 3、成活价(含与之相关的其他一切费用) | m | 59 | 27.7778 | 27.7778 | 3.3333 | 5.3 | 5.777 | 69.9659 | 4127.9874
2.5 | 电梯门套 | 1、规格、材质：1100*2100电梯门套，1.2mm厚304古铜色不锈钢板 2、基层：25*25*2mm镀锌方管、15mm厚阻燃板 3、具体做法详见图纸设计及相关施工规范 4、含电梯不锈钢小门套、不锈钢门楣等 5、成活价(含与之相关的其他一切费用) 6、尺寸具体以图纸及现场为准，价格综合考虑 | 樘 | 10 | 266.6667 | 476.9912 | 152.9511 | 80.6948 | 87.9573 | 1065.2611 | 10652.6107
2.6 | 不锈钢字体 | 1、不锈钢字体 2、具体做法详见图纸设计及相关施工规范 3、成活价(含与之相关的其他一切费用) | 组 | 10 | 0 | 0 | 0 | 0 | 0 | 0 | 0
3 | 天花 | [6 empty] | 0 | 0 | 0 | 0
3.1 | 原建筑顶面无机涂料 | 1、现浇钢筋混凝土楼板 2、批腻子两道打磨两道 3、喷涂无机涂料两道 4、部位：楼梯间 | m2 | 68.75 | 20 | 5 | 2.2222 | 2.45 | 2.6705 | 32.3427 | 2223.5622 | 立邦
3.2 | 石膏板吊顶 | 1、现浇钢筋混凝土楼板 2、φ8吊杆间距900mm与原建筑顶板固定 3、50系列轻钢主龙骨中距900mm,U型轻钢次龙骨CB50*20中距400mm 4、双层9.5厚纸面石膏板,用自攻螺钉与龙骨固定,孔眼涂防锈漆用腻子填平 阴、阳角及板接缝处分别贴专用封缝带 5、批腻子两道打磨两道 6、喷涂无机涂料两道 7、部位：电梯厅 | m2 | 68.85 | 86.6667 | 26 | 35.5556 | 13.34 | 14.5406 | 176.1028 | 12124.6793 | 石膏板：泰山 轻钢龙骨：北新建材
3.3 | 木饰面 | 1、装饰面层：木饰面 2、原建筑楼板钻眼,木楔子找平 3、15mm厚阻燃板用自攻螺丝与木楔子固定 4、9mm厚密度板用自攻螺丝与阻燃板固定 5、木贴膜用专用粘接胶与密度板粘贴 6、部位：电梯厅 | m2 | 15.05 | 122.2222 | 106.6667 | 52.2222 | 25.3 | 27.577 | 333.9881 | 5026.5211 | 6mm玻镁板（A级防火）贴膜，颜色同样板色
4 | 其他 | [6 empty] | 0 | 0 | 0 | 0
4.1 | 入户脚垫 | 1、入户脚垫 2、具体做法详见图纸设计及相关施工规范 | 个 | 10 | 0 | 0 | 0 | 0 | 0 | 0 | 0
| 小计 |  | 元 | [7 empty] | 124777.1777
七 | 8#标准层精装大堂 | 一个单元工程量清单 | [10 empty] | 共2单元(复用6#）
1 | 地面
1.1 | 瓷砖地面 | 1、面层种类：瓷砖 2、10厚800*800mm防滑地砖铺实拍平，美缝剂填缝； 3、30厚DS15预拌砂浆（干硬性） 4、素水泥浆一道 5、钢筋混凝土板清扫干净 6、具体做法详见图纸设计及相关施工规范 7、成活价(含美缝填缝、倒角、磨边、切割、清理基层等及与之相关的其他一切费用) 8、部位：电梯厅 | m2 | 71.35 | 61.1111 | 67.6667 | 22.2222 | 13.59 | 14.8131 | 179.4031 | 12800.4112 | 蒙娜丽莎
1.2 | 瓷砖地面 | 1、面层种类：瓷砖 2、10厚800*800mm防滑地砖铺实拍平，美缝剂填缝； 3、30厚DS15预拌砂浆（干硬性） 4、素水泥浆一道 5、钢筋混凝土板清扫干净 6、具体做法详见图纸设计及相关施工规范 7、成活价(含美缝填缝、倒角、磨边、切割、清理基层等及与之相关的其他一切费用) 8、部位：楼梯平台 | m2 | 16.9 | 61.1111 | 67.6667 | 22.2222 | 13.59 | 14.8131 | 179.4031 | 3031.9124 | 蒙娜丽莎
1.3 | 楼梯瓷砖踏步 | 1、面层种类：瓷砖 2、10厚800*800mm防滑地砖铺实拍平，美缝剂填缝； 3、30厚DS15预拌砂浆（干硬性） 4、素水泥浆一道 5、钢筋混凝土板清扫干净 6、具体做法详见图纸设计及相关施工规范 7、成活价(含美缝填缝、倒角、磨边、切割、清理基层等及与之相关的其他一切费用) | m2 | 43.5 | 124.4444 | 114.061 | 69.7436 | 27.7424 | 30.2392 | 366.2306 | 15931.0326 | 蒙娜丽莎
1.4 | 不锈钢踢脚线 | 1、面层种类：40mm高古铜色不锈钢 2、具体做法详见图纸设计及相关施工规范 3、成活价(含与之相关的其他一切费用) 4、部位：大堂、楼梯间 | m2 | 3.8 | 361.1111 | 366.7839 | 8.547 | 66.2798 | 72.245 | 874.9668 | 3324.8737
2 | 墙面 | [6 empty] | 0 | 0 | 0 | 0
2.1 | 湿贴瓷砖墙面 | 1、面层种类：瓷砖 2、8-12厚750*1500mm面砖,预留2mm宽缝隙做同色瓷砖美缝 3、墙面涂刷墙固处理，瓷砖背面侧面做背胶处理 4、10~20mm厚瓷砖粘接剂 5、含铝合金收边条、消火栓门处装饰面层及埋件、消防管子包管处理、门窗洞口侧壁等 6、具体做法详见图纸设计及相关施工规范 7、成活价(含美缝填缝、倒角、磨边、切割、清理基层、收口等及与之相关的其他一切费用) 8、部位：电梯厅 | m2 | 116.65 | 105.3333 | 102.4433 | 22.2222 | 20.6999 | 22.5629 | 273.2617 | 31875.975 | 蒙娜丽莎
2.2 | 原墙体无机涂料墙面 | 1、装饰面层：无机涂料 2、原建筑墙体 3、批腻子两道，打磨两道 4、滚涂无机涂料两道 5、具体做法详见图纸设计及相关施工规范 6、成活价(含与之相关的其他一切费用) 7、部位：楼梯间 | m2 | 123.75 | 20 | 5 | 2.2222 | 2.45 | 2.6705 | 32.3427 | 4002.4119 | 立邦
2.3 | 木饰面 | 1、装饰面层：木饰面 2、原建筑墙体钻眼,木楔子找平 3、15mm厚阻燃板用自攻螺丝与木楔子固定 4、9mm厚密度板用自攻螺丝与阻燃板固定 5、木贴膜用专用粘接胶与密度板粘贴 6、部位：电梯厅 | m2 | 58.85 | 122.2222 | 106.6667 | 52.2222 | 25.3 | 27.577 | 333.9881 | 19655.2003 | 6mm玻镁板（A级防火）贴膜，颜色同样板色
2.4 | 门窗套 | 1、古铜色不锈钢门窗套 2、具体做法详见图纸设计及相关施工规范 3、成活价(含与之相关的其他一切费用) | m | 59 | 27.7778 | 27.7778 | 3.3333 | 5.3 | 5.777 | 69.9659 | 4127.9874
2.5 | 电梯门套 | 1、规格、材质：1100*2100电梯门套，1.2mm厚304古铜色不锈钢板 2、基层：25*25*2mm镀锌方管、15mm厚阻燃板 3、具体做法详见图纸设计及相关施工规范 4、含电梯不锈钢小门套、不锈钢门楣等 5、成活价(含与之相关的其他一切费用) 6、尺寸具体以图纸及现场为准，价格综合考虑 | 樘 | 10 | 266.6667 | 476.9912 | 152.9511 | 80.6948 | 87.9573 | 1065.2611 | 10652.6107
2.6 | 不锈钢字体 | 1、不锈钢字体 2、具体做法详见图纸设计及相关施工规范 3、成活价(含与之相关的其他一切费用) | 组 | 0 | 0 | 0 | 0 | 0 | 0 | 0 | 0
3 | 天花 | [6 empty] | 0 | 0 | 0 | 0
3.1 | 原建筑顶面无机涂料 | 1、现浇钢筋混凝土楼板 2、批腻子两道打磨两道 3、喷涂无机涂料两道 4、部位：楼梯间 | m2 | 68.75 | 20 | 5 | 2.2222 | 2.45 | 2.6705 | 32.3427 | 2223.5622 | 立邦
3.2 | 石膏板吊顶 | 1、现浇钢筋混凝土楼板 2、φ8吊杆间距900mm与原建筑顶板固定 3、50系列轻钢主龙骨中距900mm,U型轻钢次龙骨CB50*20中距400mm 4、双层9.5厚纸面石膏板,用自攻螺钉与龙骨固定,孔眼涂防锈漆用腻子填平 阴、阳角及板接缝处分别贴专用封缝带 5、批腻子两道打磨两道 6、喷涂无机涂料两道 7、部位：电梯厅 | m2 | 68.85 | 86.6667 | 26 | 35.5556 | 13.34 | 14.5406 | 176.1028 | 12124.6793 | 石膏板：泰山 轻钢龙骨：北新建材
3.3 | 木饰面 | 1、装饰面层：木饰面 2、原建筑楼板钻眼,木楔子找平 3、15mm厚阻燃板用自攻螺丝与木楔子固定 4、9mm厚密度板用自攻螺丝与阻燃板固定 5、木贴膜用专用粘接胶与密度板粘贴 6、部位：电梯厅 | m2 | 15.05 | 122.2222 | 106.6667 | 52.2222 | 25.3 | 27.577 | 333.9881 | 5026.5211 | 6mm玻镁板（A级防火）贴膜，颜色同样板色
4 | 其他（由软装设计） | [6 empty] | 0 | 0 | 0 | 0
4.1 | 入户脚垫 | 1、入户脚垫 2、具体做法详见图纸设计及相关施工规范 | 个 | 0 | 0 | 0 | 0 | 0 | 0 | 0 | 0
| 小计 |  | 元 | [7 empty] | 124777.1777
八 | 9#标准层精装大堂 | 一个单元工程量清单 | [10 empty] | 共2单元(复用6#）
1 | 地面
1.1 | 瓷砖地面 | 1、面层种类：瓷砖 2、10厚800*800mm防滑地砖铺实拍平，美缝剂填缝； 3、30厚DS15预拌砂浆（干硬性） 4、素水泥浆一道 5、钢筋混凝土板清扫干净 6、具体做法详见图纸设计及相关施工规范 7、成活价(含美缝填缝、倒角、磨边、切割、清理基层等及与之相关的其他一切费用) 8、部位：电梯厅 | m2 | 71.35 | 61.1111 | 67.6667 | 22.2222 | 13.59 | 14.8131 | 179.4031 | 12800.4112 | 蒙娜丽莎
1.2 | 瓷砖地面 | 1、面层种类：瓷砖 2、10厚800*800mm防滑地砖铺实拍平，美缝剂填缝； 3、30厚DS15预拌砂浆（干硬性） 4、素水泥浆一道 5、钢筋混凝土板清扫干净 6、具体做法详见图纸设计及相关施工规范 7、成活价(含美缝填缝、倒角、磨边、切割、清理基层等及与之相关的其他一切费用) 8、部位：楼梯平台 | m2 | 16.9 | 61.1111 | 67.6667 | 22.2222 | 13.59 | 14.8131 | 179.4031 | 3031.9124 | 蒙娜丽莎
1.3 | 楼梯瓷砖踏步 | 1、面层种类：瓷砖 2、10厚800*800mm防滑地砖铺实拍平，美缝剂填缝； 3、30厚DS15预拌砂浆（干硬性） 4、素水泥浆一道 5、钢筋混凝土板清扫干净 6、具体做法详见图纸设计及相关施工规范 7、成活价(含美缝填缝、倒角、磨边、切割、清理基层等及与之相关的其他一切费用) | m2 | 43.5 | 124.4444 | 114.061 | 69.7436 | 27.7424 | 30.2392 | 366.2306 | 15931.0326 | 蒙娜丽莎
1.4 | 不锈钢踢脚线 | 1、面层种类：40mm高古铜色不锈钢 2、具体做法详见图纸设计及相关施工规范 3、成活价(含与之相关的其他一切费用) 4、部位：大堂、楼梯间 | m2 | 3.8 | 361.1111 | 366.7839 | 8.547 | 66.2798 | 72.245 | 874.9668 | 3324.8737
2 | 墙面 | [6 empty] | 0 | 0 | 0 | 0
2.1 | 湿贴瓷砖墙面 | 1、面层种类：瓷砖 2、8-12厚750*1500mm面砖,预留2mm宽缝隙做同色瓷砖美缝 3、墙面涂刷墙固处理，瓷砖背面侧面做背胶处理 4、10~20mm厚瓷砖粘接剂 5、含铝合金收边条、消火栓门处装饰面层及埋件、消防管子包管处理、门窗洞口侧壁等 6、具体做法详见图纸设计及相关施工规范 7、成活价(含美缝填缝、倒角、磨边、切割、清理基层、收口等及与之相关的其他一切费用) 8、部位：电梯厅 | m2 | 116.65 | 105.3333 | 102.4433 | 22.2222 | 20.6999 | 22.5629 | 273.2617 | 31875.975 | 蒙娜丽莎
2.2 | 原墙体无机涂料墙面 | 1、装饰面层：无机涂料 2、原建筑墙体 3、批腻子两道，打磨两道 4、滚涂无机涂料两道 5、具体做法详见图纸设计及相关施工规范 6、成活价(含与之相关的其他一切费用) 7、部位：楼梯间 | m2 | 123.75 | 20 | 5 | 2.2222 | 2.45 | 2.6705 | 32.3427 | 4002.4119 | 立邦
2.3 | 木饰面 | 1、装饰面层：木饰面 2、原建筑墙体钻眼,木楔子找平 3、15mm厚阻燃板用自攻螺丝与木楔子固定 4、9mm厚密度板用自攻螺丝与阻燃板固定 5、木贴膜用专用粘接胶与密度板粘贴 6、部位：电梯厅 | m2 | 58.85 | 122.2222 | 106.6667 | 52.2222 | 25.3 | 27.577 | 333.9881 | 19655.2003 | 6mm玻镁板（A级防火）贴膜，颜色同样板色
2.4 | 门窗套 | 1、古铜色不锈钢门窗套 2、具体做法详见图纸设计及相关施工规范 3、成活价(含与之相关的其他一切费用) | m | 59 | 27.7778 | 27.7778 | 3.3333 | 5.3 | 5.777 | 69.9659 | 4127.9874
2.5 | 电梯门套 | 1、规格、材质：1100*2100电梯门套，1.2mm厚304古铜色不锈钢板 2、基层：25*25*2mm镀锌方管、15mm厚阻燃板 3、具体做法详见图纸设计及相关施工规范 4、含电梯不锈钢小门套、不锈钢门楣等 5、成活价(含与之相关的其他一切费用) 6、尺寸具体以图纸及现场为准，价格综合考虑 | 樘 | 10 | 266.6667 | 476.9912 | 152.9511 | 80.6948 | 87.9573 | 1065.2611 | 10652.6107
2.6 | 不锈钢字体 | 1、不锈钢字体 2、具体做法详见图纸设计及相关施工规范 3、成活价(含与之相关的其他一切费用) | 组 | 10 | 0 | 0 | 0 | 0 | 0 | 0 | 0
3 | 天花 | [6 empty] | 0 | 0 | 0 | 0
3.1 | 原建筑顶面无机涂料 | 1、现浇钢筋混凝土楼板 2、批腻子两道打磨两道 3、喷涂无机涂料两道 4、部位：楼梯间 | m2 | 68.75 | 20 | 5 | 2.2222 | 2.45 | 2.6705 | 32.3427 | 2223.5622 | 立邦
3.2 | 石膏板吊顶 | 1、现浇钢筋混凝土楼板 2、φ8吊杆间距900mm与原建筑顶板固定 3、50系列轻钢主龙骨中距900mm,U型轻钢次龙骨CB50*20中距400mm 4、双层9.5厚纸面石膏板,用自攻螺钉与龙骨固定,孔眼涂防锈漆用腻子填平 阴、阳角及板接缝处分别贴专用封缝带 5、批腻子两道打磨两道 6、喷涂无机涂料两道 7、部位：电梯厅 | m2 | 68.85 | 86.6667 | 26 | 35.5556 | 13.34 | 14.5406 | 176.1028 | 12124.6793 | 石膏板：泰山 轻钢龙骨：北新建材
3.3 | 木饰面 | 1、装饰面层：木饰面 2、原建筑楼板钻眼,木楔子找平 3、15mm厚阻燃板用自攻螺丝与木楔子固定 4、9mm厚密度板用自攻螺丝与阻燃板固定 5、木贴膜用专用粘接胶与密度板粘贴 6、部位：电梯厅 | m2 | 15.05 | 122.2222 | 106.6667 | 52.2222 | 25.3 | 27.577 | 333.9881 | 5026.5211 | 6mm玻镁板（A级防火）贴膜，颜色同样板色
4 | 其他（由软装设计） | [6 empty] | 0 | 0 | 0 | 0
4.1 | 入户脚垫 | 1、入户脚垫 2、具体做法详见图纸设计及相关施工规范 | 个 | 10 | 0 | 0 | 0 | 0 | 0 | 0 | 0
| 小计 |  | 元 | [7 empty] | 124777.1777
九 | 10#标准层精装大堂 | 一个单元工程量清单 | [10 empty] | 共1单元
1 | 地面
1.1 | 瓷砖地面 | 1、面层种类：瓷砖 2、10厚800*800mm防滑地砖铺实拍平，美缝剂填缝； 3、30厚DS15预拌砂浆（干硬性） 4、素水泥浆一道 5、钢筋混凝土板清扫干净 6、具体做法详见图纸设计及相关施工规范 7、成活价(含美缝填缝、倒角、磨边、切割、清理基层等及与之相关的其他一切费用) 8、部位：电梯厅 | m2 | 95.3 | 61.1111 | 67.6667 | 22.2222 | 13.59 | 14.8131 | 179.4031 | 17097.1154 | 蒙娜丽莎
1.2 | 瓷砖地面 | 、面层种类：瓷砖 2、10厚800*800mm防滑地砖铺实拍平，美缝剂填缝； 3、30厚DS15预拌砂浆（干硬性） 4、素水泥浆一道 5、钢筋混凝土板清扫干净 6、具体做法详见图纸设计及相关施工规范 7、成活价(含美缝填缝、倒角、磨边、切割、清理基层等及与之相关的其他一切费用) 8、部位：楼梯平台 | m2 | 16.3 | 61.1111 | 67.6667 | 22.2222 | 13.59 | 14.8131 | 179.4031 | 2924.2705 | 蒙娜丽莎
1.3 | 楼梯瓷砖踏步 | 1、面层种类：瓷砖 2、10厚800*800mm防滑地砖铺实拍平，美缝剂填缝； 3、30厚DS15预拌砂浆（干硬性） 4、素水泥浆一道 5、钢筋混凝土板清扫干净 6、具体做法详见图纸设计及相关施工规范 7、成活价(含美缝填缝、倒角、磨边、切割、清理基层等及与之相关的其他一切费用) | m2 | 40.8 | 124.4444 | 114.061 | 69.7436 | 27.7424 | 30.2392 | 366.2306 | 14942.2099 | 蒙娜丽莎
1.4 | 不锈钢踢脚线 | 1、面层种类：40mm高古铜色不锈钢 2、具体做法详见图纸设计及相关施工规范 3、成活价(含与之相关的其他一切费用) 4、部位：大堂、楼梯间 | m2 | 10.7 | 361.1111 | 366.7839 | 8.547 | 66.2798 | 72.245 | 874.9668 | 9362.1444
2 | 墙面 | [6 empty] | 0 | 0 | 0 | 0
2.1 | 湿贴瓷砖墙面 | 1、面层种类：瓷砖 2、8-12厚750*1500mm面砖,预留2mm宽缝隙做同色瓷砖美缝 3、墙面涂刷墙固处理，瓷砖背面侧面做背胶处理 4、10~20mm厚瓷砖粘接剂 5、含铝合金收边条、消火栓门处装饰面层及埋件、消防管子包管处理、门窗洞口侧壁等 6、具体做法详见图纸设计及相关施工规范 7、成活价(含美缝填缝、倒角、磨边、切割、清理基层、收口等及与之相关的其他一切费用) 8、部位：电梯厅 | m2 | 242 | 105.3333 | 102.4433 | 22.2222 | 20.6999 | 22.5629 | 273.2617 | 66129.3265 | 蒙娜丽莎
2.2 | 原墙体无机涂料墙面 | 1、装饰面层：无机涂料 2、原建筑墙体 3、批腻子两道，打磨两道 4、滚涂无机涂料两道 5、具体做法详见图纸设计及相关施工规范 6、成活价(含与之相关的其他一切费用) 7、部位：楼梯间 | m2 | 198.2 | 20 | 5 | 2.2222 | 2.45 | 2.6705 | 32.3427 | 6410.3275 | 立邦
2.3 | 木饰面 | 1、装饰面层：木饰面 2、原建筑墙体钻眼,木楔子找平 3、15mm厚阻燃板用自攻螺丝与木楔子固定 4、9mm厚密度板用自攻螺丝与阻燃板固定 5、木贴膜用专用粘接胶与密度板粘贴 6、部位：电梯厅 | m2 | 50.9 | 122.2222 | 106.6667 | 52.2222 | 25.3 | 27.577 | 333.9881 | 16999.9949 | 6mm玻镁板（A级防火）贴膜，颜色同样板色
2.4 | 门窗套 | 1、古铜色不锈钢门窗套 2、具体做法详见图纸设计及相关施工规范 3、成活价(含与之相关的其他一切费用) | m | 52 | 27.7778 | 27.7778 | 3.3333 | 5.3 | 5.777 | 69.9659 | 3638.2262
2.5 | 电梯门套 | 1、规格、材质：1100*2100电梯门套，1.2mm厚304古铜色不锈钢板 2、基层：25*25*2mm镀锌方管、15mm厚阻燃板 3、具体做法详见图纸设计及相关施工规范 4、含电梯不锈钢小门套、不锈钢门楣等 5、成活价(含与之相关的其他一切费用) 6、尺寸具体以图纸及现场为准，价格综合考虑 | 樘 | 10 | 266.6667 | 476.9912 | 152.9511 | 80.6948 | 87.9573 | 1065.2611 | 10652.6107
2.6 | 不锈钢字体 | 1、不锈钢字体 2、具体做法详见图纸设计及相关施工规范 3、成活价(含与之相关的其他一切费用) | 组 | 10 | 0 | 0 | 0 | 0 | 0 | 0 | 0
3 | 天花 | [6 empty] | 0 | 0 | 0 | 0
3.1 | 原建筑顶面无机涂料 | 1、现浇钢筋混凝土楼板 2、批腻子两道打磨两道 3、喷涂无机涂料两道 4、部位：楼梯间 | m2 | 48.65 | 20 | 5 | 2.2222 | 2.45 | 2.6705 | 32.3427 | 1573.4734 | 立邦
3.2 | 石膏板吊顶 | 1、现浇钢筋混凝土楼板 2、φ8吊杆间距900mm与原建筑顶板固定 3、50系列轻钢主龙骨中距900mm,U型轻钢次龙骨CB50*20中距400mm 4、双层9.5厚纸面石膏板,用自攻螺钉与龙骨固定,孔眼涂防锈漆用腻子填平 阴、阳角及板接缝处分别贴专用封缝带 5、批腻子两道打磨两道 6、喷涂无机涂料两道 7、部位：电梯厅 | m2 | 87.8 | 86.6667 | 26 | 35.5556 | 13.34 | 14.5406 | 176.1028 | 15461.8278 | 石膏板：泰山 轻钢龙骨：北新建材
3.3 | 木饰面 | 1、装饰面层：木饰面 2、原建筑楼板钻眼,木楔子找平 3、15mm厚阻燃板用自攻螺丝与木楔子固定 4、9mm厚密度板用自攻螺丝与阻燃板固定 5、木贴膜用专用粘接胶与密度板粘贴 6、部位：电梯厅 | m2 | 10.7 | 122.2222 | 106.6667 | 52.2222 | 25.3 | 27.577 | 333.9881 | 3573.6728 | 6mm玻镁板（A级防火）贴膜，颜色同样板色
4 | 其他（由软装设计） | [6 empty] | 0 | 0 | 0 | 0
4.1 | 入户脚垫 | 1、入户脚垫 2、具体做法详见图纸设计及相关施工规范 | 个 | 10 | 0 | 0 | 0 | 0 | 0 | 0 | 0
| 小计 |  | 元 | [7 empty] | 168765.2001
十 | 11#标准层精装大堂 | 一个单元工程量清单 | [10 empty] | 共2单元
1 | 地面
1.1 | 瓷砖地面 | 1、面层种类：瓷砖 2、10厚800*800mm防滑地砖铺实拍平，美缝剂填缝； 3、30厚DS15预拌砂浆（干硬性） 4、素水泥浆一道 5、钢筋混凝土板清扫干净 6、具体做法详见图纸设计及相关施工规范 7、成活价(含美缝填缝、倒角、磨边、切割、清理基层等及与之相关的其他一切费用) 8、部位：电梯厅 | m2 | 109.2 | 61.1111 | 67.6667 | 22.2222 | 13.59 | 14.8131 | 179.4031 | 19590.8185 | 蒙娜丽莎
1.2 | 瓷砖地面 | 1、面层种类：瓷砖 2、10厚800*800mm防滑地砖铺实拍平，美缝剂填缝； 3、30厚DS15预拌砂浆（干硬性） 4、素水泥浆一道 5、钢筋混凝土板清扫干净 6、具体做法详见图纸设计及相关施工规范 7、成活价(含美缝填缝、倒角、磨边、切割、清理基层等及与之相关的其他一切费用) 8、部位：楼梯平台 | m2 | 25.06 | 61.1111 | 67.6667 | 22.2222 | 13.59 | 14.8131 | 179.4031 | 4495.8417 | 蒙娜丽莎
1.3 | 楼梯瓷砖踏步 | 1、面层种类：瓷砖 2、10厚800*800mm防滑地砖铺实拍平，美缝剂填缝； 3、30厚DS15预拌砂浆（干硬性） 4、素水泥浆一道 5、钢筋混凝土板清扫干净 6、具体做法详见图纸设计及相关施工规范 7、成活价(含美缝填缝、倒角、磨边、切割、清理基层等及与之相关的其他一切费用) | m2 | 59.5 | 124.4444 | 114.061 | 69.7436 | 27.7424 | 30.2392 | 366.2306 | 21790.7227 | 蒙娜丽莎
1.4 | 不锈钢踢脚线 | 1、面层种类：40mm高古铜色不锈钢 2、具体做法详见图纸设计及相关施工规范 3、成活价(含与之相关的其他一切费用) 4、部位：电梯厅、楼梯间 | m2 | 10.29 | 361.1111 | 366.7839 | 8.547 | 66.2798 | 72.245 | 874.9668 | 9003.4081
2 | 墙面 | [6 empty] | 0 | 0 | 0 | 0
2.1 | 湿贴瓷砖墙面 | 1、面层种类：瓷砖 2、8-12厚750*1500mm面砖,预留2mm宽缝隙做同色瓷砖美缝 3、墙面涂刷墙固处理，瓷砖背面侧面做背胶处理 4、10~20mm厚瓷砖粘接剂 5、含铝合金收边条、消火栓门处装饰面层及埋件、消防管子包管处理、门窗洞口侧壁等 6、具体做法详见图纸设计及相关施工规范 7、成活价(含美缝填缝、倒角、磨边、切割、清理基层、收口等及与之相关的其他一切费用) 8、部位：电梯厅 | m2 | 291.41 | 105.3333 | 102.4433 | 22.2222 | 20.6999 | 22.5629 | 273.2617 | 79631.1861 | 蒙娜丽莎
2.2 | 原墙体无机涂料墙面 | 1、装饰面层：无机涂料 2、原建筑墙体 3、批耐水腻子两道，打磨两道 4、滚涂防潮无机涂料两道 5、具体做法详见图纸设计及相关施工规范 6、成活价(含与之相关的其他一切费用) 7、部位：楼梯间 | m2 | 184.31 | 20 | 5 | 2.2222 | 2.45 | 2.6705 | 32.3427 | 5961.0871 | 立邦
2.3 | 木饰面 | 1、装饰面层：木饰面 2、原建筑墙体钻眼,木楔子找平 3、15mm厚阻燃板用自攻螺丝与木楔子固定 4、9mm厚密度板用自攻螺丝与阻燃板固定 5、木贴膜用专用粘接胶与密度板粘贴 6、部位：电梯厅 | m2 | 78.54 | 122.2222 | 106.6667 | 52.2222 | 25.3 | 27.577 | 333.9881 | 26231.4262 | 6mm玻镁板（A级防火）贴膜，颜色同样板色
2.4 | 门窗套 | 1、古铜色不锈钢门窗套 2、具体做法详见图纸设计及相关施工规范 3、成活价(含与之相关的其他一切费用) | m | 72.8 | 27.7778 | 27.7778 | 3.3333 | 5.3 | 5.777 | 69.9659 | 5093.5167
2.5 | 电梯门套 | 1、规格、材质：1100*2100电梯门套，1.2mm厚304古铜色不锈钢板 2、基层：25*25*2mm镀锌方管、15mm厚阻燃板 3、具体做法详见图纸设计及相关施工规范 4、含电梯不锈钢小门套、不锈钢门楣等 5、成活价(含与之相关的其他一切费用) 6、尺寸具体以图纸及现场为准，价格综合考虑 | 樘 | 14 | 266.6667 | 476.9912 | 152.9511 | 80.6948 | 87.9573 | 1065.2611 | 14913.6549
2.6 | 不锈钢字体 | 1、不锈钢字体 2、具体做法详见图纸设计及相关施工规范 3、成活价(含与之相关的其他一切费用) | 组 | 14 | 0 | 0 | 0 | 0 | 0 | 0 | 0
3 | 天花 | [6 empty] | 0 | 0 | 0 | 0
3.1 | 原建筑顶面无机涂料 | 1、现浇钢筋混凝土楼板 2、批腻子两道打磨两道 3、喷涂无机涂料两道 4、部位：楼梯间 | m2 | 68.04 | 20 | 5 | 2.2222 | 2.45 | 2.6705 | 32.3427 | 2200.5988 | 立邦
3.2 | 石膏板吊顶 | 1、现浇钢筋混凝土楼板 2、φ8吊杆间距900mm与原建筑顶板固定 3、50系列轻钢主龙骨中距900mm,U型轻钢次龙骨CB50*20中距400mm 4、双层9.5厚纸面石膏板,用自攻螺钉与龙骨固定,孔眼涂防锈漆用腻子填平 阴、阳角及板接缝处分别贴专用封缝带 5、批腻子两道打磨两道 6、喷涂无机涂料两道 7、部位：大堂 | m2 | 109.2 | 86.6667 | 26 | 35.5556 | 13.34 | 14.5406 | 176.1028 | 19230.4282 | 石膏板：泰山 轻钢龙骨：北新建材
3.3 | 木饰面 | 1、装饰面层：木饰面 2、原建筑楼板钻眼,木楔子找平 3、15mm厚阻燃板用自攻螺丝与木楔子固定 4、9mm厚密度板用自攻螺丝与阻燃板固定 5、木贴膜用专用粘接胶与密度板粘贴 6、部位：电梯厅 | m2 | 18.9 | 122.2222 | 106.6667 | 52.2222 | 25.3 | 27.577 | 333.9881 | 6312.3753 | 6mm玻镁板（A级防火）贴膜，颜色同样板色
| 小计 |  | 元 | [7 empty] | 214455.0645
十一 | 12#标准层精装大堂 | 一个单元工程量清单 | [10 empty] | 共3单元（复用10#）
1 | 地面
1.1 | 瓷砖地面 | 1、面层种类：瓷砖 2、10厚800*800mm防滑地砖铺实拍平，美缝剂填缝； 3、30厚DS15预拌砂浆（干硬性） 4、素水泥浆一道 5、钢筋混凝土板清扫干净 6、具体做法详见图纸设计及相关施工规范 7、成活价(含美缝填缝、倒角、磨边、切割、清理基层等及与之相关的其他一切费用) 8、部位：电梯厅 | m2 | 95.3 | 61.1111 | 67.6667 | 22.2222 | 13.59 | 14.8131 | 179.4031 | 17097.1154 | 蒙娜丽莎
1.2 | 瓷砖地面 | 、面层种类：瓷砖 2、10厚800*800mm防滑地砖铺实拍平，美缝剂填缝； 3、30厚DS15预拌砂浆（干硬性） 4、素水泥浆一道 5、钢筋混凝土板清扫干净 6、具体做法详见图纸设计及相关施工规范 7、成活价(含美缝填缝、倒角、磨边、切割、清理基层等及与之相关的其他一切费用) 8、部位：楼梯平台 | m2 | 16.3 | 61.1111 | 67.6667 | 22.2222 | 13.59 | 14.8131 | 179.4031 | 2924.2705 | 蒙娜丽莎
1.3 | 楼梯瓷砖踏步 | 1、面层种类：瓷砖 2、10厚800*800mm防滑地砖铺实拍平，美缝剂填缝； 3、30厚DS15预拌砂浆（干硬性） 4、素水泥浆一道 5、钢筋混凝土板清扫干净 6、具体做法详见图纸设计及相关施工规范 7、成活价(含美缝填缝、倒角、磨边、切割、清理基层等及与之相关的其他一切费用) | m2 | 40.8 | 124.4444 | 114.061 | 69.7436 | 27.7424 | 30.2392 | 366.2306 | 14942.2099 | 蒙娜丽莎
1.4 | 不锈钢踢脚线 | 1、面层种类：40mm高古铜色不锈钢 2、具体做法详见图纸设计及相关施工规范 3、成活价(含与之相关的其他一切费用) 4、部位：大堂、楼梯间 | m2 | 10.7 | 361.1111 | 366.7839 | 8.547 | 66.2798 | 72.245 | 874.9668 | 9362.1444
2 | 墙面 | [6 empty] | 0 | 0 | 0 | 0
2.1 | 湿贴瓷砖墙面 | 1、面层种类：瓷砖 2、8-12厚750*1500mm面砖,预留2mm宽缝隙做同色瓷砖美缝 3、墙面涂刷墙固处理，瓷砖背面侧面做背胶处理 4、10~20mm厚瓷砖粘接剂 5、含铝合金收边条、消火栓门处装饰面层及埋件、消防管子包管处理、门窗洞口侧壁等 6、具体做法详见图纸设计及相关施工规范 7、成活价(含美缝填缝、倒角、磨边、切割、清理基层、收口等及与之相关的其他一切费用) 8、部位：电梯厅 | m2 | 242 | 105.3333 | 102.4433 | 22.2222 | 20.6999 | 22.5629 | 273.2617 | 66129.3265 | 蒙娜丽莎
2.2 | 原墙体无机涂料墙面 | 1、装饰面层：无机涂料 2、原建筑墙体 3、批腻子两道，打磨两道 4、滚涂无机涂料两道 5、具体做法详见图纸设计及相关施工规范 6、成活价(含与之相关的其他一切费用) 7、部位：楼梯间 | m2 | 198.2 | 20 | 5 | 2.2222 | 2.45 | 2.6705 | 32.3427 | 6410.3275 | 立邦
2.3 | 木饰面 | 1、装饰面层：木饰面 2、原建筑墙体钻眼,木楔子找平 3、15mm厚阻燃板用自攻螺丝与木楔子固定 4、9mm厚密度板用自攻螺丝与阻燃板固定 5、木贴膜用专用粘接胶与密度板粘贴 6、部位：电梯厅 | m2 | 50.9 | 122.2222 | 106.6667 | 52.2222 | 25.3 | 27.577 | 333.9881 | 16999.9949 | 6mm玻镁板（A级防火）贴膜，颜色同样板色
2.4 | 门窗套 | 1、古铜色不锈钢门窗套 2、具体做法详见图纸设计及相关施工规范 3、成活价(含与之相关的其他一切费用) | m | 52 | 27.7778 | 27.7778 | 3.3333 | 5.3 | 5.777 | 69.9659 | 3638.2262
2.5 | 电梯门套 | 1、规格、材质：1100*2100电梯门套，1.2mm厚304古铜色不锈钢板 2、基层：25*25*2mm镀锌方管、15mm厚阻燃板 3、具体做法详见图纸设计及相关施工规范 4、含电梯不锈钢小门套、不锈钢门楣等 5、成活价(含与之相关的其他一切费用) 6、尺寸具体以图纸及现场为准，价格综合考虑 | 樘 | 10 | 266.6667 | 476.9912 | 152.9511 | 80.6948 | 87.9573 | 1065.2611 | 10652.6107
2.6 | 不锈钢字体 | 1、不锈钢字体 2、具体做法详见图纸设计及相关施工规范 3、成活价(含与之相关的其他一切费用) | 组 | 10 | 0 | 0 | 0 | 0 | 0 | 0 | 0
3 | 天花 | [6 empty] | 0 | 0 | 0 | 0
3.1 | 原建筑顶面无机涂料 | 1、现浇钢筋混凝土楼板 2、批腻子两道打磨两道 3、喷涂无机涂料两道 4、部位：楼梯间 | m2 | 48.65 | 20 | 5 | 2.2222 | 2.45 | 2.6705 | 32.3427 | 1573.4734 | 立邦
3.2 | 石膏板吊顶 | 1、现浇钢筋混凝土楼板 2、φ8吊杆间距900mm与原建筑顶板固定 3、50系列轻钢主龙骨中距900mm,U型轻钢次龙骨CB50*20中距400mm 4、双层9.5厚纸面石膏板,用自攻螺钉与龙骨固定,孔眼涂防锈漆用腻子填平 阴、阳角及板接缝处分别贴专用封缝带 5、批腻子两道打磨两道 6、喷涂无机涂料两道 7、部位：电梯厅 | m2 | 87.8 | 86.6667 | 26 | 35.5556 | 13.34 | 14.5406 | 176.1028 | 15461.8278 | 石膏板：泰山 轻钢龙骨：北新建材
3.3 | 木饰面 | 1、装饰面层：木饰面 2、原建筑楼板钻眼,木楔子找平 3、15mm厚阻燃板用自攻螺丝与木楔子固定 4、9mm厚密度板用自攻螺丝与阻燃板固定 5、木贴膜用专用粘接胶与密度板粘贴 6、部位：电梯厅 | m2 | 10.7 | 122.2222 | 106.6667 | 52.2222 | 25.3 | 27.577 | 333.9881 | 3573.6728 | 6mm玻镁板（A级防火）贴膜，颜色同样板色
4 | 其他（由软装设计） | [6 empty] | 0 | 0 | 0 | 0
4.1 | 入户脚垫 | 1、入户脚垫 2、具体做法详见图纸设计及相关施工规范 | 个 | 10 | 0 | 0 | 0 | 0 | 0 | 0 | 0
| 小计 |  | 元 | [7 empty] | 168765.2001
十二 | 13#标准层精装大堂 | 一个单元工程量清单 | [10 empty] | 共2单元（复用3#）
1 | 地面
1.1 | 瓷砖地面 | 1、面层种类：瓷砖 2、10厚800*800mm防滑地砖铺实拍平，美缝剂填缝； 3、30厚DS15预拌砂浆（干硬性） 4、素水泥浆一道 5、钢筋混凝土板清扫干净 6、具体做法详见图纸设计及相关施工规范 7、成活价(含美缝填缝、倒角、磨边、切割、清理基层等及与之相关的其他一切费用) 8、部位：电梯厅 | m2 | 105.35 | 61.1111 | 67.6667 | 22.2222 | 13.59 | 14.8131 | 179.4031 | 18900.1166 | 蒙娜丽莎
1.2 | 瓷砖地面 | 1、面层种类：瓷砖 2、10厚800*800mm防滑地砖铺实拍平，美缝剂填缝； 3、30厚DS15预拌砂浆（干硬性） 4、素水泥浆一道 5、钢筋混凝土板清扫干净 6、具体做法详见图纸设计及相关施工规范 7、成活价(含美缝填缝、倒角、磨边、切割、清理基层等及与之相关的其他一切费用) 8、部位：楼梯平台 | m2 | 59.71 | 61.1111 | 67.6667 | 22.2222 | 13.59 | 14.8131 | 179.4031 | 10712.1591 | 蒙娜丽莎
1.3 | 楼梯瓷砖踏步 | 1、面层种类：瓷砖 2、10厚800*800mm防滑地砖铺实拍平，美缝剂填缝； 3、30厚DS15预拌砂浆（干硬性） 4、素水泥浆一道 5、钢筋混凝土板清扫干净 6、具体做法详见图纸设计及相关施工规范 7、成活价(含美缝填缝、倒角、磨边、切割、清理基层等及与之相关的其他一切费用) | m2 | 58.52 | 124.4444 | 114.061 | 69.7436 | 27.7424 | 30.2392 | 366.2306 | 21431.8167 | 蒙娜丽莎
1.4 | 不锈钢踢脚线 | 1、面层种类：40mm高古铜色不锈钢 2、具体做法详见图纸设计及相关施工规范 3、成活价(含与之相关的其他一切费用) 4、部位：电梯厅、楼梯间 | m2 | 10.64 | 361.1111 | 366.7839 | 8.547 | 66.2798 | 72.245 | 874.9668 | 9309.6464
2 | 墙面 | [6 empty] | 0 | 0 | 0 | 0
2.1 | 湿贴瓷砖墙面 | 1、面层种类：瓷砖 2、8-12厚750*1500mm面砖,预留2mm宽缝隙做同色瓷砖美缝 3、墙面涂刷墙固处理，瓷砖背面侧面做背胶处理 4、10~20mm厚瓷砖粘接剂 5、含铝合金收边条、消火栓门处装饰面层及埋件、消防管子包管处理、门窗洞口侧壁等 6、具体做法详见图纸设计及相关施工规范 7、成活价(含美缝填缝、倒角、磨边、切割、清理基层、收口等及与之相关的其他一切费用) 8、部位：电梯厅 | m2 | 301.56 | 105.3333 | 102.4433 | 22.2222 | 20.6999 | 22.5629 | 273.2617 | 82404.7922 | 蒙娜丽莎
2.2 | 原墙体无机涂料墙面 | 1、装饰面层：无机涂料 2、原建筑墙体 3、批腻子两道，打磨两道 4、滚涂无机涂料两道 5、具体做法详见图纸设计及相关施工规范 6、成活价(含与之相关的其他一切费用) 7、部位：楼梯间 | m2 | 200.76 | 20 | 5 | 2.2222 | 2.45 | 2.6705 | 32.3427 | 6493.1249 | 立邦
2.3 | 木饰面 | 1、装饰面层：木饰面 2、原建筑墙体钻眼,木楔子找平 3、15mm厚阻燃板用自攻螺丝与木楔子固定 4、9mm厚密度板用自攻螺丝与阻燃板固定 5、木贴膜用专用粘接胶与密度板粘贴 6、部位：电梯厅 | m2 | 52.99 | 122.2222 | 106.6667 | 52.2222 | 25.3 | 27.577 | 333.9881 | 17698.03 | 6mm玻镁板（A级防火）贴膜，颜色同样板色
2.4 | 门窗套 | 1、古铜色不锈钢门窗套 2、具体做法详见图纸设计及相关施工规范 3、成活价(含与之相关的其他一切费用) | m | 72.24 | 27.7778 | 27.7778 | 3.3333 | 5.3 | 5.777 | 69.9659 | 5054.3358
2.5 | 电梯门套 | 1、规格、材质：1100*2100电梯门套，1.2mm厚304古铜色不锈钢板 2、基层：25*25*2mm镀锌方管、15mm厚阻燃板 3、具体做法详见图纸设计及相关施工规范 4、含电梯不锈钢小门套、不锈钢门楣等 5、成活价(含与之相关的其他一切费用) 6、尺寸具体以图纸及现场为准，价格综合考虑 | 樘 | 14 | 266.6667 | 476.9912 | 152.9511 | 80.6948 | 87.9573 | 1065.2611 | 14913.6549
2.6 | 不锈钢字体 | 1、不锈钢字体（背藏灯带） 2、具体做法详见图纸设计及相关施工规范 3、成活价(含与之相关的其他一切费用) | 组 | 14 | 0 | 0 | 0 | 0 | 0 | 0 | 0
3 | 天花 | [6 empty] | 0 | 0 | 0 | 0
3.1 | 原建筑顶面无机涂料 | 1、现浇钢筋混凝土楼板 2、批腻子两道打磨两道 3、喷涂无机涂料两道 4、部位：楼梯间 | m2 | 65.24 | 20 | 5 | 2.2222 | 2.45 | 2.6705 | 32.3427 | 2110.0392 | 立邦
3.2 | 石膏板吊顶 | 1、现浇钢筋混凝土楼板 2、φ8吊杆间距900mm与原建筑顶板固定 3、50系列轻钢主龙骨中距900mm,U型轻钢次龙骨CB50*20中距400mm 4、双层9.5厚纸面石膏板,用自攻螺钉与龙骨固定,孔眼涂防锈漆用腻子填平 阴、阳角及板接缝处分别贴专用封缝带 5、批腻子两道打磨两道 6、喷涂无机涂料两道 7、部位：电梯厅 | m2 | 105.56 | 86.6667 | 26 | 35.5556 | 13.34 | 14.5406 | 176.1028 | 18589.4139 | 石膏板：泰山 轻钢龙骨：北新建材
3.3 | 木饰面 | 1、装饰面层：木饰面 2、原建筑楼板钻眼,木楔子找平 3、15mm厚阻燃板用自攻螺丝与木楔子固定 4、9mm厚密度板用自攻螺丝与阻燃板固定 5、木贴膜用专用粘接胶与密度板粘贴 6、部位：电梯厅 | m2 | 11.76 | 122.2222 | 106.6667 | 52.2222 | 25.3 | 27.577 | 333.9881 | 3927.7002 | 6mm玻镁板（A级防火）贴膜，颜色同样板色
4 | 其他（由软装设计） | [6 empty] | 0 | 0 | 0 | 0
4.1 | 入户脚垫 | 1、入户脚垫 2、具体做法详见图纸设计及相关施工规范 | 个 | 14 | 0 | 0 | 0 | 0 | 0 | 0 | 0
| 小计 |  | 元 | [7 empty] | 211544.83
| 合计 | [9 empty] | 2160646.8852
备注： | 1.含税固定综合单价应包括但不限于完成承包范围内所有工程的人工费、材料费、机械费（含进出场费用）、安装费、措施费、窝工费、水电费、垃圾清运费、材料检测检验费、规费（专项费用）、安全文明施工费、扬尘治理增加费、赶工措施、疫情增加费、管理费、利润、税金（增值税专用发票)、调试、验收、质保期服务、风险、图纸深化费等一切与之相关的所需全部费用。 2.若对工程量清单存疑，请在招标文件约定的期限内提出，经招标人确认后补发此项清单。招标文件约定的期限内若无异议，本次工程量清单无论是否存在缺项、漏项、工程量偏差，均视为乙方已综合考虑在固定合同总价内。
Note on Q16: Administrator钢材含量

## 夹层公区
洛阳市悠然居标准层公区大堂装修工程-土建
序号 | 工程项目名称 | 工程内容 | 单位 | 工程量 g | 其中：各子项构成（元） |  |  |  |  | 含税综合单价(元) f=(a+b+c+d+e) | 含税合价(元)=g*f | 品牌 | 备注
[5 empty] | 人工费 a | 主材费 b | 机械、辅材及其他c | 管理费及利润 d=(a+b+c)*费率 | 税金 e=(a+b+c+d)*费率
[8 empty] | 9% | 9%
一 | 2#夹层精装大堂 | 一个单元工程量清单 | [10 empty] | 共3单元
1 | 地面
1.1 | 瓷砖地面 | 1、面层种类：瓷砖 2、10厚800*800mm防滑地砖铺实拍平，美缝剂填缝； 3、30厚DS15预拌砂浆（干硬性） 4、素水泥浆一道 5、钢筋混凝土板清扫干净 6、具体做法详见图纸设计及相关施工规范 7、成活价(含美缝填缝、倒角、磨边、切割、清理基层等及与之相关的其他一切费用) | m2 | 31.29 | 61.1111 | 67.6667 | 22.2222 | 13.59 | 14.8131 | 179.4031 | 5613.523 | 蒙娜丽莎
1.2 | 楼梯瓷砖踏步 | 1、面层种类：瓷砖 2、10厚800*800mm防滑地砖铺实拍平，美缝剂填缝； 3、30厚DS15预拌砂浆（干硬性） 4、素水泥浆一道 5、钢筋混凝土板清扫干净 6、具体做法详见图纸设计及相关施工规范 7、成活价(含美缝填缝、倒角、磨边、切割、清理基层等及与之相关的其他一切费用) | m2 | 26.1 | 124.4444 | 114.061 | 69.7436 | 27.7424 | 30.2392 | 366.2306 | 9558.6196 | 蒙娜丽莎
1.3 | 不锈钢踢脚线 | 1、面层种类：40mm高古铜色不锈钢 2、具体做法详见图纸设计及相关施工规范 3、成活价(含与之相关的其他一切费用) | m2 | 2.67 | 361.1111 | 366.7839 | 8.547 | 66.2798 | 72.245 | 874.9668 | 2336.1613
2 | 墙面 | [6 empty] | 0 | 0 | 0 | 0
2.1 | 原墙体无机涂料墙面 | 1、装饰面层：无机涂料 2、原建筑墙体 3、批腻子两道，打磨两道 4、滚涂无机涂料两道 5、具体做法详见图纸设计及相关施工规范 6、成活价(含与之相关的其他一切费用) | m2 | 124.26 | 20 | 5 | 2.2222 | 2.45 | 2.6705 | 32.3427 | 4018.9067 | 立邦
3 | 天花 | [6 empty] | 0 | 0 | 0 | 0
3.1 | 原建筑顶面无机涂料 | 1、现浇钢筋混凝土楼板 2、批腻子两道打磨两道 3、喷涂无机涂料两道 | m2 | 30.36 | 20 | 5 | 2.2222 | 2.45 | 2.6705 | 32.3427 | 981.925 | 立邦
3.2 | 石膏板吊顶 | 1、现浇钢筋混凝土楼板 2、φ8吊杆间距900mm与原建筑顶板固定 3、50系列轻钢主龙骨中距900mm,U型轻钢次龙骨CB50*20中距400mm 4、双层9.5厚纸面石膏板,用自攻螺钉与龙骨固定,孔眼涂防锈漆用腻子填平 阴、阳角及板接缝处分别贴专用封缝带 5、批腻子两道打磨两道 6、喷涂无机涂料两道 | m2 | 19.89 | 86.6667 | 26 | 35.5556 | 13.34 | 14.5406 | 176.1028 | 3502.6851 | 石膏板：泰山 轻钢龙骨：北新建材
| 小计 |  | 元 | [7 empty] | 26011.8207
二 | 5#夹层精装大堂 | 一个单元工程量清单 | [10 empty] | 共4单元
1 | 地面
1.1 | 瓷砖地面 | 1、面层种类：瓷砖 2、10厚700*1500mm防滑地砖铺实拍平，美缝剂填缝； 3、30厚DS15预拌砂浆（干硬性） 4、素水泥浆一道 5、钢筋混凝土板清扫干净 6、具体做法详见图纸设计及相关施工规范 7、成活价(含美缝填缝、倒角、磨边、切割、清理基层等及与之相关的其他一切费用) | m2 | 13.89 | 61.1111 | 67.6667 | 22.2222 | 13.59 | 14.8131 | 179.4031 | 2491.9091 | 蒙娜丽莎
1.2 | 瓷砖地面 | 1、面层种类：瓷砖 2、10厚800*800mm防滑地砖铺实拍平，美缝剂填缝； 3、30厚DS15预拌砂浆（干硬性） 4、素水泥浆一道 5、钢筋混凝土板清扫干净 6、具体做法详见图纸设计及相关施工规范 7、成活价(含美缝填缝、倒角、磨边、切割、清理基层等及与之相关的其他一切费用) 8、部位：楼梯平台 | m2 | 9.54 | 61.1111 | 67.6667 | 22.2222 | 13.59 | 14.8131 | 179.4031 | 1711.5056 | 蒙娜丽莎
1.3 | 楼梯瓷砖踏步 | 1、面层种类：瓷砖 2、10厚800*800mm防滑地砖铺实拍平，美缝剂填缝； 3、30厚DS15预拌砂浆（干硬性） 4、素水泥浆一道 5、钢筋混凝土板清扫干净 6、具体做法详见图纸设计及相关施工规范 7、成活价(含美缝填缝、倒角、磨边、切割、清理基层等及与之相关的其他一切费用) | m2 | 15.6 | 124.4444 | 114.061 | 69.7436 | 27.7424 | 30.2392 | 366.2306 | 5713.1979 | 蒙娜丽莎
1.4 | 不锈钢踢脚线 | 1、面层种类：40mm厚古铜色不锈钢 2、具体做法详见图纸设计及相关施工规范 3、成活价(含与之相关的其他一切费用) | m2 | 2.34 | 361.1111 | 366.7839 | 8.547 | 66.2798 | 72.245 | 874.9668 | 2047.4222
2 | 墙面 | [6 empty] | 0 | 0 | 0 | 0
2.1 | 原墙体无机涂料墙面 | 1、装饰面层：无机涂料 2、原建筑墙体 3、批耐水腻子两道，打磨两道 4、滚涂防潮无机涂料两道 5、具体做法详见图纸设计及相关施工规范 6、成活价(含与之相关的其他一切费用) | m2 | 69.3 | 20 | 5 | 2.2222 | 2.45 | 2.6705 | 32.3427 | 2241.3506 | 立邦
3 | 天花 | [6 empty] | 0 | 0 | 0 | 0
3.1 | 原建筑顶面无机涂料 | 1、现浇钢筋混凝土楼板 2、批腻子两道打磨两道 3、喷涂无机涂料两道 | m2 | 28.92 | 20 | 5 | 2.2222 | 2.45 | 2.6705 | 32.3427 | 935.3515 | 立邦
3.2 | 石膏板吊顶 | 1、现浇钢筋混凝土楼板 2、φ8吊杆间距900mm与原建筑顶板固定 3、50系列轻钢主龙骨中距900mm,U型轻钢次龙骨CB50*20中距400mm 4、双层9.5厚纸面石膏板,用自攻螺钉与龙骨固定,孔眼涂防锈漆用腻子填平 阴、阳角及板接缝处分别贴专用封缝带 5、批腻子两道打磨两道 6、喷涂无机涂料两道 | m2 | 13.89 | 86.6667 | 26 | 35.5556 | 13.34 | 14.5406 | 176.1028 | 2446.0682 | 石膏板：泰山 轻钢龙骨：北新建材
| 小计 |  | 元 | [7 empty] | 17586.8051
三 | 6#夹层精装大堂 | 一个单元工程量清单 | [10 empty] | 共2单元
1 | 地面
1.2 | 瓷砖地面 | 1、面层种类：瓷砖 2、10厚800*800mm防滑地砖铺实拍平，美缝剂填缝； 3、30厚DS15预拌砂浆（干硬性） 4、素水泥浆一道 5、钢筋混凝土板清扫干净 6、具体做法详见图纸设计及相关施工规范 7、成活价(含美缝填缝、倒角、磨边、切割、清理基层等及与之相关的其他一切费用) | m2 | 13.58 | 61.1111 | 67.6667 | 22.2222 | 13.59 | 14.8131 | 179.4031 | 2436.2941 | 蒙娜丽莎
1.3 | 楼梯瓷砖踏步 | 1、面层种类：瓷砖 2、10厚800*800mm防滑地砖铺实拍平，美缝剂填缝； 3、30厚DS15预拌砂浆（干硬性） 4、素水泥浆一道 5、钢筋混凝土板清扫干净 6、具体做法详见图纸设计及相关施工规范 7、成活价(含美缝填缝、倒角、磨边、切割、清理基层等及与之相关的其他一切费用) | m2 | 12.16 | 124.4444 | 114.061 | 69.7436 | 27.7424 | 30.2392 | 366.2306 | 4453.3645 | 蒙娜丽莎
1.4 | 不锈钢踢脚线 | 1、面层种类：40mm高古铜色不锈钢 2、具体做法详见图纸设计及相关施工规范 3、成活价(含与之相关的其他一切费用) | m2 | 1.72 | 361.1111 | 366.7839 | 8.547 | 66.2798 | 72.245 | 874.9668 | 1504.9428
2 | 墙面 | [6 empty] | 0 | 0 | 0 | 0
2.1 | 原墙体无机涂料墙面 | 1、装饰面层：无机涂料 2、原建筑墙体 3、批腻子两道，打磨两道 4、滚涂无机涂料两道 5、具体做法详见图纸设计及相关施工规范 6、成活价(含与之相关的其他一切费用) | m2 | 74.76 | 20 | 5 | 2.2222 | 2.45 | 2.6705 | 32.3427 | 2417.9419 | 立邦
3 | 天花 | [6 empty] | 0 | 0 | 0 | 0
3.1 | 原建筑顶面无机涂料 | 1、现浇钢筋混凝土楼板 2、批腻子两道打磨两道 3、喷涂无机涂料两道 | m2 | 22.78 | 20 | 5 | 2.2222 | 2.45 | 2.6705 | 32.3427 | 736.7672 | 立邦
3.2 | 石膏板吊顶 | 1、现浇钢筋混凝土楼板 2、φ8吊杆间距900mm与原建筑顶板固定 3、50系列轻钢主龙骨中距900mm,U型轻钢次龙骨CB50*20中距400mm 4、双层9.5厚纸面石膏板,用自攻螺钉与龙骨固定,孔眼涂防锈漆用腻子填平 阴、阳角及板接缝处分别贴专用封缝带 5、批腻子两道打磨两道 6、喷涂无机涂料两道 | m2 | 6.82 | 86.6667 | 26 | 35.5556 | 13.34 | 14.5406 | 176.1028 | 1201.0212 | 石膏板：泰山 轻钢龙骨：北新建材
| 小计 |  | 元 | [7 empty] | 12750.3318
四 | 7#夹层精装大堂 | 一个单元工程量清单 | [10 empty] | 共1单元(复用6#）
1 | 地面
1.2 | 瓷砖地面 | 1、面层种类：瓷砖 2、10厚800*800mm防滑地砖铺实拍平，美缝剂填缝； 3、30厚DS15预拌砂浆（干硬性） 4、素水泥浆一道 5、钢筋混凝土板清扫干净 6、具体做法详见图纸设计及相关施工规范 7、成活价(含美缝填缝、倒角、磨边、切割、清理基层等及与之相关的其他一切费用) | m2 | 13.58 | 61.1111 | 67.6667 | 22.2222 | 13.59 | 14.8131 | 179.4031 | 2436.2941 | 蒙娜丽莎
1.3 | 楼梯瓷砖踏步 | 1、面层种类：瓷砖 2、10厚800*800mm防滑地砖铺实拍平，美缝剂填缝； 3、30厚DS15预拌砂浆（干硬性） 4、素水泥浆一道 5、钢筋混凝土板清扫干净 6、具体做法详见图纸设计及相关施工规范 7、成活价(含美缝填缝、倒角、磨边、切割、清理基层等及与之相关的其他一切费用) | m2 | 12.16 | 124.4444 | 114.061 | 69.7436 | 27.7424 | 30.2392 | 366.2306 | 4453.3645 | 蒙娜丽莎
1.4 | 不锈钢踢脚线 | 1、面层种类：40mm高古铜色不锈钢 2、具体做法详见图纸设计及相关施工规范 3、成活价(含与之相关的其他一切费用) | m2 | 1.72 | 361.1111 | 366.7839 | 8.547 | 66.2798 | 72.245 | 874.9668 | 1504.9428
2 | 墙面 | [6 empty] | 0 | 0 | 0 | 0
2.1 | 原墙体无机涂料墙面 | 1、装饰面层：无机涂料 2、原建筑墙体 3、批腻子两道，打磨两道 4、滚涂无机涂料两道 5、具体做法详见图纸设计及相关施工规范 6、成活价(含与之相关的其他一切费用) | m2 | 74.76 | 20 | 5 | 2.2222 | 2.45 | 2.6705 | 32.3427 | 2417.9419 | 立邦
3 | 天花 | [6 empty] | 0 | 0 | 0 | 0
3.1 | 原建筑顶面无机涂料 | 1、现浇钢筋混凝土楼板 2、批腻子两道打磨两道 3、喷涂无机涂料两道 | m2 | 22.78 | 20 | 5 | 2.2222 | 2.45 | 2.6705 | 32.3427 | 736.7672 | 立邦
3.2 | 石膏板吊顶 | 1、现浇钢筋混凝土楼板 2、φ8吊杆间距900mm与原建筑顶板固定 3、50系列轻钢主龙骨中距900mm,U型轻钢次龙骨CB50*20中距400mm 4、双层9.5厚纸面石膏板,用自攻螺钉与龙骨固定,孔眼涂防锈漆用腻子填平 阴、阳角及板接缝处分别贴专用封缝带 5、批腻子两道打磨两道 6、喷涂无机涂料两道 | m2 | 6.82 | 86.6667 | 26 | 35.5556 | 13.34 | 14.5406 | 176.1028 | 1201.0212 | 石膏板：泰山 轻钢龙骨：北新建材
| 小计 |  | 元 | [7 empty] | 12750.3318
五 | 8#夹层精装大堂 | 一个单元工程量清单 | [10 empty] | 共2单元(复用6#）
1 | 地面
1.1 | 瓷砖地面 | 1、面层种类：瓷砖 2、10厚800*800mm防滑地砖铺实拍平，美缝剂填缝； 3、30厚DS15预拌砂浆（干硬性） 4、素水泥浆一道 5、钢筋混凝土板清扫干净 6、具体做法详见图纸设计及相关施工规范 7、成活价(含美缝填缝、倒角、磨边、切割、清理基层等及与之相关的其他一切费用) | m2 | 13.58 | 61.1111 | 67.6667 | 22.2222 | 13.59 | 14.8131 | 179.4031 | 2436.2941 | 蒙娜丽莎
1.2 | 楼梯瓷砖踏步 | 1、面层种类：瓷砖 2、10厚800*800mm防滑地砖铺实拍平，美缝剂填缝； 3、30厚DS15预拌砂浆（干硬性） 4、素水泥浆一道 5、钢筋混凝土板清扫干净 6、具体做法详见图纸设计及相关施工规范 7、成活价(含美缝填缝、倒角、磨边、切割、清理基层等及与之相关的其他一切费用) | m2 | 12.16 | 124.4444 | 114.061 | 69.7436 | 27.7424 | 30.2392 | 366.2306 | 4453.3645 | 蒙娜丽莎
1.3 | 不锈钢踢脚线 | 1、面层种类：40mm高古铜色不锈钢 2、具体做法详见图纸设计及相关施工规范 3、成活价(含与之相关的其他一切费用) | m2 | 1.72 | 361.1111 | 366.7839 | 8.547 | 66.2798 | 72.245 | 874.9668 | 1504.9428
2 | 墙面 | [6 empty] | 0 | 0 | 0 | 0
2.1 | 原墙体无机涂料墙面 | 1、装饰面层：无机涂料 2、原建筑墙体 3、批腻子两道，打磨两道 4、滚涂无机涂料两道 5、具体做法详见图纸设计及相关施工规范 6、成活价(含与之相关的其他一切费用) | m2 | 74.76 | 20 | 5 | 2.2222 | 2.45 | 2.6705 | 32.3427 | 2417.9419 | 立邦
3 | 天花 | [6 empty] | 0 | 0 | 0 | 0
3.1 | 原建筑顶面无机涂料 | 1、现浇钢筋混凝土楼板 2、批腻子两道打磨两道 3、喷涂无机涂料两道 | m2 | 22.78 | 20 | 5 | 2.2222 | 2.45 | 2.6705 | 32.3427 | 736.7672 | 立邦
3.2 | 石膏板吊顶 | 1、现浇钢筋混凝土楼板 2、φ8吊杆间距900mm与原建筑顶板固定 3、50系列轻钢主龙骨中距900mm,U型轻钢次龙骨CB50*20中距400mm 4、双层9.5厚纸面石膏板,用自攻螺钉与龙骨固定,孔眼涂防锈漆用腻子填平 阴、阳角及板接缝处分别贴专用封缝带 5、批腻子两道打磨两道 6、喷涂无机涂料两道 | m2 | 6.82 | 86.6667 | 26 | 35.5556 | 13.34 | 14.5406 | 176.1028 | 1201.0212 | 石膏板：泰山 轻钢龙骨：北新建材
| 小计 |  | 元 | [7 empty] | 12750.3318
六 | 9#夹层精装大堂 | 一个单元工程量清单 | [10 empty] | 共2单元(复用6#）
1 | 地面
1.1 | 瓷砖地面 | 1、面层种类：瓷砖 2、10厚800*800mm防滑地砖铺实拍平，美缝剂填缝； 3、30厚DS15预拌砂浆（干硬性） 4、素水泥浆一道 5、钢筋混凝土板清扫干净 6、具体做法详见图纸设计及相关施工规范 7、成活价(含美缝填缝、倒角、磨边、切割、清理基层等及与之相关的其他一切费用) | m2 | 13.58 | 61.1111 | 67.6667 | 22.2222 | 13.59 | 14.8131 | 179.4031 | 2436.2941 | 蒙娜丽莎
1.2 | 楼梯瓷砖踏步 | 1、面层种类：瓷砖 2、10厚800*800mm防滑地砖铺实拍平，美缝剂填缝； 3、30厚DS15预拌砂浆（干硬性） 4、素水泥浆一道 5、钢筋混凝土板清扫干净 6、具体做法详见图纸设计及相关施工规范 7、成活价(含美缝填缝、倒角、磨边、切割、清理基层等及与之相关的其他一切费用) | m2 | 12.16 | 124.4444 | 114.061 | 69.7436 | 27.7424 | 30.2392 | 366.2306 | 4453.3645 | 蒙娜丽莎
1.3 | 不锈钢踢脚线 | 1、面层种类：40mm高古铜色不锈钢 2、具体做法详见图纸设计及相关施工规范 3、成活价(含与之相关的其他一切费用) | m2 | 1.72 | 361.1111 | 366.7839 | 8.547 | 66.2798 | 72.245 | 874.9668 | 1504.9428
2 | 墙面 | [6 empty] | 0 | 0 | 0 | 0
2.1 | 原墙体无机涂料墙面 | 1、装饰面层：无机涂料 2、原建筑墙体 3、批腻子两道，打磨两道 4、滚涂无机涂料两道 5、具体做法详见图纸设计及相关施工规范 6、成活价(含与之相关的其他一切费用) | m2 | 74.76 | 20 | 5 | 2.2222 | 2.45 | 2.6705 | 32.3427 | 2417.9419 | 立邦
3 | 天花 | [6 empty] | 0 | 0 | 0 | 0
3.1 | 原建筑顶面无机涂料 | 1、现浇钢筋混凝土楼板 2、批腻子两道打磨两道 3、喷涂无机涂料两道 | m2 | 22.78 | 20 | 5 | 2.2222 | 2.45 | 2.6705 | 32.3427 | 736.7672 | 立邦
3.2 | 石膏板吊顶 | 1、现浇钢筋混凝土楼板 2、φ8吊杆间距900mm与原建筑顶板固定 3、50系列轻钢主龙骨中距900mm,U型轻钢次龙骨CB50*20中距400mm 4、双层9.5厚纸面石膏板,用自攻螺钉与龙骨固定,孔眼涂防锈漆用腻子填平 阴、阳角及板接缝处分别贴专用封缝带 5、批腻子两道打磨两道 6、喷涂无机涂料两道 | m2 | 6.82 | 86.6667 | 26 | 35.5556 | 13.34 | 14.5406 | 176.1028 | 1201.0212 | 石膏板：泰山 轻钢龙骨：北新建材
| 小计 |  | 元 | [7 empty] | 12750.3318
七 | 10#夹层精装大堂 | 三个单元工程量清单 | [10 empty] | 共3单元（单元不一样）
1 | 地面
1.1 | 瓷砖地面 | 、面层种类：瓷砖 2、10厚800*800mm防滑地砖铺实拍平，美缝剂填缝； 3、30厚DS15预拌砂浆（干硬性） 4、素水泥浆一道 5、钢筋混凝土板清扫干净 6、具体做法详见图纸设计及相关施工规范 7、成活价(含美缝填缝、倒角、磨边、切割、清理基层等及与之相关的其他一切费用) | m2 | 30.12 | 61.1111 | 67.6667 | 22.2222 | 13.59 | 14.8131 | 179.4031 | 5403.6214 | 蒙娜丽莎
1.2 | 楼梯瓷砖踏步 | 1、面层种类：瓷砖 2、10厚800*800mm防滑地砖铺实拍平，美缝剂填缝； 3、30厚DS15预拌砂浆（干硬性） 4、素水泥浆一道 5、钢筋混凝土板清扫干净 6、具体做法详见图纸设计及相关施工规范 7、成活价(含美缝填缝、倒角、磨边、切割、清理基层等及与之相关的其他一切费用) | m2 | 17.4 | 124.4444 | 114.061 | 69.7436 | 27.7424 | 30.2392 | 366.2306 | 6372.413 | 蒙娜丽莎
1.3 | 不锈钢踢脚线 | 1、面层种类：40mm高古铜色不锈钢 2、具体做法详见图纸设计及相关施工规范 3、成活价(含与之相关的其他一切费用) | m2 | 4.32 | 361.1111 | 366.7839 | 8.547 | 66.2798 | 72.245 | 874.9668 | 3779.8564
2 | 墙面 | [6 empty] | 0 | 0 | 0 | 0
2.1 | 原墙体无机涂料墙面 | 1、装饰面层：无机涂料 2、原建筑墙体 3、批腻子两道，打磨两道 4、滚涂无机涂料两道 5、具体做法详见图纸设计及相关施工规范 6、成活价(含与之相关的其他一切费用) | m2 | 120.5 | 20 | 5 | 2.2222 | 2.45 | 2.6705 | 32.3427 | 3897.298 | 立邦
2.2 | 湿贴瓷砖墙面 | 1、面层种类：瓷砖 2、8-12厚700*1500mm面砖,预留2mm宽缝隙做同色瓷砖美缝 3、墙面涂刷墙固处理，瓷砖背面侧面做背胶处理 4、10~20mm厚瓷砖粘接剂 5、含铝合金收边条、消火栓门处装饰面层及埋件、消防管子包管处理、门窗洞口侧壁等 6、具体做法详见图纸设计及相关施工规范 7、成活价(含美缝填缝、倒角、磨边、切割、清理基层、收口等及与之相关的其他一切费用) 8、部位：电梯厅 | m2 | 64.28 | 105.3333 | 102.4433 | 22.2222 | 20.6999 | 22.5629 | 273.2617 | 17565.2608 | 蒙娜丽莎
3 | 天花 | [6 empty] | 0 | 0 | 0 | 0
3.1 | 原建筑顶面无机涂料 | 1、现浇钢筋混凝土楼板 2、批腻子两道打磨两道 3、喷涂无机涂料两道 | m2 | 19.34 | 20 | 5 | 2.2222 | 2.45 | 2.6705 | 32.3427 | 625.5082 | 立邦
3.2 | 石膏板吊顶 | 1、现浇钢筋混凝土楼板 2、φ8吊杆间距900mm与原建筑顶板固定 3、50系列轻钢主龙骨中距900mm,U型轻钢次龙骨CB50*20中距400mm 4、双层9.5厚纸面石膏板,用自攻螺钉与龙骨固定,孔眼涂防锈漆用腻子填平 阴、阳角及板接缝处分别贴专用封缝带 5、批腻子两道打磨两道 6、喷涂无机涂料两道 | m2 | 30.12 | 86.6667 | 26 | 35.5556 | 13.34 | 14.5406 | 176.1028 | 5304.217 | 石膏板：泰山 轻钢龙骨：北新建材
| 小计 |  | 元 | [7 empty] | 42948.1749
八 | 12#夹层精装大堂 | 一个单元工程量清单 | [10 empty] | 共3单元（复用10#）
1 | 地面
1.1 | 瓷砖地面 | 、面层种类：瓷砖 2、10厚800*800mm防滑地砖铺实拍平，美缝剂填缝； 3、30厚DS15预拌砂浆（干硬性） 4、素水泥浆一道 5、钢筋混凝土板清扫干净 6、具体做法详见图纸设计及相关施工规范 7、成活价(含美缝填缝、倒角、磨边、切割、清理基层等及与之相关的其他一切费用) | m2 | 30.12 | 61.1111 | 67.6667 | 22.2222 | 13.59 | 14.8131 | 179.4031 | 5403.6214 | 蒙娜丽莎
1.2 | 楼梯瓷砖踏步 | 1、面层种类：瓷砖 2、10厚800*800mm防滑地砖铺实拍平，美缝剂填缝； 3、30厚DS15预拌砂浆（干硬性） 4、素水泥浆一道 5、钢筋混凝土板清扫干净 6、具体做法详见图纸设计及相关施工规范 7、成活价(含美缝填缝、倒角、磨边、切割、清理基层等及与之相关的其他一切费用) | m2 | 17.4 | 124.4444 | 114.061 | 69.7436 | 27.7424 | 30.2392 | 366.2306 | 6372.413 | 蒙娜丽莎
1.3 | 不锈钢踢脚线 | 1、面层种类：40mm高古铜色不锈钢 2、具体做法详见图纸设计及相关施工规范 3、成活价(含与之相关的其他一切费用) | m2 | 4.32 | 361.1111 | 366.7839 | 8.547 | 66.2798 | 72.245 | 874.9668 | 3779.8564
2 | 墙面 | [6 empty] | 0 | 0 | 0 | 0
2.1 | 原墙体无机涂料墙面 | 1、装饰面层：无机涂料 2、原建筑墙体 3、批腻子两道，打磨两道 4、滚涂无机涂料两道 5、具体做法详见图纸设计及相关施工规范 6、成活价(含与之相关的其他一切费用) | m2 | 120.5 | 20 | 5 | 2.2222 | 2.45 | 2.6705 | 32.3427 | 3897.298 | 立邦
2.2 | 湿贴瓷砖墙面 | 1、面层种类：瓷砖 2、8-12厚700*1500mm面砖,预留2mm宽缝隙做同色瓷砖美缝 3、墙面涂刷墙固处理，瓷砖背面侧面做背胶处理 4、10~20mm厚瓷砖粘接剂 5、含铝合金收边条、消火栓门处装饰面层及埋件、消防管子包管处理、门窗洞口侧壁等 6、具体做法详见图纸设计及相关施工规范 7、成活价(含美缝填缝、倒角、磨边、切割、清理基层、收口等及与之相关的其他一切费用) 8、部位：电梯厅 | m2 | 64.28 | 105.3333 | 102.4433 | 22.2222 | 20.6999 | 22.5629 | 273.2617 | 17565.2608 | 蒙娜丽莎
3 | 天花 | [6 empty] | 0 | 0 | 0 | 0
3.1 | 原建筑顶面无机涂料 | 1、现浇钢筋混凝土楼板 2、批腻子两道打磨两道 3、喷涂无机涂料两道 | m2 | 19.34 | 20 | 5 | 2.2222 | 2.45 | 2.6705 | 32.3427 | 625.5082 | 立邦
3.2 | 石膏板吊顶 | 1、现浇钢筋混凝土楼板 2、φ8吊杆间距900mm与原建筑顶板固定 3、50系列轻钢主龙骨中距900mm,U型轻钢次龙骨CB50*20中距400mm 4、双层9.5厚纸面石膏板,用自攻螺钉与龙骨固定,孔眼涂防锈漆用腻子填平 阴、阳角及板接缝处分别贴专用封缝带 5、批腻子两道打磨两道 6、喷涂无机涂料两道 | m2 | 30.12 | 86.6667 | 26 | 35.5556 | 13.34 | 14.5406 | 176.1028 | 5304.217 | 石膏板：泰山 轻钢龙骨：北新建材
| 小计 |  | 元 | [7 empty] | 42948.1749
| 合计 | [9 empty] | 180496.3029
备注： | 1.含税固定综合单价应包括但不限于完成承包范围内所有工程的人工费、材料费、机械费（含进出场费用）、安装费、措施费、窝工费、水电费、垃圾清运费、材料检测检验费、规费（专项费用）、安全文明施工费、扬尘治理增加费、赶工措施、疫情增加费、管理费、利润、税金（增值税专用发票)、调试、验收、质保期服务、风险、图纸深化费等一切与之相关的所需全部费用。 2.若对工程量清单存疑，请在招标文件约定的期限内提出，经招标人确认后补发此项清单。招标文件约定的期限内若无异议，本次工程量清单无论是否存在缺项、漏项、工程量偏差，均视为乙方已综合考虑在固定合同总价内。

## 单元入口（一标段）
洛阳市悠然居一层单元入口外幕墙装饰工程
序号 | 工程项目名称 | 工程内容 | 单位 | 工程量 g | 其中：各子项构成（元） |  |  |  |  | 含税综合单价(元) f=(a+b+c+d+e) | 含税合价(元)=g*f | 品牌 | 备注
[5 empty] | 人工费 a | 主材费 b | 机械、辅材及其他c | 管理费及利润 d=(a+b+c)*费率 | 税金 e=(a+b+c+d)*费率
[8 empty] | 9% | 9%
| 1#楼单元入口 | 一个单元的工程量 | [10 empty] | 共2个单元
1 | 独立基础 | 1.混凝土种类:商品混凝土 2.混凝土强度等级:C30 3.包含制作、运输、泵送、浇筑、振捣、养护等全部内容 4.模板类型：含模板制作、安装等所有相关内容 5.其它说明:详见图纸设计及相关规范要求 | m3 | 0.6 | 444.4444 | 311.1111 | 22.2222 | 70 | 76.3 | 924.0778 | 554.4467
2 | 钢柱 | 1.钢材规格：100*100*10mm镀锌方钢管 2.含制作、安装、运输、φ15螺纹钢 3.运距：自行考虑 4.其它说明:详见图纸设计及相关规范要求 | t | 0.15882 | 3888.8889 | 5333.3333 | 33.3333 | 833 | 907.97 | 10996.5256 | 1746.4814 | 方管：正大，友发 角钢：唐山立丰
3 | 金属面油漆 | 1.钢件表面采用热镀锌、无机富锌涂料 2.其它说明:详见图纸设计及相关规范要求 | m2 | 2.328 | 11.1111 | 5.5556 | 2.2222 | 1.7 | 1.853 | 22.4419 | 52.2447
4 | 钢板 | 1.300*300*15mm镀锌钢板 2.10mm厚钢板（Q345B) 3.其它说明:详见图纸设计及相关规范要求 | t | 0.028 | 4444.4444 | 6888.8889 | 33.3333 | 1023 | 1115.07 | 13504.7367 | 378.1326
5 | 雨篷底 | 1.干挂2.5mm厚铝单板（浅色木纹饰面） 2.定制成品铝型材线条（浅灰色氟碳喷涂） 3.其它说明:详见图纸设计及相关规范要求 | m2 | 9.2 | 72.2222 | 226.1554 | 16.6667 | 28.354 | 30.9058 | 374.3041 | 3443.5975
6 | 雨篷龙骨 | 1..200*150*12mm厚热镀锌钢板 2.6-M16*180化学锚栓 3.50*50*5mm厚热镀锌方钢管 4.140*70*5mm厚热镀锌方钢管 5.干挂2.5mm厚铝单板（浅灰色氟碳喷涂）（雨篷顶） 6.定制成品铝型材线条（浅灰色氟碳喷涂）（雨篷顶） 5.其它说明:详见图纸设计及相关规范要求 | m2 | 10.88 | 144.4444 | 328.5896 | 190.3264 | 59.7024 | 65.0757 | 788.1385 | 8574.9472 | 方管：正大，友发 角钢：唐山立丰
7 | 干挂石材墙面 | 1.50*30*3mm厚热镀锌方钢管、M6自钻丝固定 2.50*50*5mm厚热镀锌角钢、5mm高焊缝、5mm厚不锈钢干挂件、M10*35不锈钢螺栓 3.8#镀锌槽钢 4.干挂25mm厚深色光面石材（选样） 5.含浅灰色不锈钢线条（选样） 6.其它说明:详见图纸设计及相关规范要求 | m2 | 14.01 | 167.4656 | 140.7699 | 219.0064 | 47.4518 | 51.7224 | 626.416 | 8776.0886 | 方管：正大，友发 角钢：唐山立丰
8 | 不锈钢饰面 | 1.80*40*4mm厚热镀锌方钢管 2.50*30*3mm厚热镀锌方钢管 3.细木工板基层 4.1.0mm厚拉丝不锈钢饰面（不锈钢专用胶粘结） 5.其它说明:详见图纸设计及相关规范要求 | m2 | 5.508 | 144.4444 | 236.9469 | 184.5535 | 50.935 | 55.5192 | 672.3991 | 3703.5741 | 方管：正大，友发 角钢：唐山立丰
9 | 墙面装饰板 | 1.100*200*8镀锌钢板 、2-M12*160化学锚栓 2.20*20*2镀锌角码、M6*20自钻丝固定 3.10mm厚纤维板、刷灰色外墙涂料 4.其它说明:详见图纸设计及相关规范要求 | m2 | 4.48 | 88.8889 | 23.3333 | 95.9393 | 18.7345 | 20.4206 | 247.3167 | 1107.9789
10 | 金属门 | 1.电动感应门 2.尺寸：3100*2330mm 3.玻璃品种、厚度：6+1.14Pvb+6双钢化夹胶玻璃 4.其它说明:详见图纸设计及相关规范要求 | m2 | 7.223 | 83.3333 | 500 | 38.8889 | 56 | 61.04 | 739.2622 | 5339.691 |  |  | 560
11 | 电动门机组 | 1.电动门机组（专业厂家定制安装） 2.其它说明:详见图纸设计及相关规范要求 | 套 | 1 | 166.6667 | 2963.176 | 16.6667 | 283.1858 | 308.6726 | 3738.3677 | 3738.3677 | 电机：凯沃德 | 1#
| 小计 | [9 empty] | 37415.5505
| 2#楼单元入口 | 一个单元的工程量 | [10 empty] | 共3个单元
1 | 独立基础 | 1.混凝土种类:商品混凝土 2.混凝土强度等级:C30 3.包含制作、运输、泵送、浇筑、振捣、养护等全部内容 4.模板类型：含模板制作、安装等所有相关内容 5.其它说明:详见图纸设计及相关规范要求 | m3 | 0.6 | 444.4444 | 311.1111 | 22.2222 | 70 | 76.3 | 924.0778 | 554.4467
2 | 钢柱 | 1.钢材规格：100*100*10mm镀锌方钢管 2.含制作、安装、运输、φ15螺纹钢 3.运距：自行考虑 4.其它说明:详见图纸设计及相关规范要求 | t | 0.18765 | 3888.8889 | 5333.3333 | 33.3333 | 833 | 907.97 | 10996.5256 | 2063.4584 | 方管：正大，友发 角钢：唐山立丰
3 | 金属面油漆 | 1.钢件表面采用热镀锌、无机富锌涂料 2.其它说明:详见图纸设计及相关规范要求 | m2 | 2.736 | 11.1111 | 5.5556 | 2.2222 | 1.7 | 1.853 | 22.4419 | 61.401
4 | 钢板 | 1.300*300*15mm镀锌钢板 2.10mm厚钢板（Q345B) 3.其它说明:详见图纸设计及相关规范要求 | t | 0.028 | 4444.4444 | 6888.8889 | 33.3333 | 1023 | 1115.07 | 13504.7367 | 378.1326
5 | 雨篷底 | 1.干挂2.5mm厚铝单板（浅色木纹饰面） 2.定制成品铝型材线条（浅灰色氟碳喷涂） 3.其它说明:详见图纸设计及相关规范要求 | m2 | 13.68 | 72.2222 | 226.1554 | 16.6667 | 28.354 | 30.9058 | 374.3041 | 5120.4797
6 | 雨篷龙骨 | 1.300*200*10mm厚热镀锌钢板 2.4-M16*180化学锚栓 3.50*50*5mm厚热镀锌方钢管 4.140*70*5mm厚热镀锌方钢管 5.干挂2.5mm厚铝单板（浅灰色氟碳喷涂）（雨篷顶） 6.定制成品铝型材线条（浅灰色氟碳喷涂）（雨篷顶） 7.其它说明:详见图纸设计及相关规范要求 | m2 | 15.13 | 144.4444 | 328.5896 | 190.3264 | 59.7024 | 65.0757 | 788.1385 | 11924.536 | 方管：正大，友发 角钢：唐山立丰
7 | 干挂石材墙面 | 1.50*30*3mm厚热镀锌方钢管、M6自钻丝固定 2.50*50*5mm厚热镀锌角钢、5mm高焊缝、5mm厚不锈钢干挂件、M10*35不锈钢螺栓 4.8#热镀锌槽钢 3.干挂25mm厚深色光面石材（选样） 5.含浅灰色不锈钢线条（选样） 6.其它说明:详见图纸设计及相关规范要求 | m2 | 12.92 | 167.4656 | 140.7699 | 219.0064 | 47.4518 | 51.7224 | 626.416 | 8093.2951 | 方管：正大，友发 角钢：唐山立丰
8 | 不锈钢饰面 | 1.80*40*4mm厚热镀锌方钢管 2.60*40*4mm厚热镀锌方钢管 3.细木工板基层 4.1.0mm厚拉丝不锈钢饰面（不锈钢专用胶粘结） 5.其它说明:详见图纸设计及相关规范要求 | m2 | 0.9 | 144.4444 | 236.9469 | 184.5535 | 50.935 | 55.5192 | 672.3991 | 605.1592 | 方管：正大，友发 角钢：唐山立丰
9 | 墙面装饰板 | 1.200*100*8mm厚热镀锌钢板 2.2-M12*160化学锚栓 3.50*30*3mm厚热镀锌方钢管 4.干挂2.5mm厚铝单板（浅灰色氟碳喷涂） 5.其它说明:详见图纸设计及相关规范要求 | m2 | 1.58 | 88.8889 | 23.3333 | 95.9393 | 18.7345 | 20.4206 | 247.3167 | 390.7604 | 方管：正大，友发 角钢：唐山立丰
10 | 成品格栅 | 1.定制成品格栅（选样） 2.其它说明:详见图纸设计图纸、相关规范要求 | m2 | 3.79 | 88.8889 | 425.3687 | 22.2222 | 48.2832 | 52.6287 | 637.3917 | 2415.7145
11 | 金属门 | 1.电动感应门（三联动） 2.尺寸：2880*2300mm 3.玻璃品种、厚度：6+1.14Pvb+6双钢化夹胶玻璃 4.其它说明:详见图纸设计及相关规范要求 | m2 | 6.624 | 83.3333 | 500 | 38.8889 | 56 | 61.04 | 739.2622 | 4896.873
12 | 电动门机组 | 1.电动门机组（专业厂家定制安装） 2.其它说明:详见图纸设计及相关规范要求 | 套 | 1 | 222.2222 | 3300.9341 | 16.6667 | 318.5841 | 347.2566 | 4205.6637 | 4205.6637 | 电机：凯沃德 | 2#
| 小计 | [9 empty] | 40709.9203
| 3#楼单元入口 | 一个单元的工程量 | [10 empty] | 共2个单元
1 | 独立基础 | 1.混凝土种类:商品混凝土 2.混凝土强度等级:C30 3.包含制作、运输、泵送、浇筑、振捣、养护等全部内容 4.模板类型：含模板制作、安装等所有相关内容 5.其它说明:详见图纸设计及相关规范要求 | m3 | 0.6 | 444.4444 | 311.1111 | 22.2222 | 70 | 76.3 | 924.0778 | 554.4467
2 | 钢柱 | 1.钢材规格：100*100*10mm镀锌方钢管 2.含制作、安装、运输、φ15螺纹钢 3.运距：自行考虑 4.其它说明:详见图纸设计及相关规范要求 | t | 0.15882 | 3888.8889 | 5333.3333 | 33.3333 | 833 | 907.97 | 10996.5256 | 1746.4814 | 方管：正大，友发 角钢：唐山立丰
3 | 金属面油漆 | 1.钢件表面采用热镀锌、无机富锌涂料 2.其它说明:详见图纸设计及相关规范要求 | m2 | 2.328 | 11.1111 | 5.5556 | 2.2222 | 1.7 | 1.853 | 22.4419 | 52.2447
4 | 钢板 | 1.300*300*15mm镀锌钢板 2.10mm厚钢板（Q345B) 3.其它说明:详见图纸设计及相关规范要求 | t | 0.028 | 4444.4444 | 6888.8889 | 33.3333 | 1023 | 1115.07 | 13504.7367 | 378.1326
5 | 雨篷底 | 1.干挂2.5mm厚铝单板（浅色木纹饰面） 2.定制成品铝型材线条（浅灰色氟碳喷涂） 3.其它说明:详见图纸设计及相关规范要求 | m2 | 9.2 | 72.2222 | 226.1554 | 16.6667 | 28.354 | 30.9058 | 374.3041 | 3443.5975
6 | 雨篷龙骨 | 1..200*150*12mm厚热镀锌钢板 2.6-M16*180化学锚栓 3.50*50*5mm厚热镀锌方钢管 4.140*70*5mm厚热镀锌方钢管 5.干挂2.5mm厚铝单板（浅灰色氟碳喷涂）（雨篷顶） 6.定制成品铝型材线条（浅灰色氟碳喷涂）（雨篷顶） 5.其它说明:详见图纸设计及相关规范要求 | m2 | 10.88 | 144.4444 | 328.5896 | 190.3264 | 59.7024 | 65.0757 | 788.1385 | 8574.9472 | 方管：正大，友发 角钢：唐山立丰
7 | 干挂石材墙面 | 1.50*30*3mm厚热镀锌方钢管、M6自钻丝固定 2.50*50*5mm厚热镀锌角钢、5mm高焊缝、5mm厚不锈钢干挂件、M10*35不锈钢螺栓 3.8#镀锌槽钢 4.干挂25mm厚深色光面石材（选样） 5.含浅灰色不锈钢线条（选样） 6.其它说明:详见图纸设计及相关规范要求 | m2 | 14.01 | 167.4656 | 140.7699 | 219.0064 | 47.4518 | 51.7224 | 626.416 | 8776.0886 | 方管：正大，友发 角钢：唐山立丰
8 | 不锈钢饰面 | 1.80*40*4mm厚热镀锌方钢管 2.50*30*3mm厚热镀锌方钢管 3.细木工板基层 4.1.0mm厚拉丝不锈钢饰面（不锈钢专用胶粘结） 5.其它说明:详见图纸设计及相关规范要求 | m2 | 5.508 | 144.4444 | 236.9469 | 184.5535 | 50.935 | 55.5192 | 672.3991 | 3703.5741 | 方管：正大，友发 角钢：唐山立丰
9 | 墙面装饰板 | 1.100*200*8镀锌钢板 、2-M12*160化学锚栓 2.20*20*2镀锌角码、M6*20自钻丝固定 3.10mm厚纤维板、刷灰色外墙涂料 4.其它说明:详见图纸设计及相关规范要求 | m2 | 4.48 | 88.8889 | 23.3333 | 95.9393 | 18.7345 | 20.4206 | 247.3167 | 1107.9789
10 | 金属门 | 1.电动感应门 2.尺寸：3100*2330mm 3.玻璃品种、厚度：6+1.14Pvb+6双钢化夹胶玻璃 4.其它说明:详见图纸设计及相关规范要求 | m2 | 7.223 | 83.3333 | 500 | 38.8889 | 56 | 61.04 | 739.2622 | 5339.691
11 | 电动门机组 | 1.电动门机组（专业厂家定制安装） 2.其它说明:详见图纸设计及相关规范要求 | 套 | 1 | 166.6667 | 2963.176 | 16.6667 | 283.1858 | 308.6726 | 3738.3677 | 3738.3677 | 电机：凯沃德 | 3#
| 小计 | [9 empty] | 37415.5505
| 6#楼单元入口 | 一个单元的工程量 | [10 empty] | 共2个单元
1 | 独立基础 | 1.混凝土种类:商品混凝土 2.混凝土强度等级:C30 3.包含制作、运输、泵送、浇筑、振捣、养护等全部内容 4.模板类型：含模板制作、安装等所有相关内容 5.其它说明:详见图纸设计及相关规范要求 | m3 | 1.2 | 444.4444 | 311.1111 | 22.2222 | 70 | 76.3 | 924.0778 | 1108.8933
2 | 钢柱 | 1.钢材规格：100*100*10mm镀锌方钢管 2.含制作、安装、运输、φ15螺纹钢 3.运距：自行考虑 4.其它说明:详见图纸设计及相关规范要求 | t | 0.37529 | 3888.8889 | 5333.3333 | 33.3333 | 833 | 907.97 | 10996.5256 | 4126.9169 | 方管：正大，友发 角钢：唐山立丰
3 | 金属面油漆 | 1.钢件表面采用热镀锌、无机富锌涂料 2.其它说明:详见图纸设计及相关规范要求 | m2 | 5.472 | 11.1111 | 5.5556 | 2.2222 | 1.7 | 1.853 | 22.4419 | 122.802
4 | 钢板 | 1.300*300*15mm镀锌钢板 2.10mm厚钢板（Q345B) 3.其它说明:详见图纸设计及相关规范要求 | t | 0.028 | 4444.4444 | 6888.8889 | 33.3333 | 1023 | 1115.07 | 13504.7367 | 378.1326
5 | 雨篷底 | 1.干挂2.5mm厚铝单板（浅色木纹饰面） 2.定制成品铝型材线条（浅灰色氟碳喷涂） 3.部位：单元入口 4.其它说明:详见图纸设计及相关规范要求 | m2 | 14.6096 | 72.2222 | 226.1554 | 16.6667 | 28.354 | 30.9058 | 374.3041 | 5468.4328
6 | 雨篷龙骨 | 1.300*200*10mm厚热镀锌钢板 2.4-M16*180化学锚栓 3.50*50*5mm厚热镀锌方钢管 4.140*70*5mm厚热镀锌方钢管 5.干挂2.5mm厚铝单板（浅灰色氟碳喷涂）（雨篷顶） 6.定制成品铝型材线条（浅灰色氟碳喷涂）（雨篷顶） 7.部位：单元入口 8.其它说明:详见图纸设计及相关规范要求 | m2 | 15.4036 | 144.4444 | 328.5896 | 190.3264 | 59.7024 | 65.0757 | 788.1385 | 12140.1707 | 方管：正大，友发 角钢：唐山立丰
7 | 雨篷 | 1.80*60*4mm厚热镀锌方钢管 2.干挂2.5m厚浅灰铝单板（氟碳喷涂) 3.部位：K~H轴处 4.其它说明:详见图纸设计及相关规范要求 | m2 | 2.7525 | 166.6667 | 328.5896 | 139.8642 | 57.1608 | 62.3053 | 754.5867 | 2076.9998 | 方管：正大，友发 角钢：唐山立丰
8 | 盖板 | 1.300*200*10mm厚热镀锌钢板 2.4-M16*180化学锚栓 3.50*50*5mm厚热镀锌方钢管 4.干挂2.5mm厚铝单板（浅灰色氟碳喷涂） 5.部位：单元入口 5.其它说明:详见图纸设计及相关规范要求 | m2 | 26.15 | 161.1111 | 328.5896 | 188.1398 | 61.0056 | 66.4962 | 805.3424 | 21059.7026 | 方管：正大，友发 角钢：唐山立丰
9 | 干挂石材墙面 | 1.50*30*3mm厚热镀锌方钢管、M6自钻丝固定 2.50*50*5mm厚热镀锌角钢、5mm高焊缝、5mm厚不锈钢干挂件、M10*35不锈钢螺栓 3.8#热镀锌槽钢 4.干挂25mm厚深色光面石材（选样） 5.含浅灰色不锈钢线条（选样） 6.其它说明:详见图纸设计及相关规范要求 | m2 | 56 | 167.4656 | 140.7699 | 219.0064 | 47.4518 | 51.7224 | 626.416 | 35079.2977 | 方管：正大，友发 角钢：唐山立丰
10 | 不锈钢饰面 | 1.60*40*4mm厚热镀锌方钢管 2.细木工板基层 3.1.0mm厚拉丝不锈钢饰面（不锈钢专用胶粘结） 4.其它说明:详见图纸设计及相关规范要求 | m2 | 6.5 | 144.4444 | 236.9469 | 184.5535 | 50.935 | 55.5192 | 672.3991 | 4370.594 | 方管：正大，友发 角钢：唐山立丰
11 | 墙面装饰板 | 1.200*100*8mm厚热镀锌钢板 2.2-M12*160化学锚栓 3.50*30*3mm厚热镀锌方钢管 4.干挂2.5mm厚铝单板（浅灰色氟碳喷涂） 5.其它说明:详见图纸设计及相关规范要求 | m2 | 32.19 | 88.8889 | 23.3333 | 95.9393 | 18.7345 | 20.4206 | 247.3167 | 7961.1254 | 方管：正大，友发 角钢：唐山立丰
12 | 成品格栅 | 1.定制成品深灰色2.0mm厚不锈钢花格 2.其它说明:详见图纸设计及相关规范要求 | m2 | 19.21 | 88.8889 | 425.3687 | 22.2222 | 48.2832 | 52.6287 | 637.3917 | 12244.2946
13 | 金属门 | 1.电动感应门 2.尺寸：详见图纸设计 3.玻璃品种、厚度：6+1.14Pvb+6双钢化夹胶玻璃 4.其它说明:详见图纸设计及相关规范要求 | m2 | 20.02 | 83.3333 | 500 | 38.8889 | 56 | 61.04 | 739.2622 | 14800.0297
14 | 电动门机组 | 1.电动门机组（专业厂家定制安装） 2.其它说明:详见图纸设计及相关规范要求 | 套 | 2 | 222.2222 | 3300.9341 | 16.6667 | 318.5841 | 347.2566 | 4205.6637 | 8411.3274 | 电机：凯沃德 | 6#
| 小计 | [9 empty] | 129348.7194
| 9#楼单元入口 | 一个单元的工程量 | [10 empty] | 共2个单元
1 | 独立基础 | 1.混凝土种类:商品混凝土 2.混凝土强度等级:C30 3.包含制作、运输、泵送、浇筑、振捣、养护等全部内容 4.模板类型：含模板制作、安装等所有相关内容 5.其它说明:详见图纸设计及相关规范要求 | m3 | 1.2 | 444.4444 | 311.1111 | 22.2222 | 70 | 76.3 | 924.0778 | 1108.8933
2 | 钢柱 | 1.钢材规格：100*100*10mm镀锌方钢管 2.含制作、安装、运输、φ15螺纹钢 3.运距：自行考虑 4.其它说明:详见图纸设计及相关规范要求 | t | 0.37529 | 3888.8889 | 5333.3333 | 33.3333 | 833 | 907.97 | 10996.5256 | 4126.9169 | 方管：正大，友发 角钢：唐山立丰
3 | 金属面油漆 | 1.钢件表面采用热镀锌、无机富锌涂料 2.其它说明:详见图纸设计及相关规范要求 | m2 | 5.472 | 11.1111 | 5.5556 | 2.2222 | 1.7 | 1.853 | 22.4419 | 122.802
4 | 钢板 | 1.300*300*15mm镀锌钢板 2.10mm厚钢板（Q345B) 3.其它说明:详见图纸设计及相关规范要求 | t | 0.028 | 4444.4444 | 6888.8889 | 33.3333 | 1023 | 1115.07 | 13504.7367 | 378.1326
5 | 雨篷底 | 1.干挂2.5mm厚铝单板（浅色木纹饰面） 2.定制成品铝型材线条（浅灰色氟碳喷涂） 3.部位：单元入口 4.其它说明:详见图纸设计及相关规范要求 | m2 | 14.6096 | 72.2222 | 226.1554 | 16.6667 | 28.354 | 30.9058 | 374.3041 | 5468.4328
6 | 雨篷龙骨 | 1.300*200*10mm厚热镀锌钢板 2.4-M16*180化学锚栓 3.50*50*5mm厚热镀锌方钢管 4.140*70*5mm厚热镀锌方钢管 5.干挂2.5mm厚铝单板（浅灰色氟碳喷涂）（雨篷顶） 6.定制成品铝型材线条（浅灰色氟碳喷涂）（雨篷顶） 7.部位：单元入口 8.其它说明:详见图纸设计及相关规范要求 | m2 | 15.4036 | 144.4444 | 328.5896 | 190.3264 | 59.7024 | 65.0757 | 788.1385 | 12140.1707 | 方管：正大，友发 角钢：唐山立丰
7 | 雨篷 | 1.80*60*4mm厚热镀锌方钢管 2.干挂2.5m厚浅灰铝单板（氟碳喷涂) 3.部位：K~H轴处 4.其它说明:详见图纸设计及相关规范要求 | m2 | 2.7525 | 166.6667 | 328.5896 | 139.8642 | 57.1608 | 62.3053 | 754.5867 | 2076.9998 | 方管：正大，友发 角钢：唐山立丰
8 | 盖板 | 1.300*200*10mm厚热镀锌钢板 2.4-M16*180化学锚栓 3.50*50*5mm厚热镀锌方钢管 4.干挂2.5mm厚铝单板（浅灰色氟碳喷涂） 5.部位：单元入口 5.其它说明:详见图纸设计及相关规范要求 | m2 | 26.15 | 161.1111 | 328.5896 | 188.1398 | 61.0056 | 66.4962 | 805.3424 | 21059.7026 | 方管：正大，友发 角钢：唐山立丰
9 | 干挂石材墙面 | 1.50*30*3mm厚热镀锌方钢管、M6自钻丝固定 2.50*50*5mm厚热镀锌角钢、5mm高焊缝、5mm厚不锈钢干挂件、M10*35不锈钢螺栓 3.8#热镀锌槽钢 4.干挂25mm厚深色光面石材（选样） 5.含浅灰色不锈钢线条（选样） 6.其它说明:详见图纸设计及相关规范要求 | m2 | 56 | 167.4656 | 140.7699 | 219.0064 | 47.4518 | 51.7224 | 626.416 | 35079.2977 | 方管：正大，友发 角钢：唐山立丰
10 | 不锈钢饰面 | 1.60*40*4mm厚热镀锌方钢管 2.细木工板基层 3.1.0mm厚拉丝不锈钢饰面（不锈钢专用胶粘结） 4.其它说明:详见图纸设计及相关规范要求 | m2 | 6.5 | 144.4444 | 236.9469 | 184.5535 | 50.935 | 55.5192 | 672.3991 | 4370.594 | 方管：正大，友发 角钢：唐山立丰
11 | 墙面装饰板 | 1.200*100*8mm厚热镀锌钢板 2.2-M12*160化学锚栓 3.50*30*3mm厚热镀锌方钢管 4.干挂2.5mm厚铝单板（浅灰色氟碳喷涂） 5.其它说明:详见图纸设计及相关规范要求 | m2 | 32.19 | 88.8889 | 23.3333 | 95.9393 | 18.7345 | 20.4206 | 247.3167 | 7961.1254 | 方管：正大，友发 角钢：唐山立丰
12 | 成品格栅 | 1.定制成品深灰色2.0mm厚不锈钢花格 2.其它说明:详见图纸设计及相关规范要求 | m2 | 19.21 | 88.8889 | 425.3687 | 22.2222 | 48.2832 | 52.6287 | 637.3917 | 12244.2946
13 | 金属门 | 1.电动感应门 2.尺寸：详见图纸设计 3.玻璃品种、厚度：6+1.14Pvb+6双钢化夹胶玻璃 4.其它说明:详见图纸设计及相关规范要求 | m2 | 20.02 | 83.3333 | 500 | 38.8889 | 56 | 61.04 | 739.2622 | 14800.0297
14 | 电动门机组 | 1.电动门机组（专业厂家定制安装） 2.其它说明:详见图纸设计及相关规范要求 | 套 | 2 | 222.2222 | 3300.9341 | 16.6667 | 318.5841 | 347.2566 | 4205.6637 | 8411.3274 | 电机：凯沃德 | 9#
| 小计 | [9 empty] | 129348.7194
| 10#楼单元入口 | 一个单元的工程量 | [10 empty] | 共1个单元
1 | 独立基础 | 1.混凝土种类:商品混凝土 2.混凝土强度等级:C30 3.包含制作、运输、泵送、浇筑、振捣、养护等全部内容 4.模板类型：含模板制作、安装等所有相关内容 5.其它说明:详见图纸设计及相关规范要求 | m3 | 3.9 | 444.4444 | 311.1111 | 22.2222 | 70 | 76.3 | 924.0778 | 3603.9033
2 | 钢柱 | 1.钢材规格：100*100*10mm镀锌方钢管 2.含制作、安装、运输、φ15螺纹钢 3.运距：自行考虑 4.其它说明:详见图纸设计及相关规范要求 | t | 1.514 | 3888.8889 | 5333.3333 | 33.3333 | 833 | 907.97 | 10996.5256 | 16648.7397 | 方管：正大，友发 角钢：唐山立丰
3 | 金属面油漆 | 1.钢件表面采用热镀锌、无机富锌涂料 2.其它说明:详见图纸设计及相关规范要求 | m2 | 16.6 | 11.1111 | 5.5556 | 2.2222 | 1.7 | 1.853 | 22.4419 | 372.5354
4 | 钢板 | 1.300*300*15mm镀锌钢板 2.10mm厚钢板（Q345B) 3.其它说明:详见图纸设计及相关规范要求 | t | 0.179 | 4444.4444 | 6888.8889 | 33.3333 | 1023 | 1115.07 | 13504.7367 | 2417.3479
5 | 雨篷底 | 1.干挂2.5mm厚铝单板（浅色木纹饰面） 2.定制成品铝型材线条（浅灰色氟碳喷涂） 3.其它说明:详见图纸设计及相关规范要求 | m2 | 39.59 | 72.2222 | 226.1554 | 16.6667 | 28.354 | 30.9058 | 374.3041 | 14818.6982
6 | 雨篷龙骨 | 1.300*150*12mm厚热镀锌钢板 2.6-M16*180化学锚栓 3.50*50*5mm厚热镀锌方钢管 4.140*70*5mm厚热镀锌方钢管 5.干挂2.5mm厚铝单板（浅灰色氟碳喷涂）（雨篷顶） 6.定制成品铝型材线条（浅灰色氟碳喷涂）（雨篷顶） 7.其它说明:详见图纸设计及相关规范要求 | m2 | 46.58 | 144.4444 | 328.5896 | 190.3264 | 59.7024 | 65.0757 | 788.1385 | 36711.4927 | 方管：正大，友发 角钢：唐山立丰
7 | 构造柱 | 1.混凝土种类:商品混凝土 2.混凝土强度等级:C25 3.包含制作、运输、泵送、浇筑、振捣、养护等全部内容 4.模板类型：含模板制作、安装等所有相关内容 5.其它说明:详见图纸设计及相关规范要求 | m3 | 1.8 | 444.4444 | 288.8889 | 22.2222 | 68 | 74.12 | 897.6756 | 1615.816
8 | 干挂石材墙面 | 1.50*30*3mm厚热镀锌方钢管、M6自钻丝固定 2.50*50*5mm厚热镀锌角钢、5mm高焊缝、5mm厚不锈钢干挂件、M10*35不锈钢螺栓 3.8#热镀锌槽钢 4.干挂25mm厚深色光面石材（选样） 5.含浅灰色不锈钢线条（选样） 6.其它说明:详见图纸设计及相关规范要求 | m2 | 79.6 | 167.4656 | 140.7699 | 219.0064 | 47.4518 | 51.7224 | 626.416 | 49862.716 | 方管：正大，友发 角钢：唐山立丰
9 | 不锈钢饰面 | 1.60*40*4mm厚热镀锌方钢管 2.细木工板基层 3.1.0mm厚拉丝不锈钢饰面（不锈钢专用胶粘结） 4.其它说明:详见图纸设计及相关规范要求 | m2 | 13.3 | 144.4444 | 236.9469 | 184.5535 | 50.935 | 55.5192 | 672.3991 | 8942.9078 | 方管：正大，友发 角钢：唐山立丰
10 | 金属门 | 1.电动感应门 2.尺寸：详见图纸设计 3.玻璃品种、厚度：6+1.14Pvb+6双钢化夹胶玻璃 4.其它说明:详见图纸设计及相关规范要求 | m2 | 44.1018 | 83.3333 | 500 | 38.8889 | 56 | 61.04 | 739.2622 | 32602.7947
11 | 电动门机组 | 1.电动门机组（专业厂家定制安装） 2.其它说明:详见图纸设计及相关规范要求 | 套 | 2 | 222.2222 | 3300.9341 | 16.6667 | 318.5841 | 347.2566 | 4205.6637 | 8411.3274 | 电机：凯沃德 | 10#
| 小计 | [9 empty] | 176008.279
| 合计 | [9 empty] | 550246.7391
备注： | 1.含税固定综合单价应包括但不限于完成承包范围内所有工程的人工费、材料费、机械费（含进出场费用）、安装费、措施费、窝工费、水电费、垃圾清运费、材料检测检验费、规费（专项费用）、安全文明施工费、扬尘治理增加费、赶工措施、疫情增加费、管理费、利润、税金（增值税专用发票)、调试、验收、质保期服务、风险、图纸深化费等一切与之相关的所需全部费用。 2.若对工程量清单存疑，请在招标文件约定的期限内提出，经招标人确认后补发此项清单。招标文件约定的期限内若无异议，本次工程量清单无论是否存在缺项、漏项、工程量偏差，均视为乙方已综合考虑在固定合同总价内。

## 单元入口（二标段）
洛阳市悠然居5#7#8#11#12#13#楼单元入口外幕墙装饰工程-土建
序号 | 工程项目名称 | 工程内容 | 单位 | 工程量 g | 其中：各子项构成（元） |  |  |  |  | 含税综合单价(元) f=(a+b+c+d+e) | 含税合价(元)=g*f | 品牌 | 备注
[5 empty] | 人工费 a | 主材费 b | 机械、辅材及其他c | 管理费及利润 d=(a+b+c)*费率 | 税金 e=(a+b+c+d)*费率
[8 empty] | 9% | 9%
| 5#楼单元入口 | 一个单元的工程量 | [10 empty] | 共4个单元
1 | 独立基础 | 1.混凝土种类:商品混凝土 2.混凝土强度等级:C30 3.包含制作、运输、泵送、浇筑、振捣、养护等全部内容 4.模板类型：含模板制作、安装等所有相关内容 5.其它说明:详见图纸设计及相关规范要求 | m3 | 0.6 | 444.4444 | 311.1111 | 22.2222 | 70 | 76.3 | 924.0778 | 554.4467
2 | 钢柱 | 1.钢材规格：100*100*10mm镀锌方钢管 2.含制作、安装、运输、φ15螺纹钢 3.运距：自行考虑 4.其它说明:详见图纸设计及相关规范要求 | t | 0.18765 | 3888.8889 | 5333.3333 | 33.3333 | 833 | 907.97 | 10996.5256 | 2063.4584 | 方管：正大，友发 角钢：唐山立丰
3 | 金属面油漆 | 1.钢件表面采用热镀锌、无机富锌涂料 2.其它说明:详见图纸设计及相关规范要求 | m2 | 2.736 | 11.1111 | 5.5556 | 2.2222 | 1.7 | 1.853 | 22.4419 | 61.401
4 | 钢板 | 1.300*300*15mm镀锌钢板 2.10mm厚钢板（Q345B) 3.其它说明:详见图纸设计及相关规范要求 | t | 0.028 | 4444.4444 | 6888.8889 | 33.3333 | 1023 | 1115.07 | 13504.7367 | 378.1326
5 | 雨篷底 | 1.干挂2.5mm厚铝单板（浅色木纹饰面） 2.定制成品铝型材线条（浅灰色氟碳喷涂） 3.其它说明:详见图纸设计及相关规范要求 | m2 | 15.67 | 72.2222 | 226.1554 | 16.6667 | 28.354 | 30.9058 | 374.3041 | 5865.3448
6 | 雨篷龙骨 | 1.300*200*10mm厚热镀锌钢板 2.4-M16*180化学锚栓 3.50*50*5mm厚热镀锌方钢管 4.140*70*5mm厚热镀锌方钢管 5.干挂2.5mm厚铝单板（浅灰色氟碳喷涂）（雨篷顶） 6.定制成品铝型材线条（浅灰色氟碳喷涂）（雨篷顶） 7.其它说明:详见图纸设计及相关规范要求 | m2 | 17.46 | 144.4444 | 328.5896 | 190.3264 | 59.7024 | 65.0757 | 788.1385 | 13760.8987 | 方管：正大，友发 角钢：唐山立丰
7 | 干挂石材墙面 | 1.50*30*3mm厚热镀锌方钢管、M6自钻丝固定 2.50*50*5mm厚热镀锌角钢、5mm高焊缝、5mm厚不锈钢干挂件、M10*35不锈钢螺栓 3.干挂25mm厚深色光面石材（选样） 4.含浅灰色不锈钢线条（选样） 5.其它说明:详见图纸设计及相关规范要求 | m2 | 12.92 | 167.4656 | 140.7699 | 219.0064 | 47.4518 | 51.7224 | 626.416 | 8093.2951 | 方管：正大，友发 角钢：唐山立丰
8 | 不锈钢饰面 | 1.80*40*4mm厚热镀锌方钢管 2.60*40*4mm厚热镀锌方钢管 3.细木工板基层 4.1.0mm厚拉丝不锈钢饰面（不锈钢专用胶粘结） 5.其它说明:详见图纸设计及相关规范要求 | m2 | 1.2 | 144.4444 | 236.9469 | 184.5535 | 50.935 | 55.5192 | 672.3991 | 806.8789 | 方管：正大，友发 角钢：唐山立丰
9 | 墙面装饰板 | 1.200*100*8mm厚热镀锌钢板 2.2-M12*160化学锚栓 3.50*30*3mm厚热镀锌方钢管 4.干挂2.5mm厚铝单板（浅灰色氟碳喷涂） 5.其它说明:详见图纸设计及相关规范要求 | m2 | 1.58 | 88.8889 | 23.3333 | 95.9393 | 18.7345 | 20.4206 | 247.3167 | 390.7604 | 方管：正大，友发 角钢：唐山立丰
10 | 成品格栅 | 1.定制成品深灰色2.0mm厚不锈钢花格 2.其它说明:详见图纸设计及相关规范要求 | m2 | 3.43 | 88.8889 | 425.3687 | 22.2222 | 48.2832 | 52.6287 | 637.3917 | 2186.2535
11 | 金属门 | 1.电动感应门（三联动） 2.尺寸：2755*2300mm 3.玻璃品种、厚度：6+1.14Pvb+6双钢化夹胶玻璃 4.其它说明:详见图纸设计及相关规范要求 | m2 | 6.3365 | 83.3333 | 500 | 38.8889 | 56 | 61.04 | 739.2622 | 4684.3351
12 | 电动门机组 | 1.电动门机组（专业厂家定制安装） 2.其它说明:详见图纸设计及相关规范要求 | 套 | 1 | 222.2222 | 3300.9341 | 16.6667 | 318.5841 | 347.2566 | 4205.6637 | 4205.6637 | 电机：凯沃德 | 5#
| 小计 | [9 empty] | 43050.869
| 7#楼单元入口 | 一个单元的工程量 | [10 empty] | 共1个单元
1 | 独立基础 | 1.混凝土种类:商品混凝土 2.混凝土强度等级:C30 3.包含制作、运输、泵送、浇筑、振捣、养护等全部内容 4.模板类型：含模板制作、安装等所有相关内容 5.其它说明:详见图纸设计及相关规范要求 | m3 | 1.2 | 444.4444 | 311.1111 | 22.2222 | 70 | 76.3 | 924.0778 | 1108.8933
2 | 钢柱 | 1.钢材规格：100*100*10mm镀锌方钢管 2.含制作、安装、运输、φ15螺纹钢 3.运距：自行考虑 4.其它说明:详见图纸设计及相关规范要求 | t | 0.37529 | 3888.8889 | 5333.3333 | 33.3333 | 833 | 907.97 | 10996.5256 | 4126.9169 | 方管：正大，友发 角钢：唐山立丰
3 | 金属面油漆 | 1.钢件表面采用热镀锌、无机富锌涂料 2.其它说明:详见图纸设计及相关规范要求 | m2 | 5.472 | 11.1111 | 5.5556 | 2.2222 | 1.7 | 1.853 | 22.4419 | 122.802
4 | 钢板 | 1.300*300*15mm镀锌钢板 2.10mm厚钢板（Q345B) 3.其它说明:详见图纸设计及相关规范要求 | t | 0.028 | 4444.4444 | 6888.8889 | 33.3333 | 1023 | 1115.07 | 13504.7367 | 378.1326
5 | 雨篷底 | 1.干挂2.5mm厚铝单板（浅色木纹饰面） 2.定制成品铝型材线条（浅灰色氟碳喷涂） 3.部位：单元入口 4.其它说明:详见图纸设计及相关规范要求 | m2 | 14.6096 | 72.2222 | 226.1554 | 16.6667 | 28.354 | 30.9058 | 374.3041 | 5468.4328
6 | 雨篷龙骨 | 1.300*200*10mm厚热镀锌钢板 2.4-M16*180化学锚栓 3.50*50*5mm厚热镀锌方钢管 4.140*70*5mm厚热镀锌方钢管 5.干挂2.5mm厚铝单板（浅灰色氟碳喷涂）（雨篷顶） 6.定制成品铝型材线条（浅灰色氟碳喷涂）（雨篷顶） 7.部位：单元入口 8.其它说明:详见图纸设计及相关规范要求 | m2 | 15.4036 | 144.4444 | 328.5896 | 190.3264 | 59.7024 | 65.0757 | 788.1385 | 12140.1707 | 方管：正大，友发 角钢：唐山立丰
7 | 雨篷 | 1.80*60*4mm厚热镀锌方钢管 2.干挂2.5m厚浅灰铝单板（氟碳喷涂) 3.部位：K~H轴处 4.其它说明:详见图纸设计及相关规范要求 | m2 | 2.7525 | 166.6667 | 328.5896 | 139.8642 | 57.1608 | 62.3053 | 754.5867 | 2076.9998 | 方管：正大，友发 角钢：唐山立丰
8 | 盖板 | 1.300*200*10mm厚热镀锌钢板 2.4-M16*180化学锚栓 3.50*50*5mm厚热镀锌方钢管 4.干挂2.5mm厚铝单板（浅灰色氟碳喷涂） 5.部位：单元入口 5.其它说明:详见图纸设计及相关规范要求 | m2 | 26.15 | 161.1111 | 328.5896 | 188.1398 | 61.0056 | 66.4962 | 805.3424 | 21059.7026 | 方管：正大，友发 角钢：唐山立丰
9 | 干挂石材墙面 | 1.50*30*3mm厚热镀锌方钢管、M6自钻丝固定 2.50*50*5mm厚热镀锌角钢、5mm高焊缝、5mm厚不锈钢干挂件、M10*35不锈钢螺栓 3.8#热镀锌槽钢 4.干挂25mm厚深色光面石材（选样） 5.含浅灰色不锈钢线条（选样） 6.其它说明:详见图纸设计及相关规范要求 | m2 | 56 | 167.4656 | 140.7699 | 219.0064 | 47.4518 | 51.7224 | 626.416 | 35079.2977 | 方管：正大，友发 角钢：唐山立丰
10 | 不锈钢饰面 | 1.60*40*4mm厚热镀锌方钢管 2.细木工板基层 3.1.0mm厚拉丝不锈钢饰面（不锈钢专用胶粘结） 4.其它说明:详见图纸设计及相关规范要求 | m2 | 6.5 | 144.4444 | 236.9469 | 184.5535 | 50.935 | 55.5192 | 672.3991 | 4370.594 | 方管：正大，友发 角钢：唐山立丰
11 | 墙面装饰板 | 1.200*100*8mm厚热镀锌钢板 2.2-M12*160化学锚栓 3.50*30*3mm厚热镀锌方钢管 4.干挂2.5mm厚铝单板（浅灰色氟碳喷涂） 5.其它说明:详见图纸设计及相关规范要求 | m2 | 32.19 | 88.8889 | 23.3333 | 95.9393 | 18.7345 | 20.4206 | 247.3167 | 7961.1254 | 方管：正大，友发 角钢：唐山立丰
12 | 成品格栅 | 1.定制成品深灰色2.0mm厚不锈钢花格 2.其它说明:详见图纸设计及相关规范要求 | m2 | 19.21 | 88.8889 | 425.3687 | 22.2222 | 48.2832 | 52.6287 | 637.3917 | 12244.2946
13 | 金属门 | 1.电动感应门 2.尺寸：详见图纸设计 3.玻璃品种、厚度：6+1.14Pvb+6双钢化夹胶玻璃 4.其它说明:详见图纸设计及相关规范要求 | m2 | 20.02 | 83.3333 | 500 | 38.8889 | 56 | 61.04 | 739.2622 | 14800.0297
14 | 电动门机组 | 1.电动门机组（专业厂家定制安装） 2.其它说明:详见图纸设计及相关规范要求 | 套 | 2 | 222.2222 | 3300.9341 | 16.6667 | 318.5841 | 347.2566 | 4205.6637 | 8411.3274 | 电机：凯沃德 | 7#
| 小计 | [9 empty] | 129348.7194
| 8#楼单元入口 | 一个单元的工程量 | [10 empty] | 共2个单元
1 | 独立基础 | 1.混凝土种类:商品混凝土 2.混凝土强度等级:C30 3.包含制作、运输、泵送、浇筑、振捣、养护等全部内容 4.模板类型：含模板制作、安装等所有相关内容 5.其它说明:详见图纸设计及相关规范要求 | m3 | 1.2 | 444.4444 | 311.1111 | 22.2222 | 70 | 76.3 | 924.0778 | 1108.8933
2 | 钢柱 | 1.钢材规格：100*100*10mm镀锌方钢管 2.含制作、安装、运输、φ15螺纹钢 3.运距：自行考虑 4.其它说明:详见图纸设计及相关规范要求 | t | 0.37529 | 3888.8889 | 5333.3333 | 33.3333 | 833 | 907.97 | 10996.5256 | 4126.9169 | 方管：正大，友发 角钢：唐山立丰
3 | 金属面油漆 | 1.钢件表面采用热镀锌、无机富锌涂料 2.其它说明:详见图纸设计及相关规范要求 | m2 | 5.472 | 11.1111 | 5.5556 | 2.2222 | 1.7 | 1.853 | 22.4419 | 122.802
4 | 钢板 | 1.300*300*15mm镀锌钢板 2.10mm厚钢板（Q345B) 3.其它说明:详见图纸设计及相关规范要求 | t | 0.028 | 4444.4444 | 6888.8889 | 33.3333 | 1023 | 1115.07 | 13504.7367 | 378.1326
5 | 雨篷底 | 1.干挂2.5mm厚铝单板（浅色木纹饰面） 2.定制成品铝型材线条（浅灰色氟碳喷涂） 3.部位：单元入口 4.其它说明:详见图纸设计及相关规范要求 | m2 | 14.6096 | 72.2222 | 226.1554 | 16.6667 | 28.354 | 30.9058 | 374.3041 | 5468.4328
6 | 雨篷龙骨 | 1.300*200*10mm厚热镀锌钢板 2.4-M16*180化学锚栓 3.50*50*5mm厚热镀锌方钢管 4.140*70*5mm厚热镀锌方钢管 5.干挂2.5mm厚铝单板（浅灰色氟碳喷涂）（雨篷顶） 6.定制成品铝型材线条（浅灰色氟碳喷涂）（雨篷顶） 7.部位：单元入口 8.其它说明:详见图纸设计及相关规范要求 | m2 | 15.4036 | 144.4444 | 328.5896 | 190.3264 | 59.7024 | 65.0757 | 788.1385 | 12140.1707 | 方管：正大，友发 角钢：唐山立丰
7 | 雨篷 | 1.80*60*4mm厚热镀锌方钢管 2.干挂2.5m厚浅灰铝单板（氟碳喷涂) 3.部位：K~H轴处 4.其它说明:详见图纸设计及相关规范要求 | m2 | 2.7525 | 166.6667 | 328.5896 | 139.8642 | 57.1608 | 62.3053 | 754.5867 | 2076.9998 | 方管：正大，友发 角钢：唐山立丰
8 | 盖板 | 1.300*200*10mm厚热镀锌钢板 2.4-M16*180化学锚栓 3.50*50*5mm厚热镀锌方钢管 4.干挂2.5mm厚铝单板（浅灰色氟碳喷涂） 5.部位：单元入口 5.其它说明:详见图纸设计及相关规范要求 | m2 | 26.15 | 161.1111 | 328.5896 | 188.1398 | 61.0056 | 66.4962 | 805.3424 | 21059.7026 | 方管：正大，友发 角钢：唐山立丰
9 | 干挂石材墙面 | 1.50*30*3mm厚热镀锌方钢管、M6自钻丝固定 2.50*50*5mm厚热镀锌角钢、5mm高焊缝、5mm厚不锈钢干挂件、M10*35不锈钢螺栓 3.8#热镀锌槽钢 4.干挂25mm厚深色光面石材（选样） 5.含浅灰色不锈钢线条（选样） 6.其它说明:详见图纸设计及相关规范要求 | m2 | 56 | 167.4656 | 140.7699 | 219.0064 | 47.4518 | 51.7224 | 626.416 | 35079.2977 | 方管：正大，友发 角钢：唐山立丰
10 | 不锈钢饰面 | 1.60*40*4mm厚热镀锌方钢管 2.细木工板基层 3.1.0mm厚拉丝不锈钢饰面（不锈钢专用胶粘结） 4.其它说明:详见图纸设计及相关规范要求 | m2 | 6.5 | 144.4444 | 236.9469 | 184.5535 | 50.935 | 55.5192 | 672.3991 | 4370.594 | 方管：正大，友发 角钢：唐山立丰
11 | 墙面装饰板 | 1.200*100*8mm厚热镀锌钢板 2.2-M12*160化学锚栓 3.50*30*3mm厚热镀锌方钢管 4.干挂2.5mm厚铝单板（浅灰色氟碳喷涂） 5.其它说明:详见图纸设计及相关规范要求 | m2 | 32.19 | 88.8889 | 23.3333 | 95.9393 | 18.7345 | 20.4206 | 247.3167 | 7961.1254 | 方管：正大，友发 角钢：唐山立丰
12 | 成品格栅 | 1.定制成品深灰色2.0mm厚不锈钢花格 2.其它说明:详见图纸设计及相关规范要求 | m2 | 19.21 | 88.8889 | 425.3687 | 22.2222 | 48.2832 | 52.6287 | 637.3917 | 12244.2946
13 | 金属门 | 1.电动感应门 2.尺寸：详见图纸设计 3.玻璃品种、厚度：6+1.14Pvb+6双钢化夹胶玻璃 4.其它说明:详见图纸设计及相关规范要求 | m2 | 20.02 | 83.3333 | 500 | 38.8889 | 56 | 61.04 | 739.2622 | 14800.0297
14 | 电动门机组 | 1.电动门机组（专业厂家定制安装） 2.其它说明:详见图纸设计及相关规范要求 | 套 | 2 | 222.2222 | 3300.9341 | 16.6667 | 318.5841 | 347.2566 | 4205.6637 | 8411.3274 | 电机：凯沃德 | 8#
| 小计 | [9 empty] | 129348.7194
| 11#楼单元入口 | 一个单元的工程量 | [10 empty] | 共2个单元
1 | 独立基础 | 1.混凝土种类:商品混凝土 2.混凝土强度等级:C30 3.包含制作、运输、泵送、浇筑、振捣、养护等全部内容 4.模板类型：含模板制作、安装等所有相关内容 5.其它说明:详见图纸设计及相关规范要求 | m3 | 0.6 | 444.4444 | 311.1111 | 22.2222 | 70 | 76.3 | 924.0778 | 554.4467
2 | 钢柱 | 1.钢材规格：100*100*10mm镀锌方钢管 2.含制作、安装、运输、φ15螺纹钢 3.运距：自行考虑 4.其它说明:详见图纸设计及相关规范要求 | t | 0.15882 | 3888.8889 | 5333.3333 | 33.3333 | 833 | 907.97 | 10996.5256 | 1746.4814 | 方管：正大，友发 角钢：唐山立丰
3 | 金属面油漆 | 1.钢件表面采用热镀锌、无机富锌涂料 2.其它说明:详见图纸设计及相关规范要求 | m2 | 2.328 | 11.1111 | 5.5556 | 2.2222 | 1.7 | 1.853 | 22.4419 | 52.2447
4 | 钢板 | 1.300*300*15mm镀锌钢板 2.10mm厚钢板（Q345B) 3.其它说明:详见图纸设计及相关规范要求 | t | 0.028 | 4444.4444 | 6888.8889 | 33.3333 | 1023 | 1115.07 | 13504.7367 | 378.1326
5 | 雨篷底 | 1.干挂2.5mm厚铝单板（浅色木纹饰面） 2.定制成品铝型材线条（浅灰色氟碳喷涂） 3.部位：单元入口 4.其它说明:详见图纸设计及相关规范要求 | m2 | 9.52 | 72.2222 | 226.1554 | 16.6667 | 28.354 | 30.9058 | 374.3041 | 3563.3748
6 | 雨篷龙骨 | 1.300*150*12mm厚热镀锌钢板 2.6-M16*180化学锚栓 3.50*50*5mm厚热镀锌方钢管 4.140*70*5mm厚热镀锌方钢管 5.干挂2.5mm厚铝单板（浅灰色氟碳喷涂）（雨篷顶） 6.定制成品铝型材线条（浅灰色氟碳喷涂）（雨篷顶） 7.部位：单元入口 8.其它说明:详见图纸设计及相关规范要求 | m2 | 10.9509 | 144.4444 | 328.5896 | 190.3264 | 59.7024 | 65.0757 | 788.1385 | 8630.8262 | 方管：正大，友发 角钢：唐山立丰
7 | 干挂石材墙面 | 1.50*30*3mm厚热镀锌方钢管、M6自钻丝固定 2.50*50*5mm厚热镀锌角钢、5mm高焊缝、5mm厚不锈钢干挂件、M10*35不锈钢螺栓 3.8#热镀锌槽钢 4.干挂25mm厚深色光面石材（选样） 5.含浅灰色不锈钢线条（选样） 6.其它说明:详见图纸设计及相关规范要求 | m2 | 12.08 | 167.4656 | 140.7699 | 219.0064 | 47.4518 | 51.7224 | 626.416 | 7567.1056 | 方管：正大，友发 角钢：唐山立丰
8 | 不锈钢饰面 | 1.60*40*4mm厚热镀锌方钢管 2.细木工板基层 3.1.0mm厚拉丝不锈钢饰面（不锈钢专用胶粘结） 4.其它说明:详见图纸设计及相关规范要求 | m2 | 4.32 | 144.4444 | 236.9469 | 184.5535 | 50.935 | 55.5192 | 672.3991 | 2904.764 | 方管：正大，友发 角钢：唐山立丰
9 | 墙面装饰板 | 1.200*100*8mm厚热镀锌钢板 2.2-M12*160化学锚栓 3.50*30*3mm厚热镀锌方钢管 4.干挂2.5mm厚铝单板（浅灰色氟碳喷涂） 5.其它说明:详见图纸设计及相关规范要求 | m2 | 4.47 | 88.8889 | 23.3333 | 95.9393 | 18.7345 | 20.4206 | 247.3167 | 1105.5058 | 方管：正大，友发 角钢：唐山立丰
10 | 金属门 | 1.电动感应门 2.尺寸：详见图纸设计 3.玻璃品种、厚度：6+1.14Pvb+6双钢化夹胶玻璃 4.其它说明:详见图纸设计及相关规范要求 | m2 | 7.0832 | 83.3333 | 500 | 38.8889 | 56 | 61.04 | 739.2622 | 5236.3422
11 | 电动门机组 | 1.电动门机组（专业厂家定制安装） 2.其它说明:详见图纸设计及相关规范要求 | 套 | 1 | 222.2222 | 3300.9341 | 16.6667 | 318.5841 | 347.2566 | 4205.6637 | 4205.6637 | 电机：凯沃德 | 11#
| 小计 | [9 empty] | 35944.8877
| 12#楼单元入口 | 一个单元的工程量 | [10 empty] | 共1个单元
1 | 独立基础 | 1.混凝土种类:商品混凝土 2.混凝土强度等级:C30 3.包含制作、运输、泵送、浇筑、振捣、养护等全部内容 4.模板类型：含模板制作、安装等所有相关内容 5.其它说明:详见图纸设计及相关规范要求 | m3 | 3.9 | 444.4444 | 311.1111 | 22.2222 | 70 | 76.3 | 924.0778 | 3603.9033
2 | 钢柱 | 1.钢材规格：100*100*10mm镀锌方钢管 2.含制作、安装、运输、φ15螺纹钢 3.运距：自行考虑 4.其它说明:详见图纸设计及相关规范要求 | t | 1.514 | 3888.8889 | 5333.3333 | 33.3333 | 833 | 907.97 | 10996.5256 | 16648.7397 | 方管：正大，友发 角钢：唐山立丰
3 | 金属面油漆 | 1.钢件表面采用热镀锌、无机富锌涂料 2.其它说明:详见图纸设计及相关规范要求 | m2 | 16.6 | 11.1111 | 5.5556 | 2.2222 | 1.7 | 1.853 | 22.4419 | 372.5354
4 | 钢板 | 1.300*300*15mm镀锌钢板 2.10mm厚钢板（Q345B) 3.其它说明:详见图纸设计及相关规范要求 | t | 0.179 | 4444.4444 | 6888.8889 | 33.3333 | 1023 | 1115.07 | 13504.7367 | 2417.3479
5 | 雨篷底 | 1.干挂2.5mm厚铝单板（浅色木纹饰面） 2.定制成品铝型材线条（浅灰色氟碳喷涂） 3.其它说明:详见图纸设计及相关规范要求 | m2 | 39.59 | 72.2222 | 226.1554 | 16.6667 | 28.354 | 30.9058 | 374.3041 | 14818.6982
6 | 雨篷龙骨 | 1.300*150*12mm厚热镀锌钢板 2.6-M16*180化学锚栓 3.50*50*5mm厚热镀锌方钢管 4.140*70*5mm厚热镀锌方钢管 5.干挂2.5mm厚铝单板（浅灰色氟碳喷涂）（雨篷顶） 6.定制成品铝型材线条（浅灰色氟碳喷涂）（雨篷顶） 7.其它说明:详见图纸设计及相关规范要求 | m2 | 46.58 | 144.4444 | 328.5896 | 190.3264 | 59.7024 | 65.0757 | 788.1385 | 36711.4927 | 方管：正大，友发 角钢：唐山立丰
7 | 构造柱 | 1.混凝土种类:商品混凝土 2.混凝土强度等级:C25 3.包含制作、运输、泵送、浇筑、振捣、养护等全部内容 4.模板类型：含模板制作、安装等所有相关内容 5.其它说明:详见图纸设计及相关规范要求 | m3 | 1.8 | 444.4444 | 288.8889 | 22.2222 | 68 | 74.12 | 897.6756 | 1615.816
8 | 干挂石材墙面 | 1.50*30*3mm厚热镀锌方钢管、M6自钻丝固定 2.50*50*5mm厚热镀锌角钢、5mm高焊缝、5mm厚不锈钢干挂件、M10*35不锈钢螺栓 3.8#热镀锌槽钢 4.干挂25mm厚深色光面石材（选样） 5.含浅灰色不锈钢线条（选样） 6.其它说明:详见图纸设计及相关规范要求 | m2 | 79.6 | 167.4656 | 140.7699 | 219.0064 | 47.4518 | 51.7224 | 626.416 | 49862.716 | 方管：正大，友发 角钢：唐山立丰
9 | 不锈钢饰面 | 1.60*40*4mm厚热镀锌方钢管 2.细木工板基层 3.1.0mm厚拉丝不锈钢饰面（不锈钢专用胶粘结） 4.其它说明:详见图纸设计及相关规范要求 | m2 | 13.3 | 144.4444 | 236.9469 | 184.5535 | 50.935 | 55.5192 | 672.3991 | 8942.9078 | 方管：正大，友发 角钢：唐山立丰
10 | 金属门 | 1.电动感应门 2.尺寸：详见图纸设计 3.玻璃品种、厚度：6+1.14Pvb+6双钢化夹胶玻璃 4.其它说明:详见图纸设计及相关规范要求 | m2 | 44.1018 | 83.3333 | 500 | 38.8889 | 56 | 61.04 | 739.2622 | 32602.7947
11 | 电动门机组 | 1.电动门机组（专业厂家定制安装） 2.其它说明:详见图纸设计及相关规范要求 | 套 | 2 | 222.2222 | 3300.9341 | 16.6667 | 318.5841 | 347.2566 | 4205.6637 | 8411.3274 | 电机：凯沃德 | 12#
| 小计 | [9 empty] | 176008.279
| 13#楼单元入口 | 一个单元的工程量 | [10 empty] | 共2个单元
1 | 独立基础 | 1.混凝土种类:商品混凝土 2.混凝土强度等级:C30 3.包含制作、运输、泵送、浇筑、振捣、养护等全部内容 4.模板类型：含模板制作、安装等所有相关内容 5.其它说明:详见图纸设计及相关规范要求 | m3 | 0.6 | 444.4444 | 311.1111 | 22.2222 | 70 | 76.3 | 924.0778 | 554.4467
2 | 钢柱 | 1.钢材规格：100*100*10mm镀锌方钢管 2.含制作、安装、运输、φ15螺纹钢 3.运距：自行考虑 4.其它说明:详见图纸设计及相关规范要求 | t | 0.15882 | 3888.8889 | 5333.3333 | 33.3333 | 833 | 907.97 | 10996.5256 | 1746.4814 | 方管：正大，友发 角钢：唐山立丰
3 | 金属面油漆 | 1.钢件表面采用热镀锌、无机富锌涂料 2.其它说明:详见图纸设计及相关规范要求 | m2 | 2.328 | 11.1111 | 5.5556 | 2.2222 | 1.7 | 1.853 | 22.4419 | 52.2447
4 | 钢板 | 1.300*300*15mm镀锌钢板 2.10mm厚钢板（Q345B) 3.其它说明:详见图纸设计及相关规范要求 | t | 0.028 | 4444.4444 | 6888.8889 | 33.3333 | 1023 | 1115.07 | 13504.7367 | 378.1326
5 | 雨篷底 | 1.干挂2.5mm厚铝单板（浅色木纹饰面） 2.定制成品铝型材线条（浅灰色氟碳喷涂） 3.其它说明:详见图纸设计及相关规范要求 | m2 | 9.2 | 72.2222 | 226.1554 | 16.6667 | 28.354 | 30.9058 | 374.3041 | 3443.5975
6 | 雨篷龙骨 | 1..200*150*12mm厚热镀锌钢板 2.6-M16*180化学锚栓 3.50*50*5mm厚热镀锌方钢管 4.140*70*5mm厚热镀锌方钢管 5.干挂2.5mm厚铝单板（浅灰色氟碳喷涂）（雨篷顶） 6.定制成品铝型材线条（浅灰色氟碳喷涂）（雨篷顶） 5.其它说明:详见图纸设计及相关规范要求 | m2 | 10.88 | 144.4444 | 328.5896 | 190.3264 | 59.7024 | 65.0757 | 788.1385 | 8574.9472 | 方管：正大，友发 角钢：唐山立丰
7 | 干挂石材墙面 | 1.50*30*3mm厚热镀锌方钢管、M6自钻丝固定 2.50*50*5mm厚热镀锌角钢、5mm高焊缝、5mm厚不锈钢干挂件、M10*35不锈钢螺栓 3.8#镀锌槽钢 4.干挂25mm厚深色光面石材（选样） 5.含浅灰色不锈钢线条（选样） 6.其它说明:详见图纸设计及相关规范要求 | m2 | 14.01 | 167.4656 | 140.7699 | 219.0064 | 47.4518 | 51.7224 | 626.416 | 8776.0886 | 方管：正大，友发 角钢：唐山立丰
8 | 不锈钢饰面 | 1.80*40*4mm厚热镀锌方钢管 2.50*30*3mm厚热镀锌方钢管 3.细木工板基层 4.1.0mm厚拉丝不锈钢饰面（不锈钢专用胶粘结） 5.其它说明:详见图纸设计及相关规范要求 | m2 | 5.508 | 144.4444 | 236.9469 | 184.5535 | 50.935 | 55.5192 | 672.3991 | 3703.5741 | 方管：正大，友发 角钢：唐山立丰
9 | 墙面装饰板 | 1.100*200*8镀锌钢板 、2-M12*160化学锚栓 2.20*20*2镀锌角码、M6*20自钻丝固定 3.10mm厚纤维板、刷灰色外墙涂料 4.其它说明:详见图纸设计及相关规范要求 | m2 | 4.48 | 88.8889 | 23.3333 | 95.9393 | 18.7345 | 20.4206 | 247.3167 | 1107.9789
10 | 金属门 | 1.电动感应门 2.尺寸：3100*2330mm 3.玻璃品种、厚度：6+1.14Pvb+6双钢化夹胶玻璃 4.其它说明:详见图纸设计及相关规范要求 | m2 | 7.223 | 83.3333 | 500 | 38.8889 | 56 | 61.04 | 739.2622 | 5339.691
11 | 电动门机组 | 1.电动门机组（专业厂家定制安装） 2.其它说明:详见图纸设计及相关规范要求 | 套 | 1 | 166.6667 | 2963.176 | 16.6667 | 283.1858 | 308.6726 | 3738.3677 | 3738.3677 | 电机：凯沃德 | 13#
| 小计 | [9 empty] | 37415.5505
| 合计 | [9 empty] | 551117.025
备注： | 1.含税固定综合单价应包括但不限于完成承包范围内所有工程的人工费、材料费、机械费（含进出场费用）、安装费、措施费、窝工费、水电费、垃圾清运费、材料检测检验费、规费（专项费用）、安全文明施工费、扬尘治理增加费、赶工措施、疫情增加费、管理费、利润、税金（增值税专用发票)、调试、验收、质保期服务、风险、图纸深化费等一切与之相关的所需全部费用。 2.若对工程量清单存疑，请在招标文件约定的期限内提出，经招标人确认后补发此项清单。招标文件约定的期限内若无异议，本次工程量清单无论是否存在缺项、漏项、工程量偏差，均视为乙方已综合考虑在固定合同总价内。

## 安装部分
洛阳市悠然居1#2#3#5#6#7#8#9#10#11#12#13#标准层公区大堂装修工程-安装
序号 | 工程项目名称 | 工程内容 | 单位 | 工程量 g | 1# | 2# | 3# | 5# | 6# | 7# | 8# | 9# | 10# | 11# | 12# | 13# | 其中：各子项构成（元） |  |  |  |  | 含税综合单价(元) f=(a+b+c+d+e) | 含税合价(元)=g*f | 备 注 （品牌/厂家）
[17 empty] | 人工费 a | 主材费 b | 机械、辅材及其他c | 管理费及利润 d=(a+b+c)*费率 | 税金 e=(a+b+c+d)*费率
[20 empty] | 9% | 9%
一 | 安装工程（元）1#2#3#6#9#10#
1.1 | 石膏灯 | 1、名称:石膏灯 2、型号:Ø130*55mm 3、规格:光源：10W COB，卡姿75模组，色温：4000K 4、未详尽处满足图纸设计、相关规范要求 | 个 | 154 | 1#: 40; 2#: 54; 3#: 20; 6#: 16; 9#: 16; 10#: 8 | 20 | 75.4769 | 1.3333 | 8.7129 | 9.4971 | 115.0202 | 17713.1154 | 三雄极光
1.2 | 暗装防炫射灯 | 1、名称:暗装防炫射灯 2、规格:功率：9W ，色温：4000K，开孔：75mm，光束角：36D，外观：白 3、未详尽处满足图纸设计、相关规范要求 | 个 | 896 | 1#: 195; 2#: 186; 3#: 153; 6#: 130; 9#: 140; 10#: 92 | 20 | 34.7591 | 1.3333 | 5.0483 | 5.5027 | 66.6434 | 59712.4994 | 三雄极光
1.3 | 磁吸轨道格栅灯 | 1、名称:磁吸轨道格栅灯（含轨道） 2、规格:电压：48V，功率：18W，色温：3500K，外观：黑 3、未详尽处满足图纸设计、相关规范要求 | 个 | 138 | 1#: 24; 2#: 8; 3#: 12; 6#: 32; 9#: 32; 10#: 30 | 24.4556 | 259.6952 | 1.3333 | 25.6936 | 28.006 | 339.1836 | 46807.3402 | 三雄极光
1.4 | 微波雷达感应开关 | 1、名称：微波雷达感应开关 2、规格：详见图纸设计 3、未详尽处满足现场图纸设计、相关规范要求 | 个 | 269 | 1#: 53; 2#: 50; 3#: 56; 6#: 40; 9#: 38; 10#: 32 | 11.1111 | 33.3333 | 0.22222 | 4.02 | 4.3818 | 53.0685 | 14275.4175 | 三雄极光
1.5 | LED灯带 | 1、名称:LED灯带 2、规格:电压：24V，功率：10W/米，色温：4000K，10米每卷 4、未详尽处满足图纸设计、相关规范要求 | m | 826.9 | 1#: 122.48; 2#: 242.21; 3#: 83.94; 6#: 130.56; 9#: 137.8; 10#: 109.91 | 11.1111 | 10.1278 | 7.2222 | 2.5615 | 2.792 | 33.8147 | 27961.3792 | 三雄极光
1.6 | 单联单控开关 | 1、名称:单联单控开关 2、安装位置:底边距地1300mm 3、未详尽处满足图纸设计、相关规范要求 | 个 | 14 | 1#: 0; 2#: 4; 3#: 0; 6#: 6; 9#: 4; 10#: 0 | 8.8889 | 7.7635 | 1.3333 | 1.6187 | 1.7644 | 21.3689 | 299.1643 | 罗格朗
1.7 | 双联单控开关 | 1、名称:双联单控开关 2、安装位置:底边距地1300mm 3、未详尽处满足图纸设计、相关规范要求 | 个 | 28 | 1#: 4; 2#: 8; 3#: 3; 6#: 6; 9#: 4; 10#: 3 | 8.8889 | 11.615 | 1.3333 | 1.9653 | 2.1422 | 25.9448 | 726.4545 | 罗格朗
1.8 | 三联单控开关 | 1、名称:三联单控开关 2、安装位置:底边距地1300mm 3、未详尽处满足图纸设计、相关规范要求 | 个 | 37 | 1#: 8; 2#: 5; 3#: 3; 6#: 8; 9#: 6; 10#: 7 | 8.8889 | 14.7797 | 1.3333 | 2.2502 | 2.4527 | 29.7047 | 1099.0755 | 罗格朗
1.9 | 配管 | 1、名称:配管 2、JDG20 3、明敷 4、未详尽处满足图纸设计、相关规范要求 | m | 2432.09 | 1#: 490.51; 2#: 529.36; 3#: 344.62; 6#: 402.06; 9#: 402.06; 10#: 263.48 | 6.6667 | 4.7111 | 0.88889 | 1.104 | 1.2034 | 14.574 | 35445.3445 | 成龙
1.1 | 配管 | 1、名称:配管 2、PVC20 3、暗敷，包含现场开槽 4、未详尽处满足图纸设计、相关规范要求 | m | 463.43 | 1#: 72.32; 2#: 99.94; 3#: 36.37; 6#: 88.88; 9#: 106.76; 10#: 59.16 | 6.6667 | 1.4133 | 0.28889 | 0.7532 | 0.82099 | 9.9431 | 4607.9201 | 联塑
1.11 | 电线 | 1、名称:WDZ-BYJ-2.5 2、管内敷设 3、未详尽处满足图纸设计、相关规范要求 | m | 7408.11 | 1#: 1454.19; 2#: 1557.18; 3#: 1054.44; 6#: 1260.18; 9#: 1260.18; 10#: 821.94 | 2.2222 | 2.3844 | 0.22222 | 0.4346 | 0.47371 | 5.7372 | 42501.8301 | 郑三
1.12 | 电线 | 1、名称:WDZ-BYJ-4 2、管内敷设 3、未详尽处满足图纸设计、相关规范要求 | m | 1438.51 | 1#: 230.46; 2#: 322.32; 3#: 118.11; 6#: 242.86; 9#: 338.28; 10#: 186.48 | 2.2222 | 3.8022 | 0.22222 | 0.5622 | 0.6128 | 7.4217 | 10676.1388 | 郑三
| 小计 |  | 元 | [19 empty] | 261825.6796
二 | 安装工程（元）5#7#8#11#12#13#
2.1 | 石膏灯 | 1、名称:石膏灯 2、型号:Ø130*55mm 3、规格:光源：10W COB，卡姿75模组，色温：4000K 4、未详尽处满足图纸设计、相关规范要求 | 个 | 164 | 5#: 56; 7#: 8; 8#: 16; 11#: 36; 12#: 8; 13#: 40 | 20 | 75.4769 | 1.3333 | 8.7129 | 9.4971 | 115.0202 | 18863.3177 | 三雄极光
2.2 | 暗装防炫射灯 | 1、名称:暗装防炫射灯 2、规格:功率：9W ，色温：4000K，开孔：75mm，光束角：36D，外观：白 3、未详尽处满足图纸设计、相关规范要求 | 个 | 879 | 5#: 196; 7#: 83; 8#: 140; 11#: 180; 12#: 92; 13#: 188 | 20 | 34.7591 | 1.3333 | 5.0483 | 5.5027 | 66.6434 | 58579.5614 | 三雄极光
2.3 | 磁吸轨道格栅灯 | 1、名称:磁吸轨道格栅灯（含轨道） 2、规格:电压：48V，功率：18W，色温：3500K，外观：黑 3、未详尽处满足图纸设计、相关规范要求 | 个 | 184 | 5#: 56; 7#: 16; 8#: 32; 11#: 24; 12#: 30; 13#: 26 | 24.4556 | 259.6952 | 1.3333 | 25.6936 | 28.006 | 339.1836 | 62409.7869 | 三雄极光
2.4 | 微波雷达感应开关 | 1、名称：微波雷达感应开关 2、规格：详见图纸设计 3、未详尽处满足现场图纸设计、相关规范要求 | 个 | 240 | 5#: 36; 7#: 24; 8#: 38; 11#: 56; 12#: 32; 13#: 54 | 11.1111 | 33.3333 | 0.22222 | 4.02 | 4.3818 | 53.0685 | 12736.432 | 三雄极光
2.5 | LED灯带 | 1、名称:LED灯带 2、规格:电压：24V，功率：10W/米，色温：4000K，10米每卷 4、未详尽处满足图纸设计、相关规范要求 | m | 906.17 | 5#: 274.48; 7#: 65.28; 8#: 137.8; 11#: 150.54; 12#: 109.91; 13#: 168.16 | 11.1111 | 10.1278 | 7.2222 | 2.5615 | 2.792 | 33.8147 | 30641.8708 | 三雄极光
2.6 | 单联单控开关 | 1、名称:单联单控开关 2、安装位置:底边距地1300mm 3、未详尽处满足图纸设计、相关规范要求 | 个 | 10 | 5#: 4; 7#: 2; 8#: 4; 11#: 0; 12#: 0; 13#: 0 | 8.8889 | 7.7635 | 1.3333 | 1.6187 | 1.7644 | 21.3689 | 213.6888 | 罗格朗
2.7 | 双联单控开关 | 1、名称:双联单控开关 2、安装位置:底边距地1300mm 3、未详尽处满足图纸设计、相关规范要求 | 个 | 31 | 5#: 12; 7#: 2; 8#: 4; 11#: 4; 12#: 3; 13#: 6 | 8.8889 | 11.615 | 1.3333 | 1.9653 | 2.1422 | 25.9448 | 804.2889 | 罗格朗
2.8 | 三联单控开关 | 1、名称:三联单控开关 2、安装位置:底边距地1300mm 3、未详尽处满足图纸设计、相关规范要求 | 个 | 37 | 5#: 8; 7#: 4; 8#: 6; 11#: 6; 12#: 7; 13#: 6 | 8.8889 | 14.7797 | 1.3333 | 2.2502 | 2.4527 | 29.7047 | 1099.0755 | 罗格朗
2.9 | 配管 | 1、名称:配管 2、JDG20 3、明敷 4、未详尽处满足图纸设计、相关规范要求 | m | 2609.83 | 5#: 755.12; 7#: 215.17; 8#: 404.84; 11#: 443.86; 12#: 263.48; 13#: 527.36 | 6.6667 | 4.7111 | 0.88889 | 1.104 | 1.2034 | 14.574 | 38035.732 | 成龙
2.10 | 配管 | 1、名称:配管 2、PVC20 3、暗敷，包含现场开槽 4、未详尽处满足图纸设计、相关规范要求 | m | 433.61 | 5#: 102.92; 7#: 44.44; 8#: 106.76; 11#: 38.4; 12#: 59.6; 13#: 81.49 | 6.6667 | 1.4133 | 0.28889 | 0.7532 | 0.82099 | 9.9431 | 4311.4176 | 联塑
2.11 | 电线 | 1、名称:WDZ-BYJ-2.5 2、管内敷设 3、未详尽处满足图纸设计、相关规范要求 | m | 8185.65 | 5#: 2427.36; 7#: 686.01; 8#: 1268.52; 11#: 1412.58; 12#: 821.94; 13#: 1569.24 | 2.2222 | 2.3844 | 0.22222 | 0.4346 | 0.47371 | 5.7372 | 46962.7348 | 郑三
2.12 | 电线 | 1、名称:WDZ-BYJ-4 2、管内敷设 3、未详尽处满足图纸设计、相关规范要求 | m | 1386.62 | 5#: 344.76; 7#: 121.43; 8#: 338.28; 11#: 133.2; 12#: 186.48; 13#: 262.47 | 2.2222 | 3.8022 | 0.22222 | 0.5622 | 0.6128 | 7.4217 | 10291.0287 | 郑三
| 小计 |  | 元 | [19 empty] | 284948.9351
三 | 合计 |  | 元 | [19 empty] | 546774.6146
备注： | 1.含税综合单价应包括但不限于完成承包范围内所有工程的人工费、材料费、机械费（含进出场费用）、安装费、措施费、窝工费、水电费、垃圾清运费、材料检测检验费、规费（专项费用）、安全文明施工费、扬尘治理增加费、赶工措施、疫情增加费、管理费、利润、税金（增值税专用发票)、调试、验收、质保期服务、风险、图纸深化费等一切与之相关的所需全部费用。 2.若对工程量清单存疑，请在招标文件约定的期限内提出，经招标人确认后补发此项清单。招标文件约定的期限内若无异议，本次工程量清单无论是否存在缺项、漏项、工程量偏差，均视为乙方已综合考虑在固定合同总价内。