## 报价说明
工程量清单报价说明
一、工程概况:
1 | 工程概况:悠然居项目智能化工程，含整个地块的系统调试。
2 | 其他事项： （1）施工现场的实际情况：投标单位自行勘察。 （2）交通运输情况：投标单位自行勘察。 （3）自然地理条件及环境保护要求：见招标文件中合同条款。 （4）施工工期：见招标文件/合同文件。 （5）水电接口：甲方现场协调水电接驳点，自行接驳、水电费在综合单价内已包括。
二、投标报价说明:
1 | 投标人应对本工程招标范围、内容、技术说明、采用规范要求、合同条件、质量标准、工期进度要求、施工现场情况、工程所在地的周围环境、交通等与工程施工有关的所有情况进行详细了解和研究,自行组织现场踏勘了解施工现场实际情况并调查市场价格及工程所在地相关建筑市场管理政策、法律和规定，根据自行编制的施工组织设计或施工方案，结合本企业的自身技术资质情况、经济物质资源情况、经营能力、组织管理能力，或参考项目所在地有关计价规则、技术装备水平、管理水平，工程实际情况、风险程度等自主报价，投标报价被认为能够全面履行应尽的义务和应承担的责任。
2 | 工地周围环境、交通道路、现场地质资料、周围地下管网、现场条件、招标文件、承包范围、施工组织设计、施工技术措施、施工场地硬化、安全维护、文明工地施工措施，或参考郑州市有关地方性技术、安全、文明施工要求规定（如商品混凝土、预拌砂浆、扬尘治理、防霾治霾等），投标人作为一个有经验的承包商可以预见的与工程施工有关的一切因素，均应在投标报价中统一考虑，不再另外计取任何其他费用。
3 | 投标人的投标报价必须在合理范围内，不允许不平衡报价，不允许对相同的清单项报不同的价格。如投标人的某些综合单价与市场价格相差较大，招标人有权要求投标人对其作出澄清说明，并且招标人有权在中标后对其单价进行平衡调整；如出现相同清单项报不同单价，招标人有权按照最低价格执行。
4 | 工程量清单投标报价表中列明的所有需要填报的单价和总价，投标人均应填报。投标报价清单上，无论工程量是否列明，有无填写单价或合价项目，没有列出的费用，固定总价包干部分视为已分配到有关项目的单价或合价中（不得以图纸设计深度不足、图纸设计与规范矛盾等理由在合同承包范围内提出因工程量的增减而调整合同总价），如工程中确实发生,招标人视为该项费用已全部包含在工程量清单的其它项目单价或总价中。投标人应仔细检查投标总报价各部分的金额合计应等于总金额。
5 | 投标人应认真阅读招标文件的全部内容，如有错误和疑义，请以书面形式提出，如没有提出，则表明对招标文件的全部内容已理解并且接受，对此产生的全部责任由投标人承担。投标人必须按招标文件要求进行报价，不得对招标文件内容进行实质性改变，如出现投标文件同招标文件不一致的地方以招标文件为准，表格中的数字均有公式链接关系，请投标人自行检查，保证其正确性，否则因数据链接导致的错误责任由投标人承担。
6 | 本招标清单所列清单项各投标人不得调整，招标人提供参考清单工程量，投标人根据招标人提供的招标范围、承包内容、施工图纸等资料対参考工程量进行复核，投标人对投标工程量的准确性负责，投标工程量偏差的风险在包干总价范围内不予调整；招标人提供的表格格式、序号、清单项目等投标人如确认有明显错误或漏项时需在投标答疑时以书面形式提出，经招标人确认书面回复后统一调整。
7 | 投标人填报的综合单价包含人工费、材料费、机械费、管理费、利润、规费、措施费、风险、增值税等不含增值税的一切费用，并考虑合同文件中明示或暗示的所有责任、义务因素涉及的费用，详见合同文件模板；若承包范围发生变化，合同内有相同或相似综合单价的项目仍需执行原合同约定的综合单价。
8 | 招标文件中的合同条款将作为中标后的施工合同，请仔细阅读并在报价中充分考虑，一切以合同条款为准。
三、工程量清单编制依据及计算规则
1 | 本清单工程量依据招标文件、招标图纸计算，采用含增值税综合单价格式报价，增值税率在投标报价报价表中单独列出，计入投标总报价。增值税税率若发生调整时按不含增值税单价不变的原则进行调整单价和总价；
四、其他计价说明
1 | 包含系统实施所需的所有配件辅料。
2 | 包含系统应用全部正版软件。
3 | 包含各系统调试测试费用。
4 | 不含等电位接地箱。
5 | IC卡按每户三张计入。
以下内容为空白。

## 悠然居项目智能化工程汇总表
悠然居项目智能化工程汇总表
序号 | 名称 | 单位 | 小计（元） | 备注
一 | 智能化设备网络系统小计 | 元 | 150749.1512
二 | 楼宇对讲及门禁系统小计 | 元 | 585621.2104
三 | 视频监控系统小计 | 元 | 351583.4367
四 | 电梯五方对讲系统小计 | 元 | 26644.4889
五 | 电梯梯控系统小计 | 元 | 205445.3728
六 | 一键求助系统小计 | 元 | 14642.5614
七 | 电子巡更系统小计 | 元 | 4669.2472
八 | 一卡通系统小计 | 元 | 11446.8753
九 | 机房工程小计 | 元 | 35895.1356
十 | 背景音乐系统小计 | 元 | 17318.5463
十一 | 人行及非机动车通道管理系统小计 | 元 | 63712.104
十二 | 、停车场管理系统小计 | 元 | 68177.5468
十三 | 无线WIFI覆盖系统小计 | 元 | 9779.9048
十四 | 弱电桥架及综合管网系统小计 | 元 | 41076.3148
十五 | 各系统接入浩德物业管理平台的软件开发费用 | 元 | 16738.9274
十六 | 合计 | 元 | 1603500.8237

## 悠然居项目智能化工程清单报价表
悠然居项目智能化工程清单报价表
序号 | 工程项目名称 | 工程内容 | 单位 | 工程量 g | 其中：各子项构成（元） |  |  |  |  | 含税综合单价(元) f=(a+b+c+d+e) | 含税合价(元)=g*f | 品牌型号 |  | 备注
[5 empty] | 人工费 a | 主材费 b | 机械、辅材及其他c | 管理费及利润 d=(a+b+c)*费率 | 税金 e=(a+b+c+d)*费率
一、智能化设备网络系统小计 |  |  | 元 | [7 empty] | 150749.1512
1 | 8口对讲接入交换机 | 1.名称：8口对讲接入交换机 2.规格：8个百兆电口；非网管型交换机 3.含安装和相关配件、辅材,相关调试，未详尽处满足图纸设计、满足相关规范要求 | 台 | 8 | 20 | 85 | 1.05 | 5.3025 | 10.0217 | 121.3742 | 970.9938 | 锐捷 | RG-ES108D
2 | 16口对讲交换机 | 名称：16口对讲交换机 2.规格：16个百兆电口；非网管型交换机 3.含安装和相关配件、辅材,相关调试，未详尽处满足图纸设计、满足相关规范要求 | 台 | 9 | 30 | 239.1317 | 2.6913 | 13.5911 | 25.6873 | 311.1014 | 2799.9126 | 锐捷 | RG-ES116
3 | 16口对讲接入交换机 | 1.名称：24口对讲接入交换机 2.规格：24个百兆电口；非网管型交换机 3.含安装和相关配件、辅材,相关调试，未详尽处满足图纸设计、满足相关规范要求 | 台 | 16 | 30 | 296.0678 | 3.2607 | 16.4664 | 31.1215 | 376.9164 | 6030.6627 | 锐捷 | RG-ES124
4 | 24口对讲接入交换机 | 1.名称：24口对讲接入交换机 2.规格：24个百兆电口；非网管型交换机 3.含安装和相关配件、辅材,相关调试，未详尽处满足图纸设计、满足相关规范要求 | 台 | 6 | 30 | 296.0678 | 3.2607 | 16.4664 | 31.1215 | 376.9164 | 2261.4985 | 锐捷 | RG-ES124
5 | 24口汇聚交换机机 | 1.名称：24口汇聚交换机 2.规格：24个千兆电口，4个千兆光电复用口，网管型 3.含安装和相关配件、辅材,相关调试，未详尽处满足图纸设计、满足相关规范要求 | 台 | 6 | 20 | 740.1694 | 7.6017 | 38.3886 | 72.5544 | 878.7141 | 5272.2844 | 锐捷 | RG-NBS3100-24GT4SFP V2
6 | 8口千兆交换机 | 1.名称：8口千兆交换机 2.规格：8个千兆电口,1个千兆电口 3.含安装和相关配件、辅材,相关调试，未详尽处满足图纸设计、满足相关规范要求 | 台 | 3 | 20 | 335.9231 | 3.5592 | 17.9741 | 33.9711 | 411.4275 | 1234.2824 | 锐捷 | RG-ES110GDS V2
7 | 16口千兆交换机 | 1.名称：16口千兆交换机 2.规格：16个千兆电口,2个千兆电口 3.含安装和相关配件、辅材,相关调试，未详尽处满足图纸设计、满足相关规范要求 | 台 | 6 | 30 | 463.9154 | 4.9392 | 24.9427 | 47.1418 | 570.9391 | 3425.6345 | 锐捷 | RG-ES118GS-E
8 | 24口千兆交换机 | 1.名称：24口千兆交换机 2.规格：24个千兆电口,2个千兆电口 3.含安装和相关配件、辅材,相关调试，未详尽处满足图纸设计、满足相关规范要求 | 台 | 8 | 30 | 539.7543 | 5.6975 | 28.7726 | 54.3802 | 658.6047 | 5268.8374 | 锐捷 | RG-ES126GS-E
9 | 48口千兆交换机 | 1.名称：48口千兆交换机 2.规格：48个千兆电口,4个千兆电口 3.含安装和相关配件、辅材,相关调试，未详尽处满足图纸设计、满足相关规范要求 | 台 | 2 | 50 | 1215.0166 | 12.6502 | 63.8833 | 120.7395 | 1462.2896 | 2924.5793 | 锐捷 | RG-NBS1850GC V2
10 | 光纤熔接盒 | 1.名称：光纤熔接盒 2.规格：6口，含法兰、尾纤、耦合器等配件及熔接 3.含安装和相关配件、辅材,相关调试，未详尽处满足图纸设计、满足相关规范要求 | 台 | 23 | 50 | 37.0245 | 0.87024 | 4.3947 | 8.3061 | 100.5955 | 2313.6966 | 国优 | LC满配
11 | 光纤收发器 | 1.名称：光纤收发器 2.规格：单口千兆，单模双纤 3.含安装和相关配件、辅材,相关调试，未详尽处满足图纸设计、满足相关规范要求 | 台 | 23 | 5 | 210 | 2.15 | 10.8575 | 20.5207 | 248.5282 | 5716.148 | 国优 | 千兆1光+1电
12 | 光纤跳线 | 1.名称：光纤跳线LC-LC 2.含安装和相关配件、辅材,相关调试，未详尽处满足图纸设计、满足相关规范要求 | 根 | 46 | 5 | 7.7389 | 0.12739 | 0.64331 | 1.2159 | 14.7255 | 677.3709 | 国产 | LC-LC/1m
13 | 网络跳线 | 1.名称：UTP6网络跳线 3.含安装和相关配件、辅材,相关调试，未详尽处满足图纸设计、满足相关规范要求 | 根 | 23 | 5 | 12.1611 | 0.17161 | 0.86664 | 1.6379 | 19.8373 | 456.2579 | 国产 | UTP6/1m
14 | 对讲设备箱 | 1.名称：对讲设备箱 2.规格：500*400*200（宽高深），材质镀锌钢板，静电喷塑，含空开与排插 3.含安装和相关配件、辅材,相关调试，未详尽处满足图纸设计、满足相关规范要求 | 台 | 24 | 60 | 169.2547 | 2.2925 | 11.5774 | 21.8812 | 265.0059 | 6360.1408 | 国产 | 500*400*200（宽高深），材质镀锌钢板，静电喷塑，含空开与排插
15 | 汇聚设备箱 | 1.名称：汇聚设备箱（含分励脱扣） 2.规格：18U壁挂式，含PDU、空开 3.含安装和相关配件、辅材,相关调试，未详尽处满足图纸设计、满足相关规范要求 | 台 | 24 | 120 | 264.4605 | 3.8446 | 19.4153 | 36.6948 | 444.4152 | 10665.9654 | 国产 | 18U
16 | 岗亭设备箱 | 1.名称：岗亭设备箱 2.规格：400*500*300mm（宽高深），材质镀锌钢板，静电喷塑，含空开与排插 3.含安装和相关配件、辅材,相关调试，未详尽处满足图纸设计、满足相关规范要求 | 台 | 2 | 80 | 181.5 | 2.615 | 13.2058 | 24.9589 | 302.2796 | 604.5592 | 国产 | 400*500*300mm（宽高深），材质镀锌钢板，静电喷塑，含空开与排插
17 | 室外弱电防水设备箱 | 1.名称：室外弱电防水设备箱 2.规格：400*500*300mm（宽高深），材质镀锌钢板，静电喷塑，含空开与排插 3.含安装和相关配件、辅材,相关调试，未详尽处满足图纸设计、满足相关规范要求 | 台 | 7 | 80 | 181.5 | 2.615 | 13.2058 | 24.9589 | 302.2796 | 2115.9573 | 国产 | 400*500*300mm（宽高深），材质镀锌钢板，静电喷塑，含空开与排插
18 | 核心交换机 | 1.名称：核心交换机 2.规格：模块化三层，72个千兆电口交换容量：12.8Tbps/32Tbps，转发性能；2400Mpps/6000Mpps，双主控、双电源 3.含安装和相关配件、辅材,相关调试，未详尽处满足图纸设计、满足相关规范要求 | 台 | 1 | 350 | 29044.8639 | 293.9486 | 1484.4406 | 2805.5928 | 33978.846 | 33978.846 | 锐捷 | RG-NBS7003
19 | 光纤配线架 | 1.名称：光纤配线架 2.规格：72芯，机架式 3.含安装和相关配件、辅材,相关调试，未详尽处满足图纸设计、满足相关规范要求 | 台 | 2 | 80 | 571.2347 | 6.5123 | 32.8874 | 62.1571 | 752.7915 | 1505.5831 | 国产 | ODF-72K
20 | 光纤收发器组 | 1名称：光纤收发器组 2.规格：16槽位机架式机箱，双电源，含千兆光纤收发器 3.含安装和相关配件、辅材,相关调试，未详尽处满足图纸设计、满足相关规范要求 | 台 | 2 | 5 | 210 | 2.15 | 10.8575 | 20.5207 | 248.5282 | 497.0564 | 国产 | 16槽
21 | 光纤跳线 | 1.名称：光纤跳线LC-LC 2.含安装和相关配件、辅材,相关调试，未详尽处满足图纸设计、满足相关规范要求 | 根 | 46 | 5 | 7.7389 | 0.12739 | 0.64331 | 1.2159 | 14.7255 | 677.3709 | 国产 | LC-LC/1m
22 | 网络跳线 | 1.名称：UTP6网络跳线 2.含安装和相关配件、辅材,相关调试，未详尽处满足图纸设计、满足相关规范要求 | 根 | 23 | 5 | 12.1611 | 0.17161 | 0.86664 | 1.6379 | 19.8373 | 456.2579 | 国产 | UTP6/1m
23 | 网络机柜 | 1.名称：网络机柜 2.规格：600*800*2000mm，含PDU、托盘 3.含安装和相关配件、辅材,相关调试，未详尽处满足图纸设计、满足相关规范要求 | 台 | 2 | 150 | 1269.4105 | 14.1941 | 71.6802 | 135.4756 | 1640.7605 | 3281.521 | 国产 | 600*800*2000mm
24 | 路由器 | 1.名称：路由器 2.规格：4*GE电+1*1GE光，8*GE电，内置防火墙，支持AP12个 3.含安装和相关配件、辅材,相关调试，未详尽处满足图纸设计、满足相关规范要求 | 台 | 1 | 30 | 2560 | 25.9 | 130.795 | 247.2026 | 2993.8976 | 2993.8976 | 锐捷 | RG-NBR6205-E
25 | 6芯单模铠装 | 1.名称：6芯，单模，铠装 2.敷设方式：穿管、桥架内敷设 3.含安装和相关配件、辅材,相关调试，未详尽处满足图纸设计、满足相关规范要求 | 米 | 4624 | 1.2 | 1.828 | 0.03028 | 0.15291 | 0.289 | 3.5001 | 16184.6705 | 普天 | 6芯单模铠装
26 | UTP6 | 1.名称：UTP6 2.敷设方式：穿管、桥架内敷设 3.含安装和相关配件、辅材,相关调试，未详尽处满足图纸设计、满足相关规范要求 | 米 | 1530 | 1.2 | 1.71 | 0.0291 | 0.14696 | 0.27774 | 3.3638 | 5146.6139 | 普天 | UTP6
27 | YJV3*4 | 1.名称：YJV3*4 2.敷设方式：穿管、桥架内敷设 3.含安装和相关配件、辅材,相关调试，未详尽处满足图纸设计、满足相关规范要求 | 米 | 1960 | 1 | 8.55 | 0.0955 | 0.48228 | 0.9115 | 11.0393 | 21636.9785 | 普天 | YJV3*4
28 | T接线箱 | 1.名称：T接线箱 2.规格：300*250*140mm（宽*高*深） 3.含安装和相关配件、辅材,相关调试，未详尽处满足图纸设计、满足相关规范要求 | 台 | 8 | 20 | 132.6667 | 1.5267 | 7.7097 | 14.5713 | 176.4743 | 1411.7942 | 国产 | 300*250*140mm
29 | BYJ3*2.5 | 1.名称：BYJ3*2.5 2.敷设方式：穿管、桥架内敷设 3.含安装和相关配件、辅材,相关调试，未详尽处满足图纸设计、满足相关规范要求 | 米 | 76 | 1 | 6.75 | 0.0775 | 0.39137 | 0.7397 | 8.9586 | 680.8516 | 普天 | BYJ3*2.5
30 | BYJ3*4 | 1.名称：BYJ3*4 2.敷设方式：穿管、桥架内敷设 3.含安装和相关配件、辅材,相关调试，未详尽处满足图纸设计、满足相关规范要求 | 米 | 96 | 1 | 8.55 | 0.0955 | 0.48228 | 0.9115 | 11.0393 | 1059.7704 | 普天 | BYJ3*4
31 | BYJ3*6 | 1.名称：BYJ3*6 2.敷设方式：穿管、桥架内敷设 3.含安装和相关配件、辅材,相关调试，未详尽处满足图纸设计、满足相关规范要求 | 米 | 12 | 1 | 15.4233 | 0.16423 | 0.82938 | 1.5675 | 18.9845 | 227.8137 | 普天 | BYJ3*6
32 | YJV5*10 | 1.名称：YJV5*10 2.敷设方式：穿管、桥架内敷设 3.含安装和相关配件、辅材,相关调试，未详尽处满足图纸设计、满足相关规范要求 | 米 | 15 | 1 | 52.6501 | 0.5365 | 2.7093 | 5.1206 | 62.0166 | 930.2485 | 国产 | YJV5*10
33 | JDG20 | 1.名称：JDG20 2.敷设方式：明敷 3.含安装和相关配件、辅材，未详尽处满足图纸设计、满足相关规范要求 | 米 | 76 | 3.2 | 3.3167 | 0.065167 | 0.32909 | 0.62198 | 7.5329 | 572.501 | 国产 | JDG20
34 | JDG25 | 1.名称：JDG25 2.敷设方式：明敷 3.含安装和相关配件、辅材，未详尽处满足图纸设计、满足相关规范要求 | 米 | 50 | 3.2 | 3.8694 | 0.070694 | 0.35701 | 0.67474 | 8.1719 | 408.5944 | 国产 | JDG25
二、楼宇对讲及门禁系统小计 |  |  | 元 | [7 empty] | 585621.2104
1 | 室内对讲分机 | 1.名称：室内对讲分机 2.规格：触摸7寸彩色可视，8防区报警接入，支持住户间户户对讲功能； 3.含相关配件、辅材,相关调试，未详尽处满足图纸设计、满足相关规范要求 | 台 | 266 | 25 | 445 | 4.7 | 18.988 | 44.4319 | 538.1199 | 143139.8987 | 海康 | DS-KH8540-C1/M2（金属外框）
2 | 立柱式单元门口机 | 1.名称：立柱式单元门口机 2.规格：支持刷卡、密码、二维码、手机APP、人脸识别开锁，高清双目宽动态摄像头，支持呼梯功能 3.含安装和相关配件、辅材,相关调试，未详尽处满足图纸设计、满足相关规范要求 | 台 | 76 | 210 | 2660 | 28.7 | 115.948 | 271.3183 | 3285.9663 | 249733.4403 | 海康 | DS-KD9603-1-BU | 单元门口机不含税主材单价-1680
3 | 门禁一体机 | 1.名称：门禁一体机 2.规格：支持刷卡、密码、二维码、手机APP、人脸识别开锁，高清双目宽动态摄像头，支持呼梯功能 3.含安装和相关配件、辅材,相关调试，未详尽处满足图纸设计、满足相关规范要求 | 台 | 25 | 30 | 1164 | 11.94 | 72.3564 | 115.0467 | 1393.3431 | 34833.5769 | 海康 | DS-K1T740M-QR | 不含呼梯功能
4 | 可视对讲人脸辅助摄像机 | 1.名称：可视对讲人脸辅助摄像机 2.规格：200万像素，红外≥30米，支持DC12V供电，具备和单元门口机联动功能 3.含安装和相关配件、辅材,相关调试，未详尽处满足图纸设计、满足相关规范要求 | 台 | 80 | 80 | 398 | 4.78 | 24.139 | 45.6227 | 552.5417 | 44203.3368 | 海康 | DS-2CD7D45DWD-IS/EPC
5 | 非接触式开门按钮 | 1.名称：非接触式开门按钮 2.规格：红外感应，免接触开门 3.含安装和相关配件、辅材,相关调试，未详尽处满足图纸设计、满足相关规范要求 | 台 | 101 | 8 | 79 | 0.87 | 4.3935 | 8.3037 | 100.5672 | 10157.2887 | 海康 | DS-K7P03
6 | 单门磁力锁 | 1.名称：单门磁力锁 2.规格：280kg 3.含安装和相关配件、辅材,相关调试，未详尽处满足图纸设计、满足相关规范要求 | 把 | 29 | 110 | 180.891 | 2.9089 | 14.69 | 27.7641 | 336.254 | 9751.3659 | 国产 | 280kg
7 | 双门磁力锁 | 1.名称：双门磁力锁 2.规格：2*280kg 3.含安装和相关配件、辅材,相关调试，未详尽处满足图纸设计、满足相关规范要求 | 把 | 2 | 130 | 251.2375 | 3.8124 | 19.2525 | 36.3872 | 440.6896 | 881.3792 | 国产 | 280kg*2
8 | 对讲分机电源 | 1.名称：对讲分机电源 2.规格：DC12V/10A,对讲设备配套 3.含安装和相关配件、辅材,相关调试，未详尽处满足图纸设计、满足相关规范要求 | 台 | 36 | 30 | 45 | 0.75 | 3.7875 | 7.1584 | 86.6959 | 3121.0515 | 海康 | DC12V/10A
9 | 对讲主机电源 | 1.名称：对讲主机电源 2.规格：DC12V\3A(与产品选型配套)，门禁一体机独立配置 3.含安装和相关配件、辅材,相关调试，未详尽处满足图纸设计、满足相关规范要求 | 台 | 101 | 30 | 38 | 0.68 | 3.434 | 6.4903 | 78.6043 | 7939.0303 | 海康 | DC12V\3A
10 | 对讲管理中心机 | 1.名称：对讲管理中心机 2.规格：10.1寸彩色IPS触摸屏，支持对讲、监视、呼叫记录及事件查询等功能 3.含安装和相关配件、辅材,相关调试，未详尽处满足图纸设计、满足相关规范要求 | 台 | 1 | 300 | 3869.4444 | 41.6944 | 210.5569 | 397.9526 | 4819.6485 | 4819.6485 | 海康 | DS-KM9503
11 | 系统管理软件 | 1.名称：配套软件 | 套 | 1 | 200 | 1147.5 | 13.475 | 68.0487 | 128.6121 | 1557.6359 | 1557.6359 | 海康 | Infovision iCommunity-cpams Infovision iCommunity-VIS Infovision iCommunity-OPD
12 | 对讲中心机电源 | 1.名称：对讲中心机电源 2.规格：DC12V\3A(与产品选型配套） 2.含安装和相关配件、辅材,相关调试，未详尽处满足图纸设计、满足相关规范要求 | 台 | 1 | 30 | 38 | 0.68 | 3.434 | 6.4903 | 78.6043 | 78.6043 | 海康 | DC12V\3A
13 | 紧急报警按钮 | 1.名称：紧急报警按钮 2.规格：86型，手动钥匙复位 2.含安装和相关配件、辅材,相关调试，未详尽处满足图纸设计、满足相关规范要求 | 台 | 266 | 8 | 3.7024 | 0.11702 | 0.59097 | 1.1169 | 13.5274 | 3598.2845 | 国产 | 紧急报警按钮
14 | UTP5e | 1.名称：UTP5e 2.敷设方式：穿管、桥架内敷设 3.含安装和相关配件、辅材,相关调试，未详尽处满足图纸设计、满足相关规范要求 | 米 | 9000 | 1.2 | 1.3138 | 0.025138 | 0.12695 | 0.23993 | 2.9059 | 26152.7459 | 普天 | UTP5e
15 | RVV2*0.5 | 1.名称：RVV2*0.5 2.敷设方式：穿管、桥架内敷设 3.含安装和相关配件、辅材,相关调试，未详尽处满足图纸设计、满足相关规范要求 | 米 | 2450 | 1.2 | 0.99966 | 0.021997 | 0.11108 | 0.20995 | 2.5427 | 6229.5829 | 普天 | RVV2*0.5
16 | RVV2*1.0 | 1.名称：RVV2*1.0 2.敷设方式：穿管、桥架内敷设 3.含安装和相关配件、辅材,相关调试，未详尽处满足图纸设计、满足相关规范要求 | 米 | 9250 | 1.2 | 1.8946 | 0.030946 | 0.15628 | 0.29536 | 3.5772 | 33088.9322 | 普天 | RVV2*1.0
17 | RVV4*1.0 | 1.名称：RVV4*1.0 2.敷设方式：穿管、桥架内敷设 3.含安装和相关配件、辅材,相关调试，未详尽处满足图纸设计、满足相关规范要求 | 米 | 450 | 1.2 | 3.5417 | 0.047417 | 0.23945 | 0.45257 | 5.4811 | 2466.4918 | 普天 | RVV4*1.0
18 | JDG20 | 1.名称：JDG20 2.敷设方式：明敷 3.含安装和相关配件、辅材，未详尽处满足图纸设计、满足相关规范要求 | 米 | 160 | 3.2 | 2.2109 | 0.054109 | 0.27325 | 0.51644 | 6.2547 | 1000.7506 | 国产 | JDG20
19 | JDG25 | 1.名称：JDG25 2.敷设方式：明敷 3.含安装和相关配件、辅材，未详尽处满足图纸设计、满足相关规范要求 | 米 | 180 | 3.2 | 3.8694 | 0.070694 | 0.35701 | 0.67474 | 8.1719 | 1470.94 | 国产 | JDG25
20 | PVC20 | 1.名称：PVC20 2.敷设方式：明敷 3.含安装和相关配件、辅材，未详尽处满足图纸设计、满足相关规范要求 | 米 | 50 | 3 | 0.9346 | 0.039346 | 0.1987 | 0.37554 | 4.5482 | 227.4093 | 国产 | PVC20
21 | PVC25 | 1.名称：PVC25 2.敷设方式：明敷 3.含安装和相关配件、辅材，未详尽处满足图纸设计、满足相关规范要求 | 米 | 220 | 3 | 1.6 | 0.046 | 0.2323 | 0.43905 | 5.3173 | 1169.8163 | 国产 | PVC25
三、视频监控系统小计 |  |  | 元 | [7 empty] | 351583.4367
1 | 红外半球网络摄像机 | 1.名称：红外半球网络摄像机 2.规格：200万像素，支持H.265，红外≥30米，支持DC12V供电 3.含安装和相关配件、辅材,相关调试，未详尽处满足图纸设计、满足相关规范要求 | 台 | 82 | 50 | 248 | 2.98 | 15.049 | 28.4426 | 344.4716 | 28246.672 | 海康 | DS-IPC-T12HV3-IA 200万非POE半球
2 | 红外枪型网络摄像机 | 1.名称：红外枪型网络摄像机（含吊杆） 2.规格：200万像素，支持H.265，红外≥60米，支持DC12V供电，含支架 3.含安装和相关配件、辅材,相关调试，未详尽处满足图纸设计、满足相关规范要求 | 台 | 80 | 50 | 248 | 2.98 | 15.049 | 28.4426 | 344.4716 | 27557.7288 | 海康 | DS-IPC-B12HV3-IA 非POE 200万POE枪机
3 | 双光谱热成像摄像机 | 1.名称：双光谱热成像摄像机 2.规格：400万星光级，测温型，支持H.265，自带报警喇叭，支持DC12V供电，含支架 3.含安装和相关配件、辅材,相关调试，未详尽处满足图纸设计、满足相关规范要求 | 台 | 18 | 50 | 1119.574 | 11.6957 | 59.0635 | 111.63 | 1351.9632 | 24335.3379 | 海康 | DS-2TD2608-1/QA/FP
4 | 红外球型网络摄像机 | 1.名称：红外球型网络摄像机 2.规格：200万像素，≥20倍，红外距离≥100米，含电源、支架 3.含安装和相关配件、辅材,相关调试，未详尽处满足图纸设计、满足相关规范要求 | 台 | 3 | 150 | 1368.3682 | 15.1837 | 76.6776 | 144.9207 | 1755.1502 | 5265.4505 | 海康 | DS-2DE4220IW-D/EPC(F)
5 | 电梯轿厢专用摄像机 | 1.名称：电梯轿厢专用摄像机 2.规格：200万像素，支持H.265，2.8mm镜头，含电源 3.含安装和相关配件、辅材,相关调试，未详尽处满足图纸设计、满足相关规范要求 | 台 | 37 | 100 | 248 | 3.48 | 17.574 | 33.2149 | 402.2689 | 14883.9478 | 海康 | DS-IPC-T12HV3-IA电梯专用
6 | 无线网桥 | 1.名称：无线网桥 2.规格：2个百兆电口，含发送端和接收端，速率300Mbps，传输距离500米 3.含安装和相关配件、辅材,相关调试，未详尽处满足图纸设计、满足相关规范要求 | 对 | 37 | 90 | 497.5 | 5.875 | 29.6687 | 56.0739 | 679.1177 | 25127.3544 | 海康 | DS-3WF0EC-2N/D(B)（成对包装）
7 | 监控DC12V电源源 | 1.名称：监控DC12V电源 2.规格：DC12V/10A 3.含安装和相关配件、辅材,相关调试，未详尽处满足图纸设计、满足相关规范要求 | 台 | 48 | 30 | 45 | 0.75 | 3.7875 | 7.1584 | 86.6959 | 4161.402 | 海康 | DC12V/10A
8 | 监控AC24V电源 | 1.名称：监控AC24V电源 2.规格：AC24V/5A 3.含安装和相关配件、辅材,相关调试，未详尽处满足图纸设计、满足相关规范要求 | 台 | 3 | 30 | 42 | 0.72 | 3.636 | 6.872 | 83.228 | 249.6841 | 海康 | 监控AC24V电源
9 | 围墙立杆 | 1.名称：围墙立杆 2.规格：1米 3.含安装和相关配件、辅材,相关调试，未详尽处满足图纸设计、满足相关规范要求 | 根 | 15 | 80 | 53.6194 | 1.3362 | 6.7478 | 12.7533 | 154.4567 | 2316.8509 | 国产 | 围墙立杆
10 | 监控立杆 | 1.名称：监控立杆 2.规格：3.5m,定制，颜色与位置结合景观灯杆确定、调整、含基础地笼等 3.含安装和相关配件、辅材,相关调试，未详尽处满足图纸设计、满足相关规范要求 | 根 | 20 | 300 | 251.2375 | 5.5124 | 27.8375 | 52.6129 | 637.2002 | 12744.0046 | 国产 | 监控立杆
11 | 4路高清视频解码器 | 1.名称：4路高清视频解码器 2.规格：4路HDMI接口，支持H.265编码解码 3.含安装和相关配件、辅材,相关调试，未详尽处满足图纸设计、满足相关规范要求 | 台 | 1 | 100 | 8512.7778 | 86.1278 | 434.9453 | 822.0466 | 9955.8974 | 9955.8974 | 海康 | DS-6A04UD(标配)
12 | 46寸液晶监视器 | 1.名称：46寸液晶监视器 2.规格：46英寸， 分辨率1920×1080 3.含安装和相关配件、辅材,相关调试，未详尽处满足图纸设计、满足相关规范要求 | 台 | 4 | 100 | 4019.8 | 41.198 | 208.0499 | 393.2143 | 4762.2622 | 19049.0488 | 海康 | 46寸液晶监视器
13 | 电视墙 | 1.名称：电视墙 2.规格：4孔壁挂电视墙 3.含安装和相关配件、辅材,相关调试，未详尽处满足图纸设计、满足相关规范要求 | 套 | 1 | 1000 | 3966.9079 | 49.6691 | 250.8288 | 474.0665 | 5741.4723 | 5741.4723 | 国优 | 4位，2*2
14 | 管理电脑 | 1.名称：管理电脑 2.规格：酷睿I7；8GB内存；2G独显；1TB硬盘；22寸显示器；配鼠标键盘套装 | 台 | 1 | 35 | 4300 | 43.35 | 218.9175 | 413.7541 | 5011.0216 | 5011.0216 | 联想 | 酷睿I7；8GB内存；2G独显；1TB硬盘；22寸显示器
15 | 12盘位NVR存储（64路） | 1.名称：12盘位NVR存储（64路） 2.规格：64路12盘位，支持H.265、报警接入，配4T硬盘 3.含安装和相关配件、辅材,相关调试，未详尽处满足图纸设计、满足相关规范要求 | 台 | 9 | 200 | 4654.3889 | 48.5439 | 245.1466 | 463.3271 | 5611.4066 | 50502.6591 | 海康 | DS-8864N-R16+iDS-96064NX-I16
16 | 4T硬盘 | 1.名称：4T，监控专用硬盘 2.含安装和相关配件、辅材,相关调试，未详尽处满足图纸设计、满足相关规范要求 | 块 | 40 | 10 | 514.0833 | 5.2408 | 26.4662 | 50.0211 | 605.8115 | 24232.4604 | 希捷 | 4T
17 | 管理服务器 | 1.名称：管理服务器，CPU：1颗 x86架构HYGON处理器，核数≥16核，频率≥2.2GHz，内存：64G DDR4硬盘：2块600G 10K，网口：4个千兆电口，电源：标配550W（1+1）白金冗余电源 2.含安装和相关配件、辅材,相关调试，未详尽处满足图纸设计、满足相关规范要求 | 台 | 1 | 200 | 16581.675 | 167.8168 | 847.4746 | 1601.727 | 19398.6933 | 19398.6933 | 海康 | 定制
18 | UTP5e | 1.名称：UTP5e 2.敷设方式：穿管、桥架内敷设 3.含安装和相关配件、辅材,相关调试，未详尽处满足图纸设计、满足相关规范要求 | 米 | 6550 | 1.2 | 1.3138 | 0.025138 | 0.12695 | 0.23993 | 2.9059 | 19033.3873 | 普天 | UTP5e
19 | 阻水UTP5e | 1.名称：阻水UTP5e 2.敷设方式：穿管、桥架内敷设 3.含安装和相关配件、辅材,相关调试，未详尽处满足图纸设计、满足相关规范要求 | 米 | 3360 | 1.2 | 1.485 | 0.02685 | 0.13559 | 0.25627 | 3.1037 | 10428.4734 | 普天 | 阻水UTP5e
20 | RVV2*1.0 | 1.名称：RVV2*1.0 2.敷设方式：穿管、桥架内敷设 3.含安装和相关配件、辅材,相关调试，未详尽处满足图纸设计、满足相关规范要求 | 米 | 9002 | 1.2 | 1.8946 | 0.030946 | 0.15628 | 0.29536 | 3.5772 | 32201.7911 | 普天 | RVV2*1.0
21 | HDMI | 1.名称：HDMI 2.敷设方式：穿管、桥架内敷设 3.含安装和相关配件、辅材,相关调试，未详尽处满足图纸设计、满足相关规范要求 | 根 | 4 | 10 | 165.8333 | 1.7583 | 8.8796 | 16.7824 | 203.2537 | 813.0147 | 绿联 | HDMI3.0/10M
22 | JDG25 | 1.名称：JDG25 2.敷设方式：明敷 3.含安装和相关配件、辅材，未详尽处满足图纸设计、满足相关规范要求 | 米 | 200 | 3.2 | 3.8694 | 0.070694 | 0.35701 | 0.67474 | 8.1719 | 1634.3778 | 国产 | JDG25
23 | PVC25 | 1.名称：PVC25 2.敷设方式：明敷 3.含安装和相关配件、辅材，未详尽处满足图纸设计、满足相关规范要求 | 米 | 1300 | 3 | 1.6 | 0.046 | 0.2323 | 0.43905 | 5.3173 | 6912.5511 | 国产 | PVC25
24 | 平台管理软件件 | 1.名称：含平台软件，设备授权 | 套 | 1 | 500 | 1040 | 15.4 | 77.77 | 146.9853 | 1780.1553 | 1780.1553 | 海康 | Infovision iCommunity-VMS
四、电梯五方对讲系统小计 |  |  | 元 | [7 empty] | 26644.4889
1 | 电梯五方对讲线 | 1.名称：ZR-RVVP4*1.0 2.敷设方式：穿管、桥架内敷设 3.含安装和相关配件、辅材,相关调试，未详尽处满足图纸设计、满足相关规范要求 | 米 | 3263 | 1.5 | 5.564 | 0.07064 | 0.35673 | 0.67423 | 8.1656 | 26644.4889 | 普天 | ZR-RVVP4*1.0
五、电梯梯控系统小计 |  |  | 元 | [7 empty] | 205445.3728
1 | 读卡器 | 1.名称：读卡器，支持电梯刷卡 | 台 | 48 | 50 | 250 | 3 | 15.15 | 28.6335 | 346.7835 | 16645.608 | 海康 | DS-K1106M(国内标配)
2 | 8口交换机 | 1.名称：8口交换机 2.规格：8个百兆电口；非网管型交换机 3.含安装和相关配件、辅材,相关调试，未详尽处满足图纸设计、满足相关规范要求 | 台 | 37 | 20 | 85 | 1.05 | 5.3025 | 10.0217 | 121.3742 | 4490.8463 | 锐捷 | RG-ES108D
3 | 电梯控制器 | 1.名称：电梯控制器，含扩展板 | 台 | 37 | 80 | 1695.6 | 17.756 | 89.6678 | 169.4721 | 2052.4959 | 75942.3499 | 海康 | DS-K2210-E/不带机箱（含DS-K2M0016A-E联动模块）
4 | 协议转换器 | 1.名称：协议转换器，支持楼宇对接协议 | 台 | 48 | 0 | 0 | 0 | 0 | 0 | 0 | 0 | 海康 | 配套
5 | 人脸识别仪 | 1.名称：人脸识别仪 2.规格：7寸屏，含人脸识别功能、二维码及刷卡释放权限，200万像素 3.含安装和相关配件、辅材,相关调试，未详尽处满足图纸设计、满足相关规范要求 | 台 | 48 | 50 | 1850 | 19 | 95.95 | 181.3455 | 2196.2955 | 105422.184 | 海康 | DS-K1T670M-QR
6 | 插排 | 1.名称：插排 2.含安装和相关配件、辅材,相关调试，未详尽处满足图纸设计、满足相关规范要求，满足现场使用要求 | 个 | 37 | 10 | 33.1667 | 0.43167 | 2.1799 | 4.12 | 49.8983 | 1846.2368 | 国产 | 插排
7 | 管理电脑 | 1.名称：管理电脑 2.规格：酷睿I7；8GB内存；2G独显；1TB硬盘；22寸显示器；配鼠标键盘套装 | 台 | 0 | 35 | 4300 | 43.35 | 218.9175 | 413.7541 | 5011.0216 | 0 | 联想 | 酷睿I7；8GB内存；2G独显；1TB硬盘；22寸显示器
8 | 系统应用软件 | 1.名称：系统应用软件，系统配套 | 套 | 1 | 500 | 450 | 9.5 | 47.975 | 90.6727 | 1098.1478 | 1098.1478 | 海康 | Infovision iCommunity-ECS
六、一键求助系统小计 |  |  | 元 | [7 empty] | 14642.5614
1 | 报警立柱 | 1.名称：报警立柱 2.规格：具备视频对讲功能，一键向中心报警；220V供电；防护等级IP65 3.含安装和相关配件、辅材,相关调试，未详尽处满足图纸设计、满足相关规范要求 | 台 | 1 | 200 | 5804.1667 | 60.0417 | 303.2104 | 573.0677 | 6940.4864 | 6940.4864 | 海康 | DS-PEA12-P(B)
2 | 报警对讲管理主机 | 1.名称：报警对讲管理主机 2.规格：10.1寸触摸屏紧急报警管理机；集成视频查看、双向对讲、呼叫前端等功能 3.含安装和相关配件、辅材,相关调试，未详尽处满足图纸设计、满足相关规范要求 | 台 | 1 | 100 | 5804.1667 | 59.0417 | 298.1604 | 563.5232 | 6824.8919 | 6824.8919 | 海康 | DS-PEA4H-10
3 | 一键求助管理电脑 | 1.名称：一键求助管理电脑 2.规格：与视频监控系统共用，含管理软件 | 台 | 0 | 35 | 4300 | 43.35 | 218.9175 | 413.7541 | 5011.0216 | 0 | 联想 | 酷睿I7；8GB内存；2G独显；1TB硬盘；22寸显示器
4 | 阻水UTP5e | 1.名称：阻水UTP5e 2.敷设方式：穿管、桥架内敷设 3.含安装和相关配件、辅材,相关调试，未详尽处满足图纸设计、满足相关规范要求 | 米 | 38 | 1.2 | 1.485 | 0.02685 | 0.13559 | 0.25627 | 3.1037 | 117.9411 | 普天 | 阻水UTP5e
5 | YJY3*2.5 | 1.名称：YJY3*2.5 2.敷设方式：穿管、桥架内敷设 3.含安装和相关配件、辅材,相关调试，未详尽处满足图纸设计、满足相关规范要求 | 米 | 38 | 2 | 6.75 | 0.0875 | 0.44188 | 0.83514 | 10.1145 | 384.3517 | 普天 | YJY3*2.5
6 | PVC20 | 1.名称：PVC20 2.敷设方式：明敷 3.含安装和相关配件、辅材，未详尽处满足图纸设计、满足相关规范要求 | 米 | 38 | 3 | 0.9346 | 0.039346 | 0.1987 | 0.37554 | 4.5482 | 172.831 | 国产 | PVC20
7 | PVC25 | 1.名称：PVC25 2.敷设方式：明敷 3.含安装和相关配件、辅材，未详尽处满足图纸设计、满足相关规范要求 | 米 | 38 | 3 | 1.6 | 0.046 | 0.2323 | 0.43905 | 5.3173 | 202.0592 | 国产 | PVC25
七、电子巡更系统小计 |  |  | 元 | [7 empty] | 4669.2472
1 | 巡更点 | 1.名称：离线式， 含夜光标签 2.含安装和相关配件、辅材,相关调试，未详尽处满足图纸设计、满足相关规范要求 | 个 | 50 | 8 | 5.5278 | 0.13528 | 0.68315 | 1.2912 | 15.6374 | 781.8684 | 蓝卡 | BLC-30
2 | 巡更棒 | 1.名称：USB通讯，存储记录5000条 | 根 | 4 | 10 | 663.3333 | 6.7333 | 34.0033 | 64.2663 | 778.3363 | 3113.3452 | 蓝卡 | BP-2012S
3 | 管理电脑 | 1.名称：酷睿I7；8GB内存；2G独显；1TB硬盘；22寸显示器；配鼠标键盘套装 | 台 | 0 | 35 | 4300 | 43.35 | 218.9175 | 413.7541 | 5011.0216 | 0 | 联想 | 酷睿I7；8GB内存；2G独显；1TB硬盘；22寸显示器
4 | 系统应用软件 | 1.名称：系统管理软件（配套软件） | 套 | 1 | 150 | 519.6111 | 6.6961 | 33.8154 | 63.911 | 774.0336 | 774.0336 | 蓝卡 | BS-1000
八、一卡通系统小计 |  |  | 元 | [7 empty] | 11446.8753
1 | 一卡通管理电脑 | 1.名称：一卡通管理电脑 2.规格：I7处理器/8G内存/1T硬盘/21.5英寸显示，含系统软件 3.含安装和相关配件、辅材,相关调试，未详尽处满足图纸设计、满足相关规范要求 | 台 | 1 | 35 | 4300 | 43.35 | 218.9175 | 413.7541 | 5011.0216 | 5011.0216 | 联想 | 酷睿I7；8GB内存；2G独显；1TB硬盘；22寸显示器
2 | 可视对讲调试CPU卡 | 1.名称：可视对讲调试CPU卡，调试测试 | 张 | 1 | 2 | 1.3267 | 0.033267 | 0.168 | 0.31751 | 3.8454 | 3.8454 | 国产 | CPU卡、图案定制
3 | 人行、非机动车系统发卡器 | 1.名称：人行、非机动车系统发卡器 2.规格：CPU卡发卡器 3.含安装和相关配件、辅材,相关调试，未详尽处满足图纸设计、满足相关规范要求 | 套 | 1 | 50 | 669.1707 | 7.1917 | 36.3181 | 68.6412 | 831.3217 | 831.3217 | 海康 | DS-K1F100A-D8E
4 | 电梯梯控发卡器 | 1.名称：电梯梯控发卡器 2.规格：CPU卡发卡器 3.含安装和相关配件、辅材,相关调试，未详尽处满足图纸设计、满足相关规范要求 | 套 | 1 | 50 | 669.1707 | 7.1917 | 36.3181 | 68.6412 | 831.3217 | 831.3217 | 海康 | DS-K1F100A-D8E
5 | 人脸发卡终端 | 1.名称：人脸发卡终端 2.规格：触摸显示屏，具有用户卡号、人脸等用户信息采集授权登记、CPU卡发卡等功能 3.含安装和相关配件、辅材,相关调试，未详尽处满足图纸设计、满足相关规范要求 | 套 | 1 | 50 | 1580.9444 | 16.3094 | 82.3627 | 155.6655 | 1885.2821 | 1885.2821 | 海康 | DS-K1F600U-D6E
6 | CPU卡 | 1.名称：CPU卡 2.规格：按每户3张，样式由物业指定 3.未详尽处满足图纸设计、满足相关规范要求 | 个 | 750 | 2 | 1.3267 | 0.033267 | 0.168 | 0.31751 | 3.8454 | 2884.0828 | 国产 | CPU卡、图案定制
九、机房工程小计 |  |  | 元 | [7 empty] | 35895.1356
1 | 柜式空调 | 1.名称：柜式空调 2.规格：3匹 3.含安装和相关配件、辅材,相关调试，未详尽处满足图纸设计、满足相关规范要求 | 台 | 1 | 600 | 5000 | 56 | 282.8 | 534.492 | 6473.292 | 6473.292 | 国产 | 柜式空调
2 | 操作台 | 1.名称：操作台 2.规格：2联，A3冷轧钢板，主体框架用料厚度1.5mm，门板托盘1.2mm 3.含安装和相关配件、辅材,相关调试，未详尽处满足图纸设计、满足相关规范要求 | 套 | 1 | 200 | 850 | 10.5 | 53.025 | 100.2173 | 1213.7423 | 1213.7423 | 国产 | 操作台
3 | UPS配电箱 | 1.名称：UPS配电箱 2.规格：机房安防配电箱，含空开等 3.含安装和相关配件、辅材,相关调试，未详尽处满足图纸设计、满足相关规范要求 | 个 | 1 | 200 | 1269.4105 | 14.6941 | 74.2052 | 140.2479 | 1698.5578 | 1698.5578 | 国产 | UPS配电箱
4 | UPS主机 | 1.名称：UPS主机，20kVA/1h含主机、电池、电池柜 2.含安装和相关配件、辅材,相关调试，未详尽处满足图纸设计、满足相关规范要求 | 台 | 1 | 800 | 19500 | 203 | 1025.15 | 1937.5335 | 23465.6835 | 23465.6835 | 山特 | 20KVA
5 | 等电位接地铜箔 | 1.名称：等电位接地铜箔 2.规格：铜箔（100*0.3） 3.含安装和相关配件、辅材,相关调试，未详尽处满足图纸设计、满足相关规范要求 | 米 | 58 | 5 | 22.1111 | 0.27111 | 1.3691 | 2.5876 | 31.339 | 1817.6593 | 国产 | 铜箔（100*0.3）
6 | 等电位接地铜排 | 1.名称：等电位接地铜排 2.规格：铜排（20*3） 3.含安装和相关配件、辅材,相关调试，未详尽处满足图纸设计、满足相关规范要求 | 米 | 27 | 5 | 31.5 | 0.365 | 1.8433 | 3.4837 | 42.192 | 1139.1838 | 国产 | 铜排（20*3）
7 | 电源防雷模块 | 1.名称：电源防雷模块 2.含安装和相关配件、辅材,相关调试，未详尽处满足图纸设计、满足相关规范要求 | 台 | 1 | 20 | 55.2778 | 0.75278 | 3.8015 | 7.1849 | 87.017 | 87.017 | 雷迅 | 二级防雷
十、背景音乐系统小计 |  |  | 元 | [7 empty] | 17318.5463
1 | 景观音箱 | 1.名称：景观音箱 2.规格：额定功率：15W 3.含安装和相关配件、辅材,相关调试，未详尽处满足图纸设计、满足相关规范要求 | 个 | 9 | 80 | 242.2458 | 3.2225 | 16.2734 | 30.7568 | 372.4985 | 3352.4862 | SPDPA | SPR-608
2 | 功率放大器 | 1.名称：功率放大器 2.规格：额定功率240W 3.含安装和相关配件、辅材,相关调试，未详尽处满足图纸设计、满足相关规范要求 | 台 | 1 | 50 | 2240 | 22.9 | 115.645 | 218.5691 | 2647.1141 | 2647.1141 | SPDPA | SPR-350
3 | 前置放大器 | 1.名称：前置放大器 2.规格：5路话筒，3路辅助线路输入 3.含安装和相关配件、辅材,相关调试，未详尽处满足图纸设计、满足相关规范要求 | 台 | 1 | 50 | 707.6964 | 7.577 | 38.2637 | 72.3183 | 875.8553 | 875.8553 | SPDPA | SPR-6611A
4 | MP3播放器 | 1.名称：MP3播放器 2.规格：支持CD/MP3/等多种格式音源播放 3.含安装和相关配件、辅材,相关调试，未详尽处满足图纸设计、满足相关规范要求 | 台 | 1 | 20 | 622.0408 | 6.4204 | 32.4231 | 61.2796 | 742.1639 | 742.1639 | SPDPA | SPR-6607
5 | 电源时序器 | 1.名称：电源时序器 2.规格：8路电源输出，没录输出AC220V(10A) 3.含安装和相关配件、辅材,相关调试，未详尽处满足图纸设计、满足相关规范要求 | 台 | 1 | 30 | 930.9011 | 9.609 | 48.5255 | 91.7132 | 1110.7488 | 1110.7488 | SPDPA | SPR-6623
6 | 广播话筒 | 1.名称：广播话筒 2.规格：鹅颈式 3.含安装和相关配件、辅材,相关调试，未详尽处满足图纸设计、满足相关规范要求 | 台 | 1 | 20 | 279.2703 | 2.9927 | 15.1132 | 28.5639 | 345.94 | 345.94 | SPDPA | SPR-EC300
7 | RVSP2*2.5 | 1.名称：RVSP2*2.5 2.敷设方式：穿管、桥架内敷设 3.含安装和相关配件、辅材,相关调试，未详尽处满足图纸设计、满足相关规范要求 | 米 | 859 | 1.5 | 5.6118 | 0.071118 | 0.35915 | 0.67879 | 8.2208 | 7061.7099 | 普天 | RVSP2*2.5
8 | PVC20 | 1.名称：PVC20 2.敷设方式：明敷 3.含安装和相关配件、辅材，未详尽处满足图纸设计、满足相关规范要求 | 米 | 260 | 3 | 0.9346 | 0.039346 | 0.1987 | 0.37554 | 4.5482 | 1182.5282 | 国产 | PVC20
十一、人行及非机动车通道管理系统小计 |  |  | 元 | [7 empty] | 63712.104
1 | 双机芯通道摆闸 | 1.名称：双机芯通道摆闸 2.规格：摆闸，单通道，通道宽度1200mm，内嵌门禁一体机，支持刷卡开锁 3.含安装和相关配件、辅材,相关调试，未详尽处满足图纸设计、满足相关规范要求 | 台 | 4 | 300 | 4800 | 51 | 257.55 | 486.7695 | 5895.3195 | 23581.278 | 海康 | DS-K3B220LW-R
2 | 人脸识别终端机 | 1.名称：人脸识别终端机 2.规格：支持刷卡、密码、二维码、手机APP、人脸识别开锁 3.含安装和相关配件、辅材,相关调试，未详尽处满足图纸设计、满足相关规范要求 | 台 | 4 | 50 | 1850 | 19 | 95.95 | 181.3455 | 2196.2955 | 8785.182 | 海康 | DS-K1T670M-QR
3 | 双机芯通道摆闸 | 1.名称：双机芯通道摆闸 2.规格：摆闸，单通道，通道宽度1200mm，内嵌门禁一体机，支持刷卡开锁 3.含安装和相关配件、辅材,相关调试，未详尽处满足图纸设计、满足相关规范要求 | 台 | 2 | 300 | 6200 | 65 | 328.25 | 620.3925 | 7513.6425 | 15027.285 | 海康 | DS-K3B220LW-M
4 | 立柱式门禁一体机 | 1.名称：立柱式门禁一体机 2.规格：支持刷卡、密码、二维码、手机APP、人脸识别开锁，高清双目宽动态摄像头，支持呼梯功能 3.含安装和相关配件、辅材,相关调试，未详尽处满足图纸设计、满足相关规范要求 | 台 | 4 | 50 | 2280 | 23.3 | 117.665 | 222.3869 | 2693.3519 | 10773.4074 | 海康 | DS-K1T670M-QR(国内标配)含立柱
5 | 可视对讲人脸辅助摄像机 | 1.名称：可视对讲人脸辅助摄像机 2.规格：200万像素，红外≥30米，支持DC12V供电，具备和单元门口机联动功能 3.含安装和相关配件、辅材,相关调试，未详尽处满足图纸设计、满足相关规范要求 | 台 | 4 | 50 | 398 | 4.48 | 22.624 | 42.7594 | 517.8634 | 2071.4534 | 海康 | DS-2CD7D45DWD-IS/EPC
6 | 非接触式开门按钮 | 1.名称：非接触式开门按钮 2.规格：红外感应，免接触开门 3.含安装和相关配件、辅材,相关调试，未详尽处满足图纸设计、满足相关规范要求 | 台 | 4 | 100 | 329 | 4.29 | 21.6645 | 40.9459 | 495.9004 | 1983.6016 | 海康 | DS-K7P03含立柱
7 | 管理电脑 | 1.名称：管理电脑 2.规格：与一卡通系统共用 | 台 | 0 | 35 | 0 | 0.35 | 1.7675 | 3.3406 | 40.4581 | 0 | 联想 | 酷睿I7；8GB内存；2G独显；1TB硬盘；22寸显示器
8 | UTP5e | 1.名称：UTP5e 2.敷设方式：穿管、桥架内敷设 3.含安装和相关配件、辅材,相关调试，未详尽处满足图纸设计、满足相关规范要求 | 米 | 232 | 1.2 | 1.3138 | 0.025138 | 0.12695 | 0.23993 | 2.9059 | 674.1597 | 普天 | UTP5e
9 | 电源线 | 1.名称：电源线YJY3*2.5 2.敷设方式：穿管、桥架内敷设 3.含安装和相关配件、辅材,相关调试，未详尽处满足图纸设计、满足相关规范要求 | 米 | 40 | 2 | 8.2089 | 0.10209 | 0.51555 | 0.97438 | 11.8009 | 472.035 | 普天 | YJY3*2.5
10 | RVVP8*0.5 | 1.名称：RVVP8*0.5 2.敷设方式：穿管、桥架内敷设 3.含安装和相关配件、辅材,相关调试，未详尽处满足图纸设计、满足相关规范要求 | 米 | 15 | 1.5 | 4.5223 | 0.060223 | 0.30412 | 0.5748 | 6.9614 | 104.4213 | 普天 | RVVP8*0.5
11 | PVC25 | 1.名称：PVC25 2.敷设方式：明敷 3.含安装和相关配件、辅材，未详尽处满足图纸设计、满足相关规范要求 | 米 | 45 | 3 | 1.6 | 0.046 | 0.2323 | 0.43905 | 5.3173 | 239.2806 | 国产 | PVC25
十二、停车场管理系统小计 |  |  | 元 | [7 empty] | 68177.5468
1 | 车牌识别一体机 | 1.名称：车牌识别一体机（入口） 2.规格：200万像素车牌设备摄像机，四行LED显示，语音提示 3.含安装和相关配件、辅材,相关调试，未详尽处满足图纸设计、满足相关规范要求 | 台 | 4 | 600 | 3600 | 42 | 212.1 | 400.869 | 4854.969 | 19419.876 | 海康 | DS-TMC403-E(LED)
2 | 道闸 | 1.名称：道闸 2.规格：广告栏 3.含安装和相关配件、辅材,相关调试，未详尽处满足图纸设计、满足相关规范要求 | 台 | 4 | 600 | 5500 | 61 | 308.05 | 582.2145 | 7051.2645 | 28205.058 | 海康 | DS-TMG40G-S(R)(L)(3.7米)
3 | 车辆检测器 | 1.名称：车辆检测器 2.规格：双环路，配套 3.含安装和相关配件、辅材,相关调试，未详尽处满足图纸设计、满足相关规范要求 | 个 | 4 | 50 | 214.4778 | 2.6448 | 13.3561 | 25.2431 | 305.7218 | 1222.8871 | 海康 | DS-TMG034(防砸)(国内标配)
4 | 手动控制按钮 | 1.名称：手动控制按钮 | 个 | 1 | 30 | 30.1485 | 0.60149 | 3.0375 | 5.7409 | 69.5284 | 69.5284 | 海康 | 手动控制按钮
5 | 无线遥控器 | 1.名称：无线遥控器 | 个 | 2 | 30 | 502.475 | 5.3247 | 26.89 | 50.8221 | 615.5118 | 1231.0236 | 海康 | 无线遥控器
6 | 岗亭电脑 | 1.名称：岗亭电脑 2.规格：I5处理器/8G内存/1T硬盘/21.5英寸显示，含系统软件 3.含安装和相关配件、辅材,相关调试，未详尽处满足图纸设计、满足相关规范要求 | 套 | 1 | 35 | 4100 | 41.35 | 208.8175 | 394.6651 | 4779.8326 | 4779.8326 | 联想 | I5处理器/8G内存/1T硬盘/21.5英寸显示
7 | 地感线圈 | 1.名称：地感线圈 2.规格：BVR1.0 3.，未详尽处满足图纸设计、满足相关规范要求 | 套 | 8 | 100 | 55.2778 | 1.5528 | 7.8415 | 14.8205 | 179.4926 | 1435.9406 | 海康 | 包含
8 | 安全岛 | 1.名称：安全岛 2.未详尽处满足图纸设计、满足现场、满足相关规范要求 | 项 | 1 | 2000 | 1205.5556 | 32.0556 | 161.8806 | 305.9542 | 3705.4459 | 3705.4459 | 国产 | 2000*500*200混凝土浇筑
9 | 停车场管理电脑 | 1.名称：停车场管理电脑 2.规格：I7处理器/8G内存/1T硬盘/21.5英寸显示，含系统软件 | 套 | 1 | 35 | 4100 | 41.35 | 208.8175 | 394.6651 | 4779.8326 | 4779.8326 | 联想 | I5处理器/8G内存/1T硬盘/21.5英寸显示
10 | 车牌识别软件 | 1.名称：停车场管理电脑 2.规格：系统配套使用 | 套 | 1 | 500 | 850 | 13.5 | 68.175 | 128.8508 | 1560.5258 | 1560.5258 | 海康 | 配套
11 | 软件狗 | 1.名称：软件狗 2.规格：系统配套使用 | 套 | 1 | 10 | 221.1111 | 2.3111 | 11.6711 | 22.0584 | 267.1517 | 267.1517 | 海康 | 配套
12 | 阻水UTP5e | 1.名称：阻水UTP5e 2.敷设方式：穿管、桥架内敷设 3.含安装和相关配件、辅材,相关调试，未详尽处满足图纸设计、满足相关规范要求 | 米 | 65 | 1.2 | 1.485 | 0.02685 | 0.13559 | 0.25627 | 3.1037 | 201.7413 | 普天 | 阻水UTP5e
13 | YJY3*2.5 | 1.名称：YJY3*2.5 2.敷设方式：穿管、桥架内敷设 3.含安装和相关配件、辅材,相关调试，未详尽处满足图纸设计、满足相关规范要求 | 米 | 65 | 2 | 6.75 | 0.0875 | 0.44188 | 0.83514 | 10.1145 | 657.4437 | 普天 | YJY3*2.5
14 | PVC20 | 1.名称：PVC20 2.敷设方式：明敷 3.含安装和相关配件、辅材，未详尽处满足图纸设计、满足相关规范要求 | 米 | 65 | 3 | 0.9346 | 0.039346 | 0.1987 | 0.37554 | 4.5482 | 295.632 | 国产 | PVC20
15 | PVC25 | 1.名称：PVC25 2.敷设方式：明敷 3.含安装和相关配件、辅材，未详尽处满足图纸设计、满足相关规范要求 | 米 | 65 | 3 | 1.6 | 0.046 | 0.2323 | 0.43905 | 5.3173 | 345.6276 | 国产 | PVC25
十三、无线WIFI覆盖系统小计 |  |  | 元 | [7 empty] | 9779.9048
1 | 室外无线AP | 1.名称：室外无线AP 2.规格：2.4G最大574Mbps，5G最大1.2Gbps，整机最大支持4条空间流，含专用电源 3.含安装和相关配件、辅材,相关调试，未详尽处满足图纸设计、满足相关规范要求 | 台 | 4 | 50 | 1194 | 12.44 | 62.822 | 118.7336 | 1437.9956 | 5751.9823 | 锐捷 | RG-EAP662（G）
2 | AC控制器 | 1.名称：AC控制器 2.规格：8个AP管理，自带8个千兆电口 3.含安装和相关配件、辅材,相关调试，未详尽处满足图纸设计、满足相关规范要求 | 对 | 1 | 50 | 890 | 9.4 | 47.47 | 89.7183 | 1086.5883 | 1086.5883 | 锐捷 | RG-EG210G-E
3 | 专用光纤收发器 | 1.名称：专用光纤收发器 2.规格：千兆 3.含安装和相关配件、辅材,相关调试，未详尽处满足图纸设计、满足相关规范要求 | 对 | 3 | 20 | 210 | 2.3 | 11.615 | 21.9523 | 265.8673 | 797.602 | 国产 | 专用光纤收发器
4 | 8口交换机 | 1.名称：8口交换机 2.规格：8个千兆网口 3.含安装和相关配件、辅材,相关调试，未详尽处满足图纸设计、满足相关规范要求 | 台 | 1 | 20 | 85 | 1.05 | 5.3025 | 10.0217 | 121.3742 | 121.3742 | 锐捷 | RG-ES108D
5 | 光纤跳线 | 1.名称：光纤跳线 2.规格：LC-LC 3.含安装和相关配件、辅材,相关调试，未详尽处满足图纸设计、满足相关规范要求 | 根 | 3 | 5 | 5.5278 | 0.10528 | 0.53165 | 1.0048 | 12.1695 | 36.5086 | 国产 | LC-LC/1m
6 | 阻水UTP6 | 1.名称：阻水UTP6 2.敷设方式：穿管、桥架内敷设 3.含安装和相关配件、辅材,相关调试，未详尽处满足图纸设计、满足相关规范要求 | 米 | 162 | 1.2 | 1.71 | 0.0291 | 0.14696 | 0.27774 | 3.3638 | 544.9356 | 普天 | 阻水UTP6
7 | RVV2*1.0 | 1.名称：RVV2*1.0 2.敷设方式：穿管、桥架内敷设 3.含安装和相关配件、辅材,相关调试，未详尽处满足图纸设计、满足相关规范要求 | 米 | 162 | 1.2 | 1.8946 | 0.030946 | 0.15628 | 0.29536 | 3.5772 | 579.5035 | 普天 | RVV2*1.0
8 | PVC25 | 1.名称：PVC25 2.含安装和相关配件、辅材，未详尽处满足图纸设计、满足相关规范要求 | 米 | 162 | 3 | 1.6 | 0.046 | 0.2323 | 0.43905 | 5.3173 | 861.4102 | 国产 | PVC25
十四、弱电桥架及综合管网系统小计 |  |  | 元 | [7 empty] | 41076.3148
1 | 弱电手孔井 | 1.名称：弱电手孔井 2.规格：600*600*800mm（长*宽*深） 3.未详尽处满足图纸设计、满足相关规范要求 | 座 | 14 | 300 | 200.99 | 5.0099 | 25.3 | 47.817 | 579.1169 | 8107.6364 | 国产 | 600*600*800mm
2 | 弱电人孔井 | 1.名称：弱电人孔井 2.规格：1000*900*1400mm（长*宽*深） 3.未详尽处满足图纸设计、满足相关规范要求 | 座 | 1 | 500 | 502.475 | 10.0247 | 50.625 | 95.6812 | 1158.806 | 1158.806 | 国产 | 1000*900*1400mm
3 | PE50 | 1.名称：PE50 2.含安装和相关配件、辅材试，未详尽处满足图纸设计、满足相关规范要求 | 米 | 1215 | 8 | 4.9 | 0.129 | 0.65145 | 1.2312 | 14.9117 | 18117.704 | 国产 | PE50
4 | 挖沟 | 1.名称:土方的开挖 2.含本智能化工程范围内所需的所有土方 | m3 | 434 | 9 | 6 | 0.15 | 0.7575 | 1.4317 | 17.3392 | 7525.2019 | 国产 | 挖沟
5 | 回填土 | 1.名称:土方的回填 2.含本智能化工程范围内所需的所有土方 | m3 | 434 | 8 | 2 | 0.1 | 0.505 | 0.95445 | 11.5595 | 5016.8013 | 国产 | 回填土
6 | 弱电桥架 | 1.名称：弱电桥架 2.规格：200*100mm 3.未详尽处满足图纸设计、满足相关规范要求 | 米 | 7 | 30 | 44 | 0.74 | 3.737 | 7.0629 | 85.5399 | 598.7795 | 国产 | 200*100mm
7 | 弱电桥架 | 1.名称：弱电桥架 2.规格：100*100mm 3.未详尽处满足图纸设计、满足相关规范要求 | 米 | 9 | 30 | 23 | 0.53 | 2.6765 | 5.0586 | 61.2651 | 551.3858 | 国产 | 100*100mm
十五、各系统接入浩德物业管理平台的软件开发费用 |  |  | 项 | 1 | 300 | 14180.73 | 144.8073 | 731.2769 | 1382.1133 | 16738.9274 | 16738.9274
十六、合计 |  |  | 元 | [7 empty] | 1603500.8237