## 01、价格清单
序号 | 名称 | 单位 | 工程量 | 不含税综合单价 | 增值税税率 | 含税造价 | 备注
1 | 阳台栏杆900mm高，总长度＞4m | m | 3536.2 | 138.5376 | 13% | 553583.2523 | 面管、立柱、扶手40*40*1.2镀锌方钢、横管32*32*1.0镀锌方钢管、竖杆19*19*0.8镀锌方钢管，含埋件、盖板等配件（成活价格，详见图纸设计），按要求做好成品防护措施，安装时带保护膜，交房前拆除清理。
2 | 阳台栏杆900mm高，总长度≤4m | m | 1226.7 | 123.4634 | 13% | 171141.338 | 面管、立柱、扶手40*40*1.2镀锌方钢、横管32*32*1.0镀锌方钢管、竖杆19*19*0.8镀锌方钢管，含埋件、盖板等配件（成活价格，详见图纸设计），按要求做好成品防护措施。
3 | 空调栏杆600mm高 | m | 1542.08 | 92.4002 | 13% | 161012.0279 | 面管、横管、立柱25*25*1.0镀锌方钢管、竖杆16*16*0.8镀锌方钢管，含埋件、盖板等配件（成活价格，详见图纸设计），按要求做好成品防护措施，安装时带保护膜，交房前拆除清理。
4 | 飘窗栏杆650mm高 | m | 1742.4 | 89.9206 | 13% | 177045.6791 | 面管、横管、立柱25*25*1.0镀锌方钢管、竖杆16*16*0.8镀锌方钢管，含埋件、盖板等配件（成活价格，详见图纸设计），按要求做好成品防护措施，安装时带保护膜，交房前拆除清理。
5 | 连廊栏杆1100mm | m | 1621.5 | 140.9632 | 13% | 258286.1148 | 面管、立柱、扶手40*40*1.5镀锌方钢、横管32*32*1.2镀锌方钢管、竖杆25*25*1.0镀锌方钢管，含埋件、盖板等配件（成活价格，详见图纸设计），按要求做好成品防护措施，安装时带保护膜，交房前拆除清理。
6 | 楼梯栏杆900mm | m | 911.9772 | 168.8343 | 13% | 173989.5353 | 成品塑木扶手，立柱40*40*1.5镀锌方钢管、横杆32*32*1.0镀锌方钢管、竖杆19*19*0.8镀锌方钢管，含埋件、盖板等配件（成活价格，详见图纸设计），按要求做好成品防护措施，安装时带保护膜，交房前拆除清理。
7 | 楼梯靠墙扶手900mm | m | 742.038 | 100.9379 | 13% | 84636.7623 | 成品塑木扶手，25*1.0镀锌圆钢支架，含埋件、盖板等配件（成活价格，详见图纸设计），按要求做好成品防护措施，安装时带保护膜，交房前拆除清理。
8 | 50系列普铝合金固定百叶窗 | m2 | 143.9935 | 205.4702 | 13% | 33432.5953 | 铝管38*25*1.0铝合金固定框、铝管38*25*1.0开启扇框、30*15*1.0H型铝型材链接、70*0.8厚铝合金百叶，含成品不锈钢插销、合页、埋件等配件（成活价格，详见图纸设计）
9 | 50系列普铝合金风井百叶窗 | m2 | 121.2908 | 232.9563 | 13% | 31928.6625 | 铝管38*25*1.0铝合金固定框、铝管38*25*1.0开启扇框、30*15*1.0H型铝型材链接、70*0.8厚铝合金百叶，含成品不锈钢插销、合页、埋件等配件（成活价格，详见图纸设计） |  | 979441.9535 | 979441.9535 | 195888.3907 | 293832.586
10 | 50系列普铝合金开启百叶 | m2 | 3015.0859 | 235.8491 | 13% | 803548.9163 | 铝管38*25*1.0铝合金固定框、铝管38*25*1.0开启扇框、30*15*1.0H型铝型材链接、70*0.8厚铝合金百叶，含成品不锈钢插销、合页、埋件等配件（成活价格，详见图纸设计）
合价（元） | [5 empty] | 2448604.8837 |  | 2166906.9767 | 281697.907
最终含税13%暂定总价 |  |  |  | / |  | 2448604.8837 |  |  | 1880000
2444000

## 02、栏杆综合单价分析表
阳台栏杆900mm高（总长度＞4m）栏杆综合单价分析表（样表）
序号 | 栏杆类型 | 税前综合单价组成
|  | 组成名称 |  | 单位 | 每米消耗量 | 不含税单价 | 每米合价 | 备注
1 | 阳台栏杆1100mm高（总长度＞4m） | 劳务费（一） | 加工制作费 | m | 1 | 21 | 21
|  | 劳务费（二） | 现场安装费 | m | 1 | 35 | 35
|  | 运输、保护费（三） | 运输、成品保护费 | m | 1 | 3.6 | 3.6
|  | 主材费（四） | □40*40*1.2镀锌方钢管 | kg | 3.1164 | 5.4 | 16.8286 | 型号根据设计完善
|  |  | □32*32*1.0镀锌方钢管 | kg | 1.978 | 5.4 | 10.6812 | 型号根据设计完善
|  |  | □19*19*0.8镀锌方钢管 | kg | 2.1949 | 5.4 | 11.8525 | 型号根据设计完善
|  |  | 静电喷涂（颜色以选样为准） | kg | 0.1 | 54 | 5.4
|  |  | 小计 |  |  |  | 44.7622
|  | 辅材费（五） | 膨胀螺栓 | 套 | 3 | 0.96 | 2.88 | 型号根据设计完善
|  |  | 3厚热镀锌钢板膨胀螺栓固定 | 个 | 1.5 | 3.6 | 5.4 | 型号根据设计完善
|  |  | 连接件 | 套 | 0.5 | 1.8 | 0.9
|  |  | 装饰盖 | 套 | 1.5 | 1.8 | 2.7
|  |  | 其他辅材 | m | 1 | 3.6 | 3.6 | 包含成品保护（塑料膜）等
|  |  | 小计 |  |  |  | 15.48
|  | 综合费（六） | 六=（一+二+三+四+五）*w% | m | 1 | 0.156 | 18.6954
|  | 税前综合单价 | 七=一+二+三+四+五+六 |  |  |  | 138.5376
|  | 其中 | 材料单价=四+五 | m |  |  | 60.2422
|  |  | 安装单价=一+二+三+六 | m |  |  | 78.2954
备注：施工单位可依据实际发生，在此表格基础上增减项，但格式须与此表格保持一致。
阳台栏杆900mm高（总长度≤4m）栏杆综合单价分析表（样表）
序号 | 栏杆类型 | 税前综合单价组成
|  | 组成名称 |  | 单位 | 每米消耗量 | 不含税单价 | 每米合价 | 备注
2 | 阳台栏杆1100mm高（总长度≤4m） | 劳务费（一） | 加工制作费 | m | 1 | 12 | 12
|  | 劳务费（二） | 现场安装费 | m | 1 | 26.4 | 26.4
|  | 运输、保护费（三） | 运输、成品保护费 | m | 1 | 3.6 | 3.6
|  | 主材费（四） | □40*40*1.2镀锌方钢管 | kg | 3.1164 | 5.4 | 16.8286 | 型号根据设计完善
|  |  | □32*32*1.0镀锌方钢管 | kg | 1.978 | 5.4 | 10.6812 | 型号根据设计完善
|  |  | □19*19*0.8镀锌方钢管 | kg | 2.1949 | 5.4 | 11.8525 | 型号根据设计完善
|  |  | 静电喷涂（颜色以选样为准） | kg | 0.1 | 54 | 5.4
|  |  | 小计 |  |  |  | 44.7622
|  | 辅材费（五） | 膨胀螺栓 | 套 | 4 | 0.96 | 3.84 | 型号根据设计完善
|  |  | 3厚热镀锌钢板膨胀螺栓固定 | 个 | 2 | 3.6 | 7.2 | 型号根据设计完善
|  |  | 连接件 | 套 | 1 | 1.8 | 1.8
|  |  | 装饰盖 | 套 | 2 | 1.8 | 3.6
|  |  | 其他辅材 | m | 1 | 3.6 | 3.6 | 包含成品保护（塑料膜）等
|  |  | 小计 |  |  |  | 20.04
|  | 综合费（六） | 六=（一+二+三+四+五）*w% | m | 1 | 0.156 | 16.6611
|  | 税前综合单价 | 七=一+二+三+四+五+六 |  |  |  | 123.4634
|  | 其中 | 材料单价=四+五 | m |  |  | 64.8022
|  |  | 安装单价=一+二+三+六 | m |  |  | 58.6611
备注：施工单位可依据实际发生，在此表格基础上增减项，但格式须与此表格保持一致。
飘窗栏杆650mm高栏杆综合单价分析表（样表）
序号 | 栏杆类型 | 税前综合单价组成
|  | 组成名称 |  | 单位 | 每米消耗量 | 不含税单价 | 每米合价 | 备注
3 | 阳台预留洞栏杆1100mm高 | 劳务费（一） | 加工制作费 | m | 1 | 9.6 | 9.6
|  | 劳务费（二） | 现场安装费 | m | 1 | 21.6 | 21.6
|  | 运输、保护费（三） | 运输、成品保护费 | m | 1 | 3 | 3
|  | 主材费（四） | □25*25*1.0镀锌方钢管 | kg | 1.538 | 5.4 | 8.3052 | 型号根据设计完善
|  |  | □16*16*0.8镀锌方钢管 | kg | 1.564 | 5.4 | 8.4456 | 型号根据设计完善
|  |  | 静电喷涂（颜色以选样为准） | kg | 0.1 | 54 | 5.4
|  |  | 小计 |  |  |  | 22.1508
|  | 辅材费（五） | 膨胀螺栓 | 套 | 4 | 0.96 | 3.84 | 型号根据设计完善
|  |  | 3厚热镀锌钢板膨胀螺栓固定 | 个 | 2 | 3.6 | 7.2 | 型号根据设计完善
|  |  | 连接件 | 套 | 2 | 1.8 | 3.6
|  |  | 装饰盖 | 套 | 2 | 1.8 | 3.6
|  |  | 其他辅材 | m | 1 | 3.6 | 3.6 | 包含成品保护（塑料膜）等
|  |  | 小计 |  |  |  | 21.84
|  | 综合费（六） | 六=（一+二+三+四+五）*w% | m | 1 | 0.156 | 11.7298
|  | 税前综合单价 | 七=一+二+三+四+五+六 |  |  |  | 89.9206
|  | 其中 | 材料单价=四+五 | m |  |  | 43.9908
|  |  | 安装单价=一+二+三+六 | m |  |  | 45.9298
备注：施工单位可依据实际发生，在此表格基础上增减项，但格式须与此表格保持一致。
空调栏杆600mm高栏杆综合单价分析表（样表）
序号 | 栏杆类型 | 税前综合单价组成
|  | 组成名称 |  | 单位 | 每米消耗量 | 不含税单价 | 每米合价 | 备注
4 | 空调栏杆600mm高 | 劳务费（一） | 加工制作费 | m | 1 | 12 | 12
|  | 劳务费（二） | 现场安装费 | m | 1 | 24 | 24
|  | 运输、保护费（三） | 运输、成品保护费 | m | 1 | 3 | 3
|  | 主材费（四） | □25*25*1.0镀锌方钢管 | kg | 1.4611 | 5.4 | 7.8899 | 型号根据设计完善
|  |  | □16*16*0.8镀锌方钢管 | kg | 1.4076 | 5.4 | 7.601 | 型号根据设计完善
|  |  | 静电喷涂（颜色以选样为准） | kg | 0.1 | 54 | 5.4
|  |  | 小计 |  |  |  | 20.891
|  | 辅材费（五） | 膨胀螺栓 | 套 | 4 | 0.96 | 3.84 | 型号根据设计完善
|  |  | 3厚热镀锌钢板膨胀螺栓固定 | 个 | 2 | 3.6 | 7.2 | 型号根据设计完善
|  |  | 连接件 | 套 | 1 | 1.8 | 1.8
|  |  | 装饰盖 | 套 | 2 | 1.8 | 3.6
|  |  | 其他辅材 | m | 1 | 3.6 | 3.6 | 包含成品保护（塑料膜）等
|  |  | 小计 |  |  |  | 20.04
|  | 综合费（六） | 六=（一+二+三+四+五）*w% | m | 1 | 0.156 | 12.4692
|  | 税前综合单价 | 七=一+二+三+四+五+六 |  |  |  | 92.4002
|  | 其中 | 材料单价=四+五 | m |  |  | 40.931
|  |  | 安装单价=一+二+三+六 | m |  |  | 51.4692
备注：施工单位可依据实际发生，在此表格基础上增减项，但格式须与此表格保持一致。
连廊1100mm栏杆综合单价分析表（样表）
序号 | 栏杆类型 | 税前综合单价组成
|  | 组成名称 |  | 单位 | 每米消耗量 | 不含税单价 | 每米合价 | 备注
5 | 楼梯栏杆 | 劳务费（一） | 加工制作费 | m | 1 | 14.4 | 14.4
|  | 劳务费（二） | 现场安装费 | m | 1 | 24 | 24
|  | 运输、保护费（三） | 运输、成品保护费 | m | 1 | 4.8 | 4.8
|  | 主材费（四） | □40*40*1.5镀锌方钢管 | kg | 3.8829 | 5.4 | 20.9677
|  |  | □30*30*1.2镀锌方钢管 | kg | 2.218 | 5.4 | 11.9772 | 型号根据设计完善
|  |  | □25*25*1.0镀锌方钢管 | kg | 4.614 | 5.4 | 24.9156 | 型号根据设计完善
|  |  | 静电喷涂（颜色以选样为准） | kg | 0.1 | 54 | 5.4
|  |  | 小计 |  |  |  | 63.2605
|  | 辅材费（五） | 膨胀螺栓 | 套 | 3 | 0.96 | 2.88 | 型号根据设计完善
|  |  | 3厚热镀锌钢板膨胀螺栓固定 | 个 | 1.5 | 3.6 | 5.4 | 型号根据设计完善
|  |  | 连接件 | 套 | 0.5 | 1.8 | 0.9
|  |  | 成品法兰盘装饰盖板 | 套 | 1.5 | 1.8 | 2.7
|  |  | 其他辅材 | m | 1 | 3.6 | 3.6 | 包含成品保护（塑料膜）等
|  |  | 小计 |  |  |  | 15.48
|  | 综合费（六） | 六=（一+二+三+四+五）*w% | m | 1 | 0.156 | 19.0227
|  | 税前综合单价 | 七=一+二+三+四+五+六 |  |  |  | 140.9632
|  | 其中 | 材料单价=四+五 | m |  |  | 78.7405
|  |  | 安装单价=一+二+三+六 | m |  |  | 62.2227
备注：施工单位可依据实际发生，在此表格基础上增减项，但格式须与此表格保持一致。
楼梯900mm栏杆综合单价分析表（样表）
序号 | 栏杆类型 | 税前综合单价组成
|  | 组成名称 |  | 单位 | 每米消耗量 | 不含税单价 | 每米合价 | 备注
6 | 楼梯栏杆 | 劳务费（一） | 加工制作费 | m | 1 | 21.6 | 21.6
|  | 劳务费（二） | 现场安装费 | m | 1 | 30 | 30
|  | 运输、保护费（三） | 运输、成品保护费 | m | 1 | 4.8 | 4.8
|  | 主材费（四） | 成品塑木扶手 | m | 1 | 36 | 36
|  |  | □40*40*1.5镀锌方钢管 | kg | 1.849 | 5.4 | 9.9846
|  |  | □32*32*1.0镀锌方钢管 | kg | 1.978 | 5.4 | 10.6812 | 型号根据设计完善
|  |  | □19*19*0.8镀锌方钢管 | kg | 2.2416 | 5.4 | 12.1046 | 型号根据设计完善
|  |  | 静电喷涂（颜色以选样为准） | kg | 0.1 | 54 | 5.4
|  |  | 小计 |  |  |  | 74.1704
|  | 辅材费（五） | 膨胀螺栓 | 套 | 3 | 0.96 | 2.88 | 型号根据设计完善
|  |  | 3厚热镀锌钢板膨胀螺栓固定 | 个 | 1.5 | 3.6 | 5.4 | 型号根据设计完善
|  |  | 连接件 | 套 | 0.5 | 1.8 | 0.9
|  |  | 成品法兰盘装饰盖板 | 套 | 1.5 | 1.8 | 2.7
|  |  | 其他辅材 | m | 1 | 3.6 | 3.6 | 包含成品保护（塑料膜）等
|  |  | 小计 |  |  |  | 15.48
|  | 综合费（六） | 六=（一+二+三+四+五）*w% | m | 1 | 0.156 | 22.7839
|  | 税前综合单价 | 七=一+二+三+四+五+六 |  |  |  | 168.8343
|  | 其中 | 材料单价=四+五 | m |  |  | 89.6504
|  |  | 安装单价=一+二+三+六 | m |  |  | 79.1839
备注：施工单位可依据实际发生，在此表格基础上增减项，但格式须与此表格保持一致。
靠墙扶手综合单价分析表（样表）
序号 | 栏杆类型 | 税前综合单价组成
|  | 组成名称 |  | 单位 | 每米消耗量 | 不含税单价 | 每米合价 | 备注
7 | 楼梯栏杆 | 劳务费（一） | 加工制作费 | m | 1 | 6 | 6
|  | 劳务费（二） | 现场安装费 | m | 1 | 18 | 15
|  | 运输、保护费（三） | 运输、成品保护费 | m | 1 | 1.8 | 1.8
|  | 主材费（四） | 成品塑木扶手 | m | 1 | 36 | 36
|  |  | 25*1.0镀锌圆钢 | kg | 0.2364 | 5.4 | 1.2766
|  |  | 静电喷涂（颜色以选样为准） | kg | 0.1 | 54 | 5.4
|  |  | 小计 |  |  |  | 42.6766
|  | 辅材费（五） | 膨胀螺栓 | 套 | 4 | 0.96 | 3.84 | 型号根据设计完善
|  |  | 3厚热镀锌钢板膨胀螺栓固定 | 个 | 2 | 3.6 | 7.2 | 型号根据设计完善
|  |  | 连接件 | 套 | 2 | 1.8 | 3.6
|  |  | 成品法兰盘装饰盖板 | 套 | 2 | 1.8 | 3.6
|  |  | 其他辅材 | m | 1 | 3.6 | 3.6 | 包含成品保护（塑料膜）等
|  |  | 小计 |  |  |  | 21.84
|  | 综合费（六） | 六=（一+二+三+四+五）*w% | m | 1 | 0.156 | 13.6214
|  | 税前综合单价 | 七=一+二+三+四+五+六 |  |  |  | 100.9379
|  | 其中 | 材料单价=四+五 | m |  |  | 64.5166
|  |  | 安装单价=一+二+三+六 | m |  |  | 36.4214
备注：施工单位可依据实际发生，在此表格基础上增减项，但格式须与此表格保持一致。

## 03、铝合金百综合单价分析表
50系列普铝合金固定百叶窗全费用单价分析表（样表，每个型号均须报价）
百叶窗编号 |  |  |  | 洞口尺寸（宽度*高度）
百叶窗净尺寸mm |  |  |  | 单樘(净尺寸)面积（m2）
序号 | 包含项目 | 材料名称 |  | 单位 | 每平方米消耗量 | 单价（元） | 合计（元） | 备注
1 | 加工制作费 |  |  | 元 | 1 | 42 | 35 | 外框面积
| 现场安装费 |  |  | 元 | 1 | 42 | 42 | 外框面积
2 | 型材 | 38*25*1.0铝管（粉末喷涂） |  | kg | 0.79 | 31.2 | 24.648 | 外框面积
|  | 30*15*1.0H型铝型材（粉末喷涂） |  | kg | 0.37 | 31.2 | 11.544 | 外框面积
|  | 70*0.8mm防雨百叶片（粉末喷涂） |  | kg | 1.2 | 31.2 | 37.44 | 外框面积
| 五金 | 不锈钢合页插销 |  | 套 | 0 | 3.6 | 0 | 外框面积
3 | 辅助材料 | 密封胶 |  | 支 | 0.3 | 12 | 3.6 | 外框面积
|  | 发泡剂 |  | 支 | 0.4 | 18 | 7.2 | 外框面积
4 |  | 安装辅材 |  | m2 | 1 | 12 | 12 | 外框面积
|  | 包装、保护 |  | 元 | 1 | 3.6 | 3.6 | 外框面积
外框面积
5 | 运输费 |  |  | 元 | 1 | 4.8 | 4.8 | 外框面积
6 | 直接费小计 | （1）+（2）+（3）+（4）+(5) |  | 元 | 181.832
7 | 综合费 | （6）* | 13% | 元 | 23.6382 |  |  | 包含措施费、管理费、利润、规费等其他全部费用
8 | 不含增值税综合单价 | （6）+（7） |  | 元 | 205.4702
50系列普铝合风井百叶窗全费用单价分析表（样表，每个型号均须报价）
百叶窗编号 |  | 0 |  | 洞口尺寸（宽度*高度）
百叶窗净尺寸mm |  |  |  | 单樘(净尺寸)面积（m2）
序号 | 包含项目 | 材料名称 |  | 单位 | 每平方米消耗量 | 单价（元） | 合计（元） | 备注
1 | 加工制作费 |  |  | 元 | 1 | 42 | 35 | 外框面积
| 现场安装费 |  |  | 元 | 1 | 43.2 | 43.2 | 外框面积
2 | 型材 | 38*25*1.0铝管（粉末喷涂） |  | kg | 1.485 | 31.2 | 46.332 | 外框面积
|  | 30*15*1.0H型铝型材（粉末喷涂） |  | kg | 0.37 | 31.2 | 11.544 | 外框面积
|  | 70*0.8mm防雨百叶片（粉末喷涂） |  | kg | 1.2 | 31.2 | 37.44 | 外框面积
| 五金 | 不锈钢合页插销 |  | 套 | 2 | 3.6 | 7.2 | 外框面积
3 | 辅助材料 | 密封胶 |  | 支 | 0.3 | 12 | 3.6 | 外框面积
|  | 发泡剂 |  | 支 | 0.4 | 3.6 | 1.44 | 外框面积
4 |  | 安装辅材 |  | m2 | 1 | 12 | 12 | 外框面积
|  | 包装、保护 |  | 元 | 1 |  | 3.6 | 外框面积
[6 empty] | 3.6 |  | 外框面积
5 | 运输费 |  |  | 元 | 1 | 4.8 | 4.8 | 外框面积
6 | 直接费小计 | （1）+（2）+（3）+（4）+(5) |  | 元 | 206.156
7 | 综合费 | （6）* | 13% | 元 | 26.8003 |  |  | 包含措施费、管理费、利润、规费等其他全部费用
8 | 不含增值税综合单价 | （6）+（7） |  | 元 | 232.9563
50系列普铝合金开启百叶全费用单价分析表（样表，每个型号均须报价）
百叶窗编号 |  | 0 |  | 洞口尺寸（宽度*高度）
百叶窗净尺寸mm |  |  |  | 单樘(净尺寸)面积（m2）
序号 | 包含项目 | 材料名称 |  | 单位 | 每平方米消耗量 | 单价（元） | 合计（元） | 备注
1 | 加工制作费 |  |  | 元 | 1 | 48 | 40 | 外框面积
| 现场安装费 |  |  | 元 | 1 | 42 | 35 | 外框面积
2 | 型材 | 38*25*1.0铝管（粉末喷涂） |  | kg | 1.485 | 31.2 | 46.332 | 外框面积
|  | 30*15*1.0H型铝型材（粉末喷涂） |  | kg | 0.37 | 31.2 | 11.544 | 外框面积
|  | 70*0.8mm防雨百叶片（粉末喷涂） |  | kg | 1.2 | 31.2 | 37.44 | 外框面积
| 五金 | 不锈钢合页插销 |  | 套 | 2 | 3.6 | 7.2 | 外框面积
3 | 辅助材料 | 密封胶 |  | 支 | 0.3 | 12 | 3.6 | 外框面积
|  | 发泡剂 |  | 支 | 0.4 | 18 | 7.2 | 外框面积
4 |  | 安装辅材 |  | m2 | 1 | 12 | 12 | 外框面积
|  | 包装、保护 |  | 元 | 1 | 3.6 | 3.6 | 外框面积
外框面积
5 | 运输费 |  |  | 元 | 1 | 4.8 | 4.8 | 外框面积
6 | 直接费小计 | （1）+（2）+（3）+（4）+(5) |  | 元 | 208.716
7 | 综合费 | （6）* | 13% | 元 | 27.1331 |  |  | 包含措施费、管理费、利润、规费等其他全部费用
8 | 不含增值税综合单价 | （6）+（7） |  | 元 | 235.8491

## 04、栏杆工程量计算书
栏杆明细计算书
序号 | 楼栋号 | 型号 | 名称 | 长度（m） | 个数 | 层数 | 总长度（m） | 备注
1 | 1#楼 | 阳台栏杆900mm高，总长度5.1m |  | 5.1 | 2 | 25.5 | 260.1 | 面管、立柱、扶手40*40*1.5镀锌方钢、横管32*32*1.2镀锌方钢管、竖杆25*25*1.0镀锌方钢管，含埋件、盖板等配件（成活价格，详见图纸设计）
2 | 1#楼 | 阳台栏杆900mm高，总长度8.5m |  | 8.5 | 1 | 25 | 212.5
3 | 1#楼 | 飘窗栏杆650mm高 |  | 2.1 | 2 | 25.5 | 107.1 | 横杆25*25*1.0镀锌方钢管、竖杆20*20*0.8镀锌方钢管，含埋件、盖板等配件（成活价格，详见图纸设计）
4 | 1#楼 | 飘窗栏杆650mm高 |  | 1.5 | 1 | 25 | 37.5
5 | 1#楼 | 空调栏杆600mm高 |  | 2 | 1 | 26 | 52 | 面管、立柱40*40*1.5镀锌方钢，竖杆、横管25*25*1.0镀锌方钢管，含埋件、盖板等配件（成活价格，详见图纸设计）
6 | 1#楼 | 空调栏杆600mm高 |  | 1.6 | 1 | 25 | 40 | 面管、立柱40*40*1.5镀锌方钢，竖杆、横管25*25*1.0镀锌方钢管，含埋件、盖板等配件（成活价格，详见图纸设计）
7 | 1#楼 | 空调栏杆600mm高 |  | 2.9 | 1 | 25 | 72.5 | 面管、立柱40*40*1.5镀锌方钢，竖杆、横管25*25*1.0镀锌方钢管，含埋件、盖板等配件（成活价格，详见图纸设计）
8 | 1#楼 | 空调栏杆600mm高 |  | 2.28 | 1 | 25 | 57 | 面管、立柱40*40*1.5镀锌方钢，竖杆、横管25*25*1.2镀锌方钢管，含埋件、盖板等配件（成活价格，详见图纸设计）
9 | 1#楼 | 连廊栏杆1100mm |  | 3.85 | 1 | 25 | 96.25 | 面管、立柱、扶手40*40*1.5镀锌方钢、横管32*32*1.2镀锌方钢管、竖杆25*25*1.0镀锌方钢管，含埋件、盖板等配件（成活价格，详见图纸设计）
10 | 1#楼 | 连廊栏杆1100mm |  | 4.45 | 1 | 25 | 111.25 | 面管、立柱、扶手40*40*1.5镀锌方钢、横管32*32*1.2镀锌方钢管、竖杆25*25*1.0镀锌方钢管，含埋件、盖板等配件（成活价格，详见图纸设计）
11 | 2#楼 | 阳台栏杆900mm高，总长度4.7m |  | 4.7 | 2 | 1 | 9.4 | 面管、立柱、扶手40*40*1.5镀锌方钢、横管32*32*1.2镀锌方钢管、竖杆25*25*1.0镀锌方钢管，含埋件、盖板等配件（成活价格，详见图纸设计）
12 | 2#楼 | 阳台栏杆900mm高，总长度2.2m |  | 2.2 | 3 | 1 | 6.6
13 | 2#楼 | 阳台栏杆900mm高，总长度4.7m |  | 4.7 | 2 | 25 | 235
14 | 2#楼 | 阳台栏杆900mm高，总长度2.2m |  | 2.2 | 4 | 25 | 220
15 | 2#楼 | 飘窗栏杆650mm高 |  | 1.8 | 2 | 1 | 3.6 | 横杆25*25*1.0镀锌方钢管、竖杆20*20*0.8镀锌方钢管，含埋件、盖板等配件（成活价格，详见图纸设计）
16 | 2#楼 | 飘窗栏杆650mm高 |  | 2.1 | 3 | 1 | 6.3 | 横杆25*25*1.0镀锌方钢管、竖杆20*20*0.8镀锌方钢管，含埋件、盖板等配件（成活价格，详见图纸设计）
17 | 2#楼 | 飘窗栏杆650mm高 |  | 1.8 | 2 | 25 | 90
18 | 2#楼 | 飘窗栏杆650mm高 |  | 2.1 | 4 | 25 | 210
19 | 2#楼 | 空调栏杆600mm高 |  | 2 | 3 | 1 | 6 | 面管、立柱40*40*1.5镀锌方钢，竖杆、横管25*25*1.0镀锌方钢管，含埋件、盖板等配件（成活价格，详见图纸设计）
20 | 2#楼 | 空调栏杆600mm高 |  | 2 | 4 | 25 | 200
21 | 2#楼 | 连廊栏杆1100mm |  | 3.45 | 4 | 25 | 345 | 面管、立柱、扶手40*40*1.5镀锌方钢、横管32*32*1.2镀锌方钢管、竖杆25*25*1.0镀锌方钢管，含埋件、盖板等配件（成活价格，详见图纸设计）
21 | 3楼 | 阳台栏杆900mm高，总长度4.8m |  | 4.8 | 3 | 1 | 14.4
22 | 3楼 | 阳台栏杆900mm高，总长度4.4m |  | 4.4 | 2 | 1 | 8.8
23 | 3楼 | 阳台栏杆900mm高，总长度4.6m |  | 4.6 | 1 | 1 | 4.6
24 | 3楼 | 阳台栏杆900mm高，总长度4.8m |  | 4.8 | 3 | 22 | 316.8
25 | 3楼 | 阳台栏杆900mm高，总长度4.4m |  | 4.4 | 2 | 22 | 193.6
26 | 3楼 | 阳台栏杆900mm高，总长度4.6m |  | 4.6 | 1 | 22 | 101.2
27 | 3楼 | 阳台栏杆900mm高，总长度9.1m |  | 9.1 | 1 | 22 | 200.2
29 | 3楼 | 卧室阳台栏杆900mm高，总长度2.3m |  | 2.3 | 3 | 22 | 151.8
30 | 3楼 | 卧室阳台栏杆900mm高，总长度1.8m |  | 1.8 | 1 | 22 | 39.6
31 | 3楼 | 内院阳台栏杆900mm高，总长度1.8m |  | 1.8 | 1 | 1 | 1.8
32 | 3楼 | 飘窗栏杆650mm高 |  | 2.1 | 5 | 1 | 10.5
33 | 3楼 | 飘窗栏杆650mm高 |  | 2.1 | 6 | 22 | 277.2
34 | 3楼 | 飘窗栏杆650mm高 |  | 1.5 | 1 | 22 | 33
35 | 3楼 | 空调栏杆600mm高 |  | 1.1 | 3 | 1 | 3.3
36 | 3楼 | 空调栏杆600mm高 |  | 2.3 | 2 | 1 | 4.6
37 | 3楼 | 空调栏杆600mm高 |  | 2.4 | 1 | 1 | 2.4
38 | 3楼 | 卧室阳台栏杆900mm高，总长度2.3m |  | 2.3 | 3 | 1 | 6.9
39 | 3楼 | 空调栏杆600mm高 |  | 1.1 | 3 | 22 | 72.6
40 | 3楼 | 空调栏杆600mm高 |  | 2.3 | 2 | 22 | 101.2
41 | 3楼 | 空调栏杆600mm高 |  | 1.6 | 1 | 22 | 35.2
42 | 3楼 | 空调栏杆600mm高 |  | 2.28 | 1 | 22 | 50.16
43 | 3楼 | 空调栏杆600mm高 |  | 2.4 | 1 | 22 | 52.8
44 | 3楼 | 空调栏杆600mm高 |  | 0.9 | 1 | 22 | 19.8
45 | 3楼 | 连廊栏杆1100mm |  | 6.8 | 1 | 22 | 149.6 | 面管、立柱、扶手40*40*1.5镀锌方钢、横管32*32*1.2镀锌方钢管、竖杆25*25*1.0镀锌方钢管，含埋件、盖板等配件（成活价格，详见图纸设计）
46 | 3楼 | 连廊栏杆1100mm |  | 8.3 | 1 | 22 | 182.6
47 | 3楼 | 连廊栏杆1100mm |  | 3.45 | 2 | 22 | 151.8
48 | 5#楼 | 阳台栏杆900mm高，总长度6.5m |  | 6.5 | 1 | 13 | 84.5
49 | 5#楼 | 阳台栏杆900mm高，总长度5.4m |  | 5.4 | 3 | 13 | 210.6
50 | 5#楼 | 飘窗栏杆650mm高 |  | 2.1 | 4 | 13 | 109.2
51 | 5#楼 | 飘窗栏杆650mm高 |  | 1.6 | 2 | 13 | 41.6
52 | 5#楼 | 开敞阳台栏杆900mm高，总长度2.2m |  | 2.2 | 1 | 13 | 28.6
53 | 5#楼 | 开敞阳台栏杆900mm高，总长度1.55m |  | 1.55 | 2 | 2 | 6.2
54 | 5#楼 | 开敞阳台栏杆900mm高，总长度1.55m |  | 1.55 | 4 | 11 | 68.2
55 | 5#楼 | 开敞阳台栏杆900mm高，总长度1.5m |  | 1.5 | 3 | 13 | 58.5
56 | 5#楼 | 空调栏杆600mm高 |  | 2.36 | 1 | 13 | 30.68
57 | 5#楼 | 空调栏杆600mm高 |  | 1.9 | 1 | 13 | 24.7
58 | 5#楼 | 空调栏杆600mm高 |  | 1.7 | 3 | 13 | 66.3
59 | 6#楼 | 阳台栏杆900mm高，总长度4.8m |  | 4.8 | 1 | 1 | 4.8
60 | 6#楼 | 阳台栏杆900mm高，总长度4.4m |  | 4.4 | 2 | 26 | 228.8
61 | 6#楼 | 阳台栏杆900mm高，总长度4.7m |  | 4.7 | 1 | 26 | 122.2
62 | 6#楼 | 阳台栏杆900mm高，总长度4.8m |  | 4.8 | 2 | 25 | 240
64 | 6#楼 | 阳台栏杆900mm高，总长度4.6m |  | 4.6 | 1 | 25 | 115
65 | 6#楼 | 阳台栏杆900mm高，总长度8.5m |  | 8.5 | 1 | 25 | 212.5
66 | 6#楼 | 开敞阳台栏杆900mm高，总长度3.5m |  | 3.5 | 1 | 26 | 91
67 | 6#楼 | 卧室开敞阳台栏杆900mm高，总长度2.3m |  | 2.3 | 1 | 1 | 2.3
68 | 6#楼 | 卧室开敞阳台栏杆900mm高，总长度2.3m |  | 2.3 | 2 | 25 | 115
69 | 6#楼 | 卧室开敞阳台栏杆900mm高，总长度1.8m |  | 1.8 | 1 | 25 | 45
70 | 6#楼 | 飘窗栏杆650mm高 |  | 2.1 | 6 | 25 | 315
71 | 6#楼 | 飘窗栏杆650mm高 |  | 1.5 | 2 | 25 | 75
72 | 6#楼 | 飘窗栏杆650mm高 |  | 2.1 | 4 | 1 | 8.4
73 | 6#楼 | 空调栏杆600mm高 |  | 2.25 | 1 | 26 | 58.5
74 | 6#楼 | 空调栏杆600mm高 |  | 2.5 | 2 | 26 | 130
75 | 6#楼 | 空调栏杆600mm高 |  | 1.1 | 1 | 25 | 27.5
76 | 6#楼 | 空调栏杆600mm高 |  | 0.9 | 1 | 25 | 22.5
77 | 6#楼 | 空调栏杆600mm高 |  | 2.28 | 1 | 25 | 57
78 | 6#楼 | 空调栏杆600mm高 |  | 2.6 | 1 | 25 | 65
79 | 6#楼 | 空调栏杆600mm高 |  | 2.9 | 1 | 25 | 72.5
80 | 6#楼 | 连廊栏杆1100mm |  | 6.8 | 1 | 25 | 170
81 | 6#楼 | 连廊栏杆1100mm |  | 8.3 | 1 | 25 | 207.5
82 | 6#楼 | 连廊栏杆1100mm |  | 3.85 | 1 | 25 | 96.25
83 | 6#楼 | 连廊栏杆1100mm |  | 4.45 | 1 | 25 | 111.25
84 | 7#楼 | 阳台栏杆900mm高，总长度6.5m |  | 6.5 | 1 | 11 | 71.5
85 | 7#楼 | 阳台栏杆900mm高，总长度5.4m |  | 5.4 | 3 | 11 | 178.2
86 | 7#楼 | 飘窗栏杆650mm高 |  | 1.6 | 3 | 11 | 52.8
87 | 7#楼 | 飘窗栏杆650mm高 |  | 2.1 | 4 | 11 | 92.4
88 | 7#楼 | 设备平台栏杆600mm高 |  | 1.7 | 3 | 11 | 56.1
89 | 7#楼 | 设备平台栏杆600mm高 |  | 1.9 | 1 | 11 | 20.9
90 | 7#楼 | 设备平台栏杆600mm高 |  | 2.36 | 1 | 11 | 25.96
91 | 7#楼 | 卧室开敞阳台栏杆900mm高，总长度1.5m |  | 1.5 | 3 | 2 | 9
92 | 7#楼 | 开敞阳台栏杆900mm高，总长度1.55m |  | 1.55 | 2 | 2 | 6.2
93 | 7#楼 | 开敞阳台栏杆900mm高，总长度1.6m |  | 1.6 | 1 | 2 | 3.2
94 | 7#楼 | 卧室开敞阳台栏杆900mm高，总长度1.5m |  | 1.5 | 3 | 9 | 40.5
95 | 7#楼 | 开敞阳台栏杆900mm高，总长度1.55m |  | 1.55 | 4 | 9 | 55.8
96 | 7#楼 | 开敞阳台栏杆900mm高，总长度1.6m |  | 1.6 | 1 | 9 | 14.4
97 | 8#楼 | 阳台栏杆900mm高，总长度6.5m |  | 6.5 | 1 | 11 | 71.5
98 | 8#楼 | 阳台栏杆900mm高，总长度5.4m |  | 5.4 | 3 | 11 | 178.2
99 | 8#楼 | 飘窗栏杆650mm高 |  | 2.1 | 4 | 11 | 92.4
100 | 8#楼 | 飘窗栏杆650mm高 |  | 1.6 | 3 | 11 | 52.8
101 | 8#楼 | 设备平台栏杆600mm高 |  | 1.7 | 3 | 11 | 56.1
102 | 8#楼 | 设备平台栏杆600mm高 |  | 1.9 | 1 | 11 | 20.9
103 | 8#楼 | 设备平台栏杆600mm高 |  | 2.36 | 1 | 11 | 25.96
104 | 8#楼 | 卧室开敞阳台栏杆900mm高，总长度1.5m |  | 1.5 | 3 | 2 | 9
105 | 8#楼 | 开敞阳台栏杆900mm高，总长度1.55m |  | 1.55 | 2 | 2 | 6.2
106 | 8#楼 | 开敞阳台栏杆900mm高，总长度1.6m |  | 1.6 | 1 | 2 | 3.2
107 | 8#楼 | 卧室开敞阳台栏杆900mm高，总长度1.5m |  | 1.5 | 3 | 9 | 40.5
108 | 8#楼 | 开敞阳台栏杆900mm高，总长度1.55m |  | 1.55 | 4 | 9 | 55.8
109 | 8#楼 | 开敞阳台栏杆900mm高，总长度1.6m |  | 1.6 | 1 | 9 | 14.4
110 | 9#楼 | 阳台栏杆900mm高，总长度6.5m |  | 6.5 | 2 | 11 | 143
111 | 9#楼 | 阳台栏杆900mm高，总长度5.4m |  | 5.4 | 2 | 11 | 118.8
112 | 9#楼 | 飘窗栏杆650mm高 |  | 2.1 | 4 | 11 | 92.4
113 | 9#楼 | 飘窗栏杆650mm高 |  | 1.6 | 2 | 11 | 35.2
114 | 9#楼 | 设备平台栏杆600mm高 |  | 1.7 | 2 | 1 | 3.4
115 | 9#楼 | 设备平台栏杆600mm高 |  | 1.9 | 2 | 1 | 3.8
116 | 9#楼 | 设备平台栏杆600mm高 |  | 2.36 | 2 | 1 | 4.72
117 | 9#楼 | 卧室开敞阳台栏杆900mm高，总长度1.5m |  | 1.5 | 2 | 2 | 6
118 | 9#楼 | 开敞阳台栏杆900mm高，总长度1.55m |  | 1.55 | 2 | 2 | 6.2
119 | 9#楼 | 开敞阳台栏杆900mm高，总长度1.6m |  | 1.6 | 2 | 2 | 6.4
120 | 9#楼 | 卧室开敞阳台栏杆900mm高，总长度1.5m |  | 1.5 | 2 | 9 | 27
121 | 9#楼 | 开敞阳台栏杆900mm高，总长度1.55m |  | 1.55 | 4 | 9 | 55.8
122 | 9#楼 | 开敞阳台栏杆900mm高，总长度1.6m |  | 1.6 | 2 | 8 | 25.6
123 | 1#楼 | 楼梯栏杆 |  | 3.92 | 2 | 1 | 7.84 | 1#楼梯
124 | 1#楼 | 楼梯栏杆 |  | 4.93 | 2 | 1 | 9.86 | 1#楼梯
| 2#楼 | 楼梯栏杆 |  | 2.515 | 3 | 1 | 7.545 | 次要出入口
125 | 1#楼 | 楼梯靠墙扶手 |  | 4.975 | 1 | 26 | 129.35 | 1#楼梯
126 | 2#楼 | 楼梯栏杆 |  | 3.937 | 2 | 1 | 7.874 | 1#、2#楼梯
127 | 2#楼 | 楼梯栏杆 |  | 4.911 | 2 | 1 | 9.822 | 1#、2#楼梯
128 | 2#楼 | 楼梯靠墙扶手 |  | 4.975 | 2 | 26 | 258.7 | 1#、2#楼梯
129 | 3#楼 | 楼梯栏杆 |  | 1.473 | 2 | 1 | 2.946 | 1#、2#楼梯
130 | 3#楼 | 楼梯栏杆 |  | 2.41 | 2 | 1 | 4.82 | 1#、2#楼梯
131 | 3#楼 | 楼梯栏杆 |  | 2.108 | 2 | 1 | 4.216 | 1#、2#楼梯
132 | 3#楼 | 楼梯栏杆 |  | 2.1 | 2 | 1 | 4.2 | 1#、2#楼梯
133 | 3#楼 | 楼梯栏杆 |  | 2.397 | 2 | 22 | 105.468 | 1#、2#楼梯
134 | 3#楼 | 楼梯栏杆 |  | 3.91 | 1 | 1 | 3.91 | 3#楼梯
135 | 3#楼 | 楼梯栏杆 |  | 4.93 | 1 | 1 | 4.93 | 3#楼梯
136 | 3#楼 | 楼梯靠墙扶手 |  | 4.975 | 1 | 22 | 109.45 | 3#楼梯
137 | 5#楼 | 楼梯靠墙扶手 |  | 5.328 | 2 | 1 | 10.656
138 | 5#楼 | 楼梯靠墙扶手 |  | 1.24 | 2 | 1 | 2.48
139 | 5#楼 | 楼梯靠墙扶手 |  | 1.254 | 2 | 1 | 2.508
140 | 5#楼 | 楼梯靠墙扶手 |  | 4.063 | 2 | 1 | 8.126
141 | 5#楼 | 楼梯栏杆 |  | 2.465 | 2 | 1 | 4.93
142 | 5#楼 | 楼梯栏杆 |  | 2.8 | 2 | 1 | 5.6
143 | 5#楼 | 楼梯栏杆 |  | 2.698 | 2 | 1 | 5.396
144 | 5#楼 | 楼梯栏杆 |  | 2.727 | 2 | 9 | 49.086
145 | 5#楼 | 楼梯栏杆 |  | 2.719 | 2 | 10 | 54.38
146 | 5#楼 | 楼梯栏杆 |  | 2.447 | 2 | 1 | 4.894
147 | 6#楼 | 楼梯栏杆 |  | 4.487 | 1 | 1 | 4.487 | 4#楼梯
148 | 6#楼 | 楼梯栏杆 |  | 2.771 | 1 | 1 | 2.771 | 4#楼梯
149 | 6#楼 | 楼梯栏杆 |  | 1.265 | 1 | 1 | 1.265 | 4#楼梯
150 | 6#楼 | 楼梯靠墙扶手 |  | 5.175 | 1 | 1 | 5.175 | 5#楼梯
151 | 6#楼 | 楼梯靠墙扶手 |  | 3.949 | 1 | 1 | 3.949 | 5#楼梯
152 | 6#楼 | 楼梯靠墙扶手 |  | 5.175 | 1 | 1 | 5.175 | 6#楼梯
153 | 6#楼 | 楼梯靠墙扶手 |  | 3.949 | 1 | 1 | 3.949 | 6#楼梯
154 | 6#楼 | 楼梯栏杆 |  | 1.176 | 2 | 1 | 2.352 | 1#、2#楼梯
155 | 6#楼 | 楼梯栏杆 |  | 2.369 | 2 | 1 | 4.738 | 1#、2#楼梯
156 | 6#楼 | 楼梯栏杆 |  | 2.062 | 2 | 1 | 4.124 | 1#、2#楼梯
157 | 6#楼 | 楼梯栏杆 |  | 2.013 | 2 | 1 | 4.026 | 1#、2#楼梯
158 | 6#楼 | 楼梯栏杆 |  | 2.0306 | 2 | 1 | 4.0612 | 1#、2#楼梯
159 | 6#楼 | 楼梯栏杆 |  | 2.353 | 2 | 1 | 4.706 | 1#、2#楼梯
160 | 6#楼 | 楼梯栏杆 |  | 2.353 | 2 | 25 | 117.65 | 1#、2#楼梯
161 | 6#楼 | 楼梯栏杆 |  | 2.361 | 2 | 25 | 118.05 | 1#、2#楼梯
162 | 6#楼 | 楼梯栏杆 |  | 3.422 | 1 | 1 | 3.422 | 3#楼梯
163 | 6#楼 | 楼梯栏杆 |  | 4.928 | 1 | 1 | 4.928 | 3#楼梯
164 | 6#楼 | 楼梯靠墙扶手 |  | 4.975 | 1 | 26 | 129.35 | 3#楼梯
165 | 7#楼 | 楼梯靠墙扶手 |  | 5 | 2 | 1 | 10
166 | 7#楼 | 楼梯靠墙扶手 |  | 1.19 | 2 | 1 | 2.38
167 | 7#楼 | 楼梯靠墙扶手 |  | 1.941 | 2 | 1 | 3.882
168 | 7#楼 | 楼梯靠墙扶手 |  | 4.064 | 2 | 1 | 8.128
169 | 7#楼 | 楼梯栏杆 |  | 1.386 | 2 | 1 | 2.772
170 | 7#楼 | 楼梯栏杆 |  | 3.979 | 2 | 1 | 7.958
171 | 7#楼 | 楼梯栏杆 |  | 2.679 | 2 | 1 | 5.358
172 | 7#楼 | 楼梯栏杆 |  | 2.691 | 2 | 1 | 5.382
173 | 7#楼 | 楼梯栏杆 |  | 2.83 | 2 | 1 | 5.66
174 | 7#楼 | 楼梯栏杆 |  | 2.679 | 2 | 7 | 37.506
175 | 7#楼 | 楼梯栏杆 |  | 2.691 | 2 | 7 | 37.674
176 | 7#楼 | 楼梯栏杆 |  | 2.68 | 2 | 1 | 5.36
177 | 7#楼 | 楼梯栏杆 |  | 2.445 | 2 | 1 | 4.89
178 | 8#楼 | 楼梯靠墙扶手 |  | 5 | 2 | 1 | 10
179 | 8#楼 | 楼梯靠墙扶手 |  | 1.19 | 2 | 1 | 2.38
180 | 8#楼 | 楼梯靠墙扶手 |  | 1.941 | 2 | 1 | 3.882
181 | 8#楼 | 楼梯靠墙扶手 |  | 4.064 | 2 | 1 | 8.128
182 | 8#楼 | 楼梯栏杆 |  | 1.386 | 2 | 1 | 2.772
183 | 8#楼 | 楼梯栏杆 |  | 3.979 | 2 | 1 | 7.958
184 | 8#楼 | 楼梯栏杆 |  | 2.679 | 2 | 1 | 5.358
185 | 8#楼 | 楼梯栏杆 |  | 2.691 | 2 | 1 | 5.382
186 | 8#楼 | 楼梯栏杆 |  | 2.83 | 2 | 1 | 5.66
187 | 8#楼 | 楼梯栏杆 |  | 2.679 | 2 | 7 | 37.506
188 | 8#楼 | 楼梯栏杆 |  | 2.691 | 2 | 7 | 37.674
189 | 8#楼 | 楼梯栏杆 |  | 2.68 | 2 | 1 | 5.36
190 | 8#楼 | 楼梯栏杆 |  | 2.445 | 2 | 1 | 4.89
191 | 9#楼 | 楼梯靠墙扶手 |  | 5 | 2 | 1 | 10
192 | 9#楼 | 楼梯靠墙扶手 |  | 1.19 | 2 | 1 | 2.38
193 | 9#楼 | 楼梯靠墙扶手 |  | 1.941 | 2 | 1 | 3.882
194 | 9#楼 | 楼梯靠墙扶手 |  | 4.064 | 2 | 1 | 8.128
195 | 9#楼 | 楼梯栏杆 |  | 1.386 | 2 | 1 | 2.772
196 | 9#楼 | 楼梯栏杆 |  | 3.979 | 2 | 1 | 7.958
197 | 9#楼 | 楼梯栏杆 |  | 2.679 | 2 | 1 | 5.358
198 | 9#楼 | 楼梯栏杆 |  | 2.691 | 2 | 1 | 5.382
199 | 9#楼 | 楼梯栏杆 |  | 2.83 | 2 | 1 | 5.66
200 | 9#楼 | 楼梯栏杆 |  | 2.679 | 2 | 7 | 37.506
201 | 9#楼 | 楼梯栏杆 |  | 2.691 | 2 | 7 | 37.674
202 | 9#楼 | 楼梯栏杆 |  | 2.68 | 2 | 1 | 5.36
203 | 9#楼 | 楼梯栏杆 |  | 2.445 | 2 | 1 | 4.89 |  | 1654.0152
小计 | [6 empty] | 9668.88

## 05、百叶工程量计算书
百叶明细计算书
序号 | 楼号 | 型号 | 高度（m） | 宽度（m） | 个数 | 层数 | 总面积（㎡） | 备注
1 | 1#楼 | BYC-1 | 2.06 | 0.76 | 2 | 1 | 3.1312 | 开启百叶
2 | 1#楼 | BYC-1 | 2.06 | 0.76 | 3 | 25 | 117.42 | 开启百叶
3 | 1#楼 | BYC-2 | 2.06 | 0.96 | 2 | 26 | 102.8352 | 开启百叶
4 | 1#楼 | BYC-3 | 2.06 | 0.91 | 2 | 25 | 93.73 | 开启百叶
5 | 1#楼 | BYC-4 | 0.31 | 0.41 | 2 | 13 | 3.3046 | 风井百叶窗
6 | 1#楼 | BYC-5 | 0.41 | 0.31 | 2 | 13 | 3.3046 | 风井百叶窗
7 | 1#楼 | BYC-6 | 0.96 | 0.66 | 2 | 26 | 32.9472 | 风井百叶窗
8 | 1#楼 | BYC-7 | 0.7 | 0.66 | 9 | 1 | 4.158 | 开启百叶
9 | 1#楼 | 风井百叶窗 | 0.96 | 2.46 | 2 | 1 | 4.7232 | 风井百叶窗
10 | 1#楼 | 风井百叶窗 | 0.96 | 0.96 | 3 | 1 | 2.7648 | 风井百叶窗
11 | 1#楼 | 风井百叶窗 | 0.96 | 2.16 | 2 | 1 | 4.1472 | 风井百叶窗
12 | 2#楼 | BYC-6 | 0.96 | 0.66 | 3 | 26 | 49.4208 | 风井百叶窗
13 | 2#楼 | BYC-1 | 2.06 | 0.76 | 7 | 1 | 10.9592 | 开启百叶
14 | 2#楼 | BYC-1 | 2.06 | 0.76 | 9 | 25 | 352.26 | 开启百叶
15 | 2#楼 | BYC-2 | 2.06 | 1.36 | 3 | 26 | 218.5248 | 开启百叶
16 | 2#楼 | BYC-2a | 2.06 | 1.16 | 3 | 25 | 179.22 | 开启百叶
17 | 2#楼 | BYC-3 | 2.06 | 0.76 | 3 | 26 | 122.1168 | 开启百叶
18 | 2#楼 | BYC-4 | 0.31 | 0.41 | 3 | 26 | 9.9138 | 50系列普铝合金固定百叶窗
19 | 2#楼 | 风井百叶窗 | 0.96 | 0.76 | 3 | 1 | 2.1888 | 50系列普铝合金固定百叶窗
20 | 2#楼 | 风井百叶窗 | 0.96 | 1.16 | 3 | 1 | 3.3408 | 50系列普铝合金固定百叶窗
21 | 2#楼 | 风井百叶窗 | 0.96 | 2.36 | 3 | 1 | 6.7968 | 风井百叶窗
22 | 2#楼 | 风井百叶窗 | 0.96 | 2.26 | 3 | 1 | 6.5088 | 风井百叶窗
23 | 2#楼 | 风井百叶窗 | 0.96 | 1.06 | 3 | 1 | 3.0528 | 50系列普铝合金固定百叶窗
24 | 2#楼 | 风井百叶窗 | 0.96 | 2.56 | 3 | 1 | 7.3728 | 风井百叶窗
25 | 3#楼 | BYC-1 | 2.06 | 0.76 | 6 | 23 | 216.0528 | 开启百叶
26 | 3#楼 | BYC-2 | 2.06 | 1.36 | 3 | 23 | 193.3104 | 开启百叶
27 | 3#楼 | BYC-6 | 2.06 | 0.96 | 3 | 22 | 130.5216 | 开启百叶
28 | 3#楼 | BYC-3 | 0.96 | 0.66 | 3 | 22 | 41.8176 | 50系列普铝合金固定百叶窗
29 | 3#楼 | BYC-4 | 0.31 | 0.41 | 3 | 11 | 4.1943 | 50系列普铝合金固定百叶窗
30 | 3#楼 | BYC-5 | 0.41 | 0.31 | 3 | 12 | 4.5756 | 50系列普铝合金固定百叶窗
31 | 3#楼 | 风井百叶窗 | 0.96 | 0.66 | 8 | 1 | 5.0688 | 50系列普铝合金固定百叶窗
32 | 3#楼 | 风井百叶窗 | 0.96 | 1.86 | 1 | 1 | 1.7856 | 50系列普铝合金固定百叶窗
33 | 3#楼 | 风井百叶窗 | 0.96 | 2.36 | 1 | 1 | 2.2656 | 50系列普铝合金固定百叶窗
34 | 5#楼 | BYC-1 | 2.11 | 0.76 | 7 | 13 | 145.9276 | 开启百叶
35 | 5#楼 | BYC-2 | 2.11 | 0.81 | 1 | 13 | 22.2183 | 开启百叶
36 | 5#楼 | BYC-3 | 2.11 | 0.96 | 7 | 13 | 184.3296 | 开启百叶
37 | 5#楼 | BYC-4 | 2.11 | 1.06 | 1 | 13 | 29.0758 | 开启百叶
38 | 5#楼 | BYC-5 | 0.61 | 0.36 | 1 | 7 | 1.5372 | 50系列普铝合金固定百叶窗
39 | 5#楼 | BYC-6 | 1.06 | 0.51 | 3 | 13 | 21.0834 | 50系列普铝合金固定百叶窗
40 | 6#楼 | BYC-2 | 2.06 | 1.36 | 2 | 2 | 11.2064 | 开启百叶
41 | 6#楼 | BYC-2 | 2.06 | 1.36 | 1 | 24 | 67.2384 | 开启百叶 | 76
42 | 6#楼 | BYC-6 | 2.06 | 0.96 | 1 | 24 | 47.4624 | 开启百叶
43 | 6#楼 | BYC-3 | 0.96 | 0.66 | 1 | 26 | 16.4736 | 50系列普铝合金固定百叶窗
44 | 6#楼 | BYC-4 | 0.31 | 0.41 | 1 | 13 | 1.6523 | 50系列普铝合金固定百叶窗
45 | 6#楼 | BYC-5 | 0.41 | 0.31 | 1 | 13 | 1.6523 | 50系列普铝合金固定百叶窗
46 | 6#楼 | BYC-1 | 2.11 | 0.76 | 1 | 1 | 1.6036 | 开启百叶
47 | 6#楼 | BYC-1 | 2.11 | 0.76 | 5 | 25 | 200.45 | 开启百叶
48 | 6#楼 | BYC-2b | 2.06 | 0.96 | 1 | 2 | 3.9552 | 开启百叶
49 | 6#楼 | BYC-2c | 1.66 | 1.36 | 1 | 1 | 2.2576 | 开启百叶
50 | 6#楼 | BYC-6b | 1.66 | 0.96 | 1 | 2 | 3.1872 | 开启百叶
51 | 6#楼 | BYC-7 | 0.86 | 0.56 | 5 | 1 | 2.408 | 50系列普铝合金固定百叶窗
52 | 6#楼 | BYC-8 | 0.86 | 1.26 | 1 | 1 | 1.0836 | 50系列普铝合金固定百叶窗
53 | 6#楼 | BYC-9 | 0.86 | 0.51 | 1 | 2 | 0.8772 | 50系列普铝合金固定百叶窗
54 | 6#楼 | BYC-10 | 1.76 | 0.71 | 1 | 1 | 1.2496 | 50系列普铝合金固定百叶窗
55 | 6#楼 | BYC-11 | 0.66 | 0.71 | 1 | 1 | 0.4686 | 50系列普铝合金固定百叶窗
56 | 6#楼 | BYC-12 | 0.66 | 1.46 | 1 | 1 | 0.9636 | 50系列普铝合金固定百叶窗
57 | 6#楼 | BYC-13 | 0.86 | 0.46 | 2 | 1 | 0.7912 | 50系列普铝合金固定百叶窗
58 | 6#楼 | BYC-14 | 0.86 | 1.46 | 1 | 1 | 1.2556 | 50系列普铝合金固定百叶窗
59 | 6#楼 | 风井百叶窗 | 0.96 | 0.66 | 4 | 1 | 2.5344 | 50系列普铝合金固定百叶窗
60 | 6#楼 | 风井百叶窗 | 0.86 | 1.56 | 1 | 1 | 1.3416 | 50系列普铝合金固定百叶窗
61 | 6#楼 | 风井百叶窗 | 0.96 | 0.76 | 2 | 1 | 1.4592 | 50系列普铝合金固定百叶窗
62 | 6#楼 | 风井百叶窗 | 0.86 | 1.46 | 3 | 1 | 3.7668 | 50系列普铝合金固定百叶窗
63 | 6#楼 | 风井百叶窗 | 0.96 | 0.56 | 2 | 1 | 1.0752 | 50系列普铝合金固定百叶窗
64 | 7#楼 | BYC-1 | 2.11 | 0.76 | 4 | 11 | 70.5584 | 开启百叶
65 | 7#楼 | BYC-2 | 2.11 | 0.81 | 1 | 11 | 18.8001 | 开启百叶
66 | 7#楼 | BYC-3 | 2.11 | 0.96 | 4 | 11 | 89.1264 | 开启百叶
67 | 7#楼 | BYC-4 | 2.11 | 1.06 | 1 | 11 | 24.6026 | 开启百叶
68 | 7#楼 | 风井百叶窗 | 0.96 | 1.26 | 1 | 1 | 1.2096 | 50系列普铝合金固定百叶窗
69 | 7#楼 | 风井百叶窗 | 0.96 | 1.16 | 1 | 1 | 1.1136 | 50系列普铝合金固定百叶窗
70 | 8#楼 | BYC-1 | 2.11 | 0.76 | 4 | 11 | 70.5584 | 开启百叶
71 | 8#楼 | BYC-2 | 2.11 | 0.81 | 1 | 11 | 18.8001 | 开启百叶
72 | 8#楼 | BYC-3 | 2.11 | 0.96 | 4 | 11 | 89.1264 | 开启百叶
73 | 8#楼 | BYC-4 | 2.11 | 1.06 | 1 | 11 | 24.6026 | 开启百叶
74 | 9#楼 | BYC-1 | 2.11 | 0.76 | 4 | 11 | 70.5584 | 开启百叶
75 | 9#楼 | BYC-3 | 2.11 | 0.81 | 4 | 11 | 75.2004 | 开启百叶
76 | 9#楼 | 风井百叶窗 | 0.86 | 1.46 | 1 | 1 | 1.2556 | 50系列普铝合金固定百叶窗
77 | 9#楼 | 风井百叶窗 | 0.96 | 0.56 | 1 | 1 | 0.5376 | 50系列普铝合金固定百叶窗
78 | 小计 | [5 empty] | 3280.3702

## Sheet1
材料 | 单价 | 单位 | 重量 | 2.1 | 2.1 | 2 | 1.9 | 2.1 | 1
□40*40*1.2镀锌方钢管 | 6.68 | 米 | 1.484 | 2 | 2 | 4 | 3.6 | 2 | 1
□32*32*1.0镀锌方钢管 | 4.45 | 米 | 0.989 | 4.7 | 4.7 | 0.1 | 0.1 | 6 | 2
□19*19*0.8镀锌方钢管 | 2.1 | 米 | 0.467 | 0.1 | 0.1 |  |  | 0.1 | 4.8
□25*25*1.0镀锌方钢管 | 3.46 | 米 | 0.769 | [5 empty] | 0.1
□16*16*0.8镀锌方钢管 | 1.76 | 米 | 0.391
□40*40*1.5镀锌方钢管 | 8.32 | 米 | 1.849
□30*30*1.2镀锌方钢管 | 4.99 | 米 | 1.109
25*1.0镀锌圆钢 | 2.66 | 米 | 0.591
成品法兰盘装饰盖板 | 1.5 | 套
膨胀螺栓 | 0.8 | 套
3厚热镀锌钢板膨胀螺栓固定 | 3 | 个
连接件 | 1.5 | 套
装饰盖 | 1.5 | 套
成品塑木扶手 | 30 | 米
静电喷涂（颜色以选样为准） | 45 | kg
其他辅材 | 3 | m
38*25*1.0铝管（粉末喷涂） | 0.33 | kg
30*15*1.0H型铝型材（粉末喷涂） | 0.46 | kg
70*0.8mm防雨百叶片（粉末喷涂） | 0.44 | kg
不锈钢合页插销 | 3 | 个
密封胶 | 10 | 支
发泡剂 | 15 | 支
安装辅材 | 10 | m
包装、保护 | 3 | m
0.4
0.1