## 编制说明
洛阳中浩德伊河湾项目大区景观工程编制说明
一、总论
1.招标范围：洛阳中浩德C-06项目大区景观工程景观、绿化、安装等，详见招标文件。
2.招标方式：本工程综合单价包干。
3.编制依据：依据洛阳中浩德C-06项目大区景观工程图纸。
二、编制要求
1.投标人按照招标单位提供的招标文件编制投标报价书，并按招标文件提供的格式填写，投标人不得对招标人提供的既有清单内容进行修改、删减、增加等。
2.投标单位有义务对本图纸、工程量清单进行校验，若发现图纸设计错误或存在其它设计问题或清单项目特征描述与图纸不符或项目出现遗漏，投标方需将问题书面提出，由发标人同意后统一进行补充或修正。若在招标过程中，投标单位没有提出问题，即视为本招标图纸正确无误，中标后，发现图纸设计错误或相关问题导致报价出现错误，投标价格不再给予调整，并承诺无条件完成相关工序必要的工作。
3.投标人对本次招标的全部招标文件以及国家规范、标准要求，包括但不限于技术要求、合同条件、现场实际条件等情况应均已详细研究，投标报价中已按招标文件和合同条款中的质量标准、工期等要求充分考虑了现场所能发生的一切不利因素，保证投标报价准确无误，对出于任何原因的漏报、不报、少报的费用，均视为对委托人优惠，投标人不得以任何理由提出费用调整。若清单中所述之做法与技术要求相冲突,以技术要求为准，图纸标注与技术要求有矛盾之处，以技术要求为准。
4.投标人应仔细检查所投标报价、链接关系及汇总，对所报价格自行负责。
三、编制说明
1.工程计价规则：
（1）本工程计价模式为（人工+材料+机械费）*（1+综合费率）*（1+增值税）计价模式；
（2）综合费率包含优化设计费、技术咨询费、竣工图编绘费、效果费用、系统调试费、吊装机械费、运输费、二次搬运费、材料设备保管费（含甲供材料设备）、临时设施费、余渣外运费、苗木养管期间水电费、脚手架费、施工过程中的检测检验、验收费、场地清理费、一次机械进退场费、成品保护费、风险费、措施费、规费、管理费、利润、资金占用费、乙方自身原因导致的赶工费、异地施工费、垂直及水平防护费、冬雨季施工费、安全文明措施费（包括环卫、环保、代清代扫、渣土消纳费、扬尘网覆盖、扰民费等）、工程一切险和第三者责任险和施工过程中因乙方原因造成损失而发生的一切费用以及人材机涨跌的风险（合同约定可调价的除外）等；
（3）绿化工程含税综合单价包括苗木费、苗木损耗、种植费、养护费及保活费（含水电费）、综合费率、增值税；
（4）园建工程、安装工程含税综合单价包括人工费、主材费、主材损耗、辅材及机械费、综合费率、增值税；
（5）施工单位进场后，承担由总包提供的临时用水、电接驳点，新接分电表、分水表、接线、排管的费用，施工过程中产生的水电费由景观单位负责，绿化苗木养护保活阶段的水电费自行承担；
（6）综合单价包含了招标文件反映的所有内容和一个有经验的承包商应该预测到的其他常规必须要发生的费用，并考虑风险因素。
2.工程量计算说明：
（1）工程量计算规则除有特殊说明外，均执行《房屋建筑与装饰工程工程量计算规范》（GB-50854-2013）、《通用安装工程工程量计算规范》（GB-50856-2013）、《市政工程工程量计算规范》（GB-50857-2013）、《园林绿化工程工程量计算规范》（GB 50858-2013）中相关说明；
（2）所有金属构件及木作构件之上漆前后的表面处理及防腐处理﹑底漆、面漆以及柱包角、预埋件等均已含在综合单价中，不再另行计取；
（3）清单中所有项目的饰面工程均包含结合层，木饰面工程和金属构件包含油漆及相关饰面做法，面砖、石材、玻璃及银镜均包含开洞、磨边、倒角、按型加工、包边等费用；
（4）土方工程： 1）投标单位根据现场土方交接标高及景观完成标高进行土方开挖或者回填，场内土方倒运包含于综合报价中，不再单独计取费用，现场施工所涉及到的场地土方平整及压实、堆地形、种植土换填（如需要）、小品基础开挖及回填、园林工程自身产生渣土外运等均包含在综合单价中，不再单独计取费用； 2）土方回填界面：土方单位回填至景观施工设计标高，景观单位参与交界面验收合格，并承担后续工作，所有场内土方平衡费用均已综合考虑进各清单单价中，不再单独计取。
（5）园林绿化工程： 1）苗木养护期2年，养护期一切费用（包括但不限于水电、人工、材料、措施费等全部费用）自行承担； 2）绿化种植费用已含造型起坡费用，不再另行计取。
（6）园建工程： 1）所有铺装面层仅按材质及花色分类，大面铺装及收边铺装综合考虑，不再分别列项； 2）面层铺装中，规格、假缝处理及异型切割所产生的材料加工、损耗等费用考虑在综合单价内； 3）园建工程中收边收口、塞缝、封堵、人行道与车行道交界处做法等相关费用考虑在综合单价内； 4）所有铺装基层之混凝土单价须考虑规范及设计要求的分块浇筑留设伸缩缝﹐且包括相应伸缩缝之加强锚筋、嵌缝处理等一切工序,基层做法优先等级以此为：隐形道路＞人行道路； 5）铺装按图纸及技术规范要求提供并铺贴以下材料，包括：场地平整、土方开挖、土方回填、路基碾压、碎石垫层、混凝土基层、模板、钢筋、水泥砂浆找平等，并包括锯板、磨边、圆弧、拼花、养护、抹面、压光、裁切、勾缝、道圆角清理净面等所需的一切物料、配件及工作内容。
（7）安装工程： 1）清单中所有电气及给排水工程中的管、线、电缆等内容的计算方式均按图示长度计算，已考虑任何松驰系数、延伸长度等损耗因素，其内容全部包含在报价的费用中； 2）清单中与管道、电气安装相关的调试、冲洗、打压、试验类等费用已包含在相应综合单价内，不再另行计取； 3）塑料管管件单价综合考虑了弯头、三通、变径、铜丝接头等一切管道连接件的价格，管件含量不予调整； 4）景观电气平面图LE-3.01-02号图纸按所有电气及给排水工程中的管、线、电缆等内容的计算方式均按图示长度计算，已考虑任何松驰系数、延伸长度等损耗因素，其内容全部包含在报价的费用中； 5）景观电气与室外电气部分配管挖深按设计说明要求深度，宽度按0.5m计算； 6）室外雨污水工程范围：雨污水主管道（检查井至检查井的干管，含检查井）按伊河湾外网图纸计算（规划-01-日期2023.02），雨水支管（检查井至雨水口，不含检查井）按景观设计大区排水总平面图（LW-2.03）计算，污水支管不在本次计算范围。 7）给排水管道土方：给排水暂按照0.5*0.7m计入。
四、特殊项说明
1.在工程量报价清单中若出现同种材料前后不一致的情况，统一视为取最小值,若报价表合计值与每一分项汇总之和不一致者统一视为取最小值；若综合单价不等于主材价+其他费用，则取（综合单价）与（主材价+其他费用）最小值，请各投标单位仔细阅读甲方招标文件。 2.暂定项目单位需按市场价报价，为预估发生事项，暂不计入本次投标报价。

## 汇总表
洛阳中浩德伊河湾项目大区景观工程汇总表
序号 | 项目名称 | 金 额（元） |  |  |  | 单方造价
|  | 不含税合价 | 税率 | 增值税总额 | 含税合价 | 面积（㎡） | 综合单价 （元/㎡）
1 | 园建工程 | 5242640.311 | 9% | 471837.628 | 5714477.939 | 25655 | 222.7432
2 | 绿化工程 | 3087167.3784 | 9% | 277845.0641 | 3365012.4425 | 25655 | 131.164
3 | 水电工程 | 967666.4052 | 9% | 87089.9765 | 1054756.3817 | 25655 | 41.1131
4 | 室外雨污水工程 | 482282.928 | 9% | 43405.4635 | 525688.3915 | 25655 | 20.4907
5 | 软装工程 | 275288.853 | 9% | 24775.9968 | 300064.8498 | 25655 | 11.6962
6 | 合计 | 10055045.8756 | 9% | 904954.1288 | 10960000.0044 | 25655 | 427.2072 | 1.09 | 10055045.8756
| 注：清单公式、单位自行复核，如有错误自行修改 | [6 empty] | 0.09 | 904954.1288
10960000.0044

## 园建工程
洛阳中浩德伊河湾项目大区景观工程招标清单与计价表-园建工程
序号 | 工程项目名称 | 工程内容 | 单位 | 工程量 g | 其中：各子项构成（元） |  |  |  |  | 含税综合单价(元) f=(a+b+c+d+e) | 合价(元)=g*f | 图例 | 品牌
[5 empty] | 人工费 a | 主材费 b | 机械、辅材及其他c | 综合费 d=(a+b+c)*费率 | 税金 e=(a+b+c+d)*费率
[8 empty] | 0.14 | 0.09
一 | 铺装
车行道地面铺装
1 | 素土夯实 | 1.密实度要求:夯实系数≥94% 2.夯填材料种类:素土夯实 3.其他:满足相关规范及图纸设计要求 | m2 | 8232.72 | 0 | 0 | 5.5 | 0.77 | 0.5643 | 6.8343 | 56264.8783
2 | 水泥石粉垫层 | 1.垫层材料种类、配合比、厚度：300厚6%水泥石粉垫层 2.含材料拌合、运输、铺设、压实等 3.其它：满足相关规范及图纸设计要求 | m3 | 1284.465 | 20 | 80 | 32.18 | 18.5052 | 13.5617 | 164.2469 | 210969.3533
3 | 混凝土垫层 | 1.混凝土强度等级：200厚C20素混凝土 2.混凝土运输、泵送、浇筑、养护 3.含模板及支撑制作、安装、拆除等一切措施 4.其他：满足相关规范及图纸设计要求 | m3 | 856.31 | 90 | 330 | 40 | 64.4 | 47.196 | 571.596 | 489463.3708
4 | 碎石垫层 | 1.垫层材料种类、配合比、厚度：200厚碎石垫层 2.含材料拌合、运输、铺设、压实等 3.其它：满足相关规范及图纸设计要求 | m3 | 790.234 | 20 | 120 | 35 | 24.5 | 17.955 | 217.455 | 171840.3345
5 | 混凝土垫层 | 1.混凝土强度等级：200厚C30素混凝土 2.混凝土运输、泵送、浇筑、养护 3.含模板及支撑制作、安装、拆除等一切措施 4.其他：满足相关规范及图纸设计要求 | m3 | 790.234 | 90 | 350 | 40 | 67.2 | 49.248 | 596.448 | 471333.4888
6 | 石材面层 | 1.面层：18厚烧面福鼎黑仿石砖收边，部分弧形定制及尺寸综合考虑 2.结合层：30厚1：3干硬性水泥砂浆 3.含基层清理、抹找平层、面层铺设、磨边、倒角、嵌缝、材料运输等 4.其他：满足相关规范及图纸设计要求 | m2 | 258.27 | 55 | 100 | 25 | 25.2 | 18.468 | 223.668 | 57766.7344 |  | 洁石、华力
7 | 石材面层 | 1.面层：18厚烧面芝麻灰仿石砖，尺寸综合考虑 2.结合层：30厚1：3干硬性水泥砂浆 3.含基层清理、抹找平层、面层铺设、磨边、倒角、嵌缝、材料运输等 4.其他：满足相关规范及图纸设计要求 | m2 | 1492.09 | 55 | 68 | 25 | 20.72 | 15.1848 | 183.9048 | 274402.513 |  | 洁石、华力
8 | 石材面层 | 1.面层：18厚烧面芝麻黑仿石砖，尺寸综合考虑 2.结合层：30厚1：3干硬性水泥砂浆 3.含基层清理、抹找平层、面层铺设、磨边、倒角、嵌缝、材料运输等 4.其他：满足相关规范及图纸设计要求 | m2 | 385 | 55 | 68 | 25 | 20.72 | 15.1848 | 183.9048 | 70803.348 |  | 洁石、华力
9 | 石材面层 | 1.面层：18厚烧面浪淘沙仿石砖，尺寸综合考虑 2.结合层：30厚1：3干硬性水泥砂浆 3.含基层清理、抹找平层、面层铺设、磨边、倒角、嵌缝、材料运输等 4.其他：满足相关规范及图纸设计要求 | m2 | 79.56 | 55 | 68 | 25 | 20.72 | 15.1848 | 183.9048 | 14631.4659 |  | 洁石、华力
10 | 石材面层 | 1.面层：18厚烧面星河深灰仿石砖，尺寸综合考虑 2.结合层：30厚1：3干硬性水泥砂浆 3.含基层清理、抹找平层、面层铺设、磨边、倒角、嵌缝、材料运输等 4.其他：满足相关规范及图纸设计要求 | m2 | 42.03 | 55 | 68 | 25 | 20.72 | 15.1848 | 183.9048 | 7729.5187 |  | 洁石、华力
11 | 植草砖面层 | 1.面层：60厚300*300绿色井字形植草砖 2.结合层：30厚1：3干硬性水泥砂浆 3.含基层清理、铺设砂浆层、拼装铺设面层、材料运输等 4.其他：满足相关规范及图纸设计要求 | m2 | 139.66 | 40 | 45 | 25 | 15.4 | 11.286 | 136.686 | 19089.5668
12 | 透水砖面层 | 1.面层：60厚200*100米黄色透水砖 2.结合层：30厚1：3干硬性水泥砂浆 3.含基层清理、铺设砂浆层、拼装铺设面层、材料运输等 4.其他：满足相关规范及图纸设计要求 | m2 | 27.49 | 40 | 48 | 25 | 15.82 | 11.5938 | 140.4138 | 3859.9754
13 | 透水混凝土面层 | 1.50厚强固透水混凝土，面层双丙聚氨酯密封处理 2.面层刷彩色漆，颜色及图案综合考虑 3.含清理杂物、材料拌合、泵送、铺筑、碾压、养护、材料场内外运输 4.其他：满足相关规范及图纸设计要求 | m2 | 4281.55 | 5 | 57 | 5 | 9.38 | 6.8742 | 83.2542 | 356457.02 |  | 由80厚变更为50厚，面层刷彩色漆
14 | 沥青混凝土面层 | 1.透层采用乳化沥青（1.1L/m2）及一层土工布防裂层，中面层采用60厚中颗粒沥青砼(AC-20C)，粘层采用乳化沥青(0.5L/m2 )，面层采用40厚SMA-13细颗粒沥青砼表面 2.含清理杂物、材料拌合、泵送、铺筑、碾压、养护、材料场内外运输 3.其他：满足相关规范及图纸设计要求 | m2 | 1527.07 | 5 | 120 | 10 | 18.9 | 13.851 | 167.751 | 256167.5196
15 | 道牙垫层 | 1.混凝土强度等级：C20素混凝土 2.混凝土运输、泵送、浇筑、养护 3.含模板及支撑制作、安装、拆除等一切措施 4.其他：满足相关规范及图纸设计要求 | m3 | 10.01 | 90 | 330 | 50 | 65.8 | 48.222 | 584.022 | 5846.0602
16 | 道牙 | 1.材质：150*250*600烧面芝麻灰立道牙 2.结合层：30厚1：3干硬性水泥砂浆 3.含基层清理、抹灰、铺设、磨边、倒角、嵌缝、材料运输等 4.其他：满足相关规范及图纸设计要求 | m | 57.11 | 30 | 90 | 15 | 18.9 | 13.851 | 167.751 | 9580.2596
17 | 道牙（停车位） | 1.材质：600*150*50厚烧面芝麻灰平道牙 2.结合层：30厚1：3干硬性水泥砂浆 3.含基层清理、抹灰、铺设、磨边、倒角、嵌缝、材料运输等 4.其他：满足相关规范及图纸设计要求 | m | 93.85 | 30 | 28 | 15 | 10.22 | 7.4898 | 90.7098 | 8513.1147
18 | 成品车档 | 1.材质：120*200*600成品橡胶车档 2.含辅材安装等 3.其他：满足相关规范及图纸设计要求 | 个 | 44 | 10 | 40 | 1 | 7.14 | 5.2326 | 63.3726 | 2788.3944
19 | 冷喷漆划线 | 1.冷喷漆划线，颜色综合考虑 2.含基层清理、放样、涂刷、养护、成品保护 3.其他：满足相关规范及图纸设计要求 | m2 | 279.37 | 10 | 15 | 5 | 4.2 | 3.078 | 37.278 | 10414.3549
20 | 冷喷漆划线 | 1.冷喷漆划线“crossing areq” 2.颜色综合考虑 3.含基层清理、放样、涂刷、养护、成品保护 4.其他：满足相关规范及图纸设计要求 | 组 | 2 | 50 | 70 | 20 | 19.6 | 14.364 | 173.964 | 347.928
21 | 冷喷漆划线 | 1.冷喷漆划线“keep going” 2.颜色综合考虑 3.含基层清理、放样、涂刷、养护、成品保护 4.其他：满足相关规范及图纸设计要求 | 组 | 18 | 50 | 70 | 20 | 19.6 | 14.364 | 173.964 | 3131.352
22 | 冷喷漆划线 | 1.冷喷漆划线“春蚕不应老，昼夜常怀丝，何惜微躯尽，缠绵自有时” 2.颜色综合考虑 3.含基层清理、放样、涂刷、养护、成品保护 4.其他：满足相关规范及图纸设计要求 | 组 | 1 | 200 | 300 | 50 | 77 | 56.43 | 683.43 | 683.43
23 | 冷喷漆划线 | 1.冷喷漆划线“运动无处不在” 2.颜色综合考虑 3.含基层清理、放样、涂刷、养护、成品保护 4.其他：满足相关规范及图纸设计要求 | 组 | 1 | 50 | 70 | 20 | 19.6 | 14.364 | 173.964 | 173.964
24 | 冷喷漆划线 | 1.冷喷漆划线“下来跑吧” 2.颜色综合考虑 3.含基层清理、放样、涂刷、养护、成品保护 4.其他：满足相关规范及图纸设计要求 | 组 | 1 | 50 | 70 | 20 | 19.6 | 14.364 | 173.964 | 173.964
25 | 冷喷漆划线 | 1.冷喷漆划线“运动无处不在，Movement，everywhere，人行标志” 2.颜色综合考虑 3.含基层清理、放样、涂刷、养护、成品保护 4.其他：满足相关规范及图纸设计要求 | 组 | 1 | 200 | 300 | 50 | 77 | 56.43 | 683.43 | 683.43
26 | 冷喷漆划线（停车位） | 1.冷喷漆划线，颜色综合考虑 2.含基层清理、放样、涂刷、养护、成品保护 3.其他：满足相关规范及图纸设计要求 | 个 | 22 | 20 | 30 | 15 | 9.1 | 6.669 | 80.769 | 1776.918
人行铺装
1 | 素土夯实 | 1.密实度要求:夯实系数≥94% 2.夯填材料种类:素土夯实 3.其他:满足相关规范及图纸设计要求 | m2 | 2326.22 | 0 | 0 | 5.5 | 0.77 | 0.5643 | 6.8343 | 15898.0853
2 | 水泥石粉垫层 | 1.垫层材料种类、配合比、厚度：300厚6%水泥石粉垫层 2.含材料拌合、运输、铺设、压实等 3.其它：满足相关规范及图纸设计要求 | m3 | 235.245 | 20 | 80 | 32.18 | 18.5052 | 13.5617 | 164.2469 | 38638.2545
3 | 混凝土垫层 | 1.混凝土强度等级：200厚C20素混凝土 2.混凝土运输、泵送、浇筑、养护 3.含模板及支撑制作、安装、拆除等一切措施 4.其他：满足相关规范及图纸设计要求 | m3 | 156.83 | 90 | 330 | 40 | 64.4 | 47.196 | 571.596 | 89643.4007
4 | 碎石垫层 | 1.垫层材料种类、配合比、厚度：100厚碎石垫层 2.含材料拌合、运输、铺设、压实等 3.其它：满足相关规范及图纸设计要求 | m3 | 157.087 | 20 | 120 | 35 | 24.5 | 17.955 | 217.455 | 34159.3536
5 | 混凝土垫层 | 1.混凝土强度等级：100厚C20素混凝土 2.混凝土运输、泵送、浇筑、养护 3.含模板及支撑制作、安装、拆除等一切措施 4.其他：满足相关规范及图纸设计要求 | m3 | 151.327 | 90 | 330 | 40 | 64.4 | 47.196 | 571.596 | 86497.9079
6 | 石材面层 | 1.面层：15厚烧面福鼎黑仿石砖收边，部分弧形定制及尺寸综合考虑 2.结合层：30厚1：3干硬性水泥砂浆 3.含基层清理、抹找平层、面层铺设、磨边、倒角、嵌缝、材料运输等 4.其他：满足相关规范及图纸设计要求 | m2 | 211.71 | 55 | 95 | 25 | 24.5 | 17.955 | 217.455 | 46037.3981 |  | 洁石、华力
7 | 石材面层 | 1.面层：15厚烧面芝麻黑仿石砖，尺寸综合考虑 2.结合层：30厚1：3干硬性水泥砂浆 3.含基层清理、抹找平层、面层铺设、磨边、倒角、嵌缝、材料运输等 4.其他：满足相关规范及图纸设计要求 | m2 | 11.88 | 55 | 65 | 25 | 20.3 | 14.877 | 180.177 | 2140.5028 |  | 洁石、华力
8 | 石材面层 | 1.面层：15厚烧面芝麻灰仿石砖，尺寸综合考虑 2.结合层：30厚1：3干硬性水泥砂浆 3.含基层清理、抹找平层、面层铺设、磨边、倒角、嵌缝、材料运输等 4.其他：满足相关规范及图纸设计要求 | m2 | 1289.68 | 55 | 65 | 25 | 20.3 | 14.877 | 180.177 | 232370.6734 |  | 洁石、华力
9 | 汀步 | 1.面层：18厚600*300烧面芝麻黑仿石砖汀步 2.结合层：30厚1：3干硬性水泥砂浆 3.含基层清理、抹找平层、面层铺设、磨边、倒角、嵌缝、材料运输等 4.其他：满足相关规范及图纸设计要求 | m2 | 28.8 | 55 | 68 | 25 | 20.72 | 15.1848 | 183.9048 | 5296.4582 |  | 洁石、华力
10 | 透水混凝土面层 | 1.50厚强固透水混凝土，面层双丙聚氨酯密封处理 2.面层刷彩色漆，颜色及图案综合考虑 3.含清理杂物、材料拌合、泵送、铺筑、碾压、养护、材料场内外运输 4.其他：满足相关规范及图纸设计要求 | m2 | 784.15 | 5 | 57 | 5 | 9.38 | 6.8742 | 83.2542 | 65283.7809 |  | 由80厚变更为50厚，面层刷彩色漆
11 | 冷喷漆划线（足球场） | 1.白色冷喷漆划线 2.含基层清理、放样、涂刷、养护、成品保护 3.其他：满足相关规范及图纸设计要求 | 项 | 42.26 | 10 | 25 | 10 | 6.3 | 4.617 | 55.917 | 2363.0524
12 | 冷喷漆划线 | 1.冷喷漆划线，颜色综合考虑 2.含基层清理、放样、涂刷、养护、成品保护 3.其他：满足相关规范及图纸设计要求 | m2 | 42.26 | 10 | 15 | 5 | 4.2 | 3.078 | 37.278 | 1575.3683
台阶1（室外会客厅处）
1 | 素土夯实 | 1.密实度要求:夯实系数≥94% 2.夯填材料种类:素土夯实 3.其他:满足相关规范及图纸设计要求 | m2 | 10.08 | 0 | 0 | 5.5 | 0.77 | 0.5643 | 6.8343 | 68.8897
2 | 碎石垫层 | 1.垫层材料种类、配合比、厚度：100厚碎石垫层 2.含材料拌合、运输、铺设、压实等 3.其它：满足相关规范及图纸设计要求 | m3 | 1.1592 | 20 | 120 | 35 | 24.5 | 17.955 | 217.455 | 252.0738
3 | 砖砌台阶 | 1.M7.5水泥砂浆砌筑MU10砖砌体 2.包含其制作、运输、安装等一切措施 3.其他：满足相关规范及图纸设计要求 | m3 | 3.024 | 245 | 230 | 70 | 76.3 | 55.917 | 677.217 | 2047.9042
4 | 石材台阶面层 | 1.面层：1200*470*80厚烧面芝麻灰花岗岩，尺寸综合考虑 2.结合层：20厚1：3干硬性水泥砂浆 3.含基层清理、抹找平层、面层铺设、磨边、倒角、嵌缝、材料运输等 4.其他：满足相关规范及图纸设计要求 | m2 | 10.08 | 100 | 400 | 25 | 73.5 | 53.865 | 652.365 | 6575.8392
5 | 石材踢面 | 1.面层：1200*70*20厚烧面芝麻灰花岗岩，尺寸综合考虑 2.结合层：20厚1：3干硬性水泥砂浆 3.含基层清理、抹找平层、面层铺设、磨边、倒角、嵌缝、材料运输等 4.其他：满足相关规范及图纸设计要求 | m2 | 3.78 | 100 | 130 | 25 | 35.7 | 26.163 | 316.863 | 1197.7421
台阶2（游泳区、东入口、配电室入口处）
1 | 素土夯实 | 1.密实度要求:夯实系数≥94% 2.夯填材料种类:素土夯实 3.其他:满足相关规范及图纸设计要求 | m2 | 20.75 | 0 | 0 | 5.5 | 0.77 | 0.5643 | 6.8343 | 141.8117
2 | 碎石垫层 | 1.垫层材料种类、配合比、厚度：100厚碎石垫层 2.含材料拌合、运输、铺设、压实等 3.其它：满足相关规范及图纸设计要求 | m3 | 2.3862 | 20 | 120 | 35 | 24.5 | 17.955 | 217.455 | 518.902
3 | 混凝土台阶 | 1.混凝土种类：商品混凝土 2.混凝土强度等级：100厚C20素砼台阶 3.混凝土运输、泵送、浇筑、养护 4.含模板及支撑制作、安装、拆除等一切措施 5.其他：满足相关规范及图纸设计要求 | m2 | 20.75 | 15 | 33 | 5 | 7.42 | 5.4378 | 65.8578 | 1366.5494
4 | 石材台阶面层 | 1.面层：50厚烧面芝麻黑花岗岩，尺寸综合考虑 2.结合层：20厚1：3干硬性水泥砂浆 3.含基层清理、抹找平层、面层铺设、磨边、倒角、嵌缝、材料运输等 4.其他：满足相关规范及图纸设计要求 | m2 | 20.75 | 70 | 260 | 25 | 49.7 | 36.423 | 441.123 | 9153.3023
5 | 石材踢面 | 1.面层：20厚烧面芝麻黑花岗岩，尺寸综合考虑 2.结合层：20厚1：3干硬性水泥砂浆 3.含基层清理、抹找平层、面层铺设、磨边、倒角、嵌缝、材料运输等 4.其他：满足相关规范及图纸设计要求 | m2 | 10.38 | 70 | 180 | 25 | 38.5 | 28.215 | 341.715 | 3547.0017
二 | 入户景墙（1#/2#/3#/5#/6#/7#/8#/9#楼）
1 | 挖沟槽土方 | 1.土壤类别：详见相关图纸设计 2.挖土深度：2m以内 3.含挖土，弃土，清理机下余土，人工清底修边 | m3 | 14.112 | 0 | 0 | 15 | 2.1 | 1.539 | 18.639 | 263.0336
2 | 素土夯实 | 1.密实度要求:夯实系数≥94% 2.夯填材料种类:素土夯实 3.其他:满足相关规范及图纸设计要求 | m2 | 28.224 | 0 | 0 | 5.5 | 0.77 | 0.5643 | 6.8343 | 192.8913
3 | 回填方 | 1.密实度要求：达到图纸设计要求 2.填方材料品种：原土回填 3.填方粒径要求：满足图纸设计要求 4.含碎土，5m内就地取土，分层夯实，洒水，打夯，平整 | m3 | 4.1126 | 0 | 0 | 15 | 2.1 | 1.539 | 18.639 | 76.6555
4 | 碎石垫层 | 1.垫层材料种类、配合比、厚度：100厚碎石垫层 2.含材料拌合、运输、铺设、压实等 3.其它：满足相关规范及图纸设计要求 | m3 | 2.8224 | 20 | 120 | 35 | 24.5 | 17.955 | 217.455 | 613.745
5 | 混凝土垫层 | 1.混凝土种类：商品混凝土 2.混凝土强度等级：100厚C20素砼垫层 3.混凝土运输、泵送、浇筑、养护 4.含模板及支撑制作、安装、拆除等一切措施 5.其他：满足相关规范及图纸设计要求 | m3 | 2.8224 | 90 | 330 | 40 | 64.4 | 47.196 | 571.596 | 1613.2726
6 | 砖基础 | 1.M7.5水泥砂浆砌筑MU10砖砌体 2.包含其制作、运输、安装等一切措施 3.其他：满足相关规范及图纸设计要求 | m3 | 4.3546 | 245 | 230 | 70 | 76.3 | 55.917 | 677.217 | 2948.9821
7 | 实心砖墙 | 1.M7.5水泥砂浆砌筑MU10砖砌体 2.包含其制作、运输、安装等一切措施 3.其他：满足相关规范及图纸设计要求 | m3 | 6.2035 | 245 | 230 | 70 | 76.3 | 55.917 | 677.217 | 4201.1292
8 | 压顶 | 1.混凝土种类：商品混凝土 2.混凝土强度等级：C30钢筋混凝土 3.混凝土运输、泵送、浇筑、养护 4.含模板及支撑制作、安装、拆除等一切措施 5.含钢筋做法及安装 6.其他：满足相关规范及图纸设计要求 | m3 | 0.41472 | 600 | 650 | 150 | 196 | 143.64 | 1739.64 | 721.4635
9 | 栏板 | 1.混凝土种类：商品混凝土 2.混凝土强度等级：C30钢筋混凝土 3.混凝土运输、泵送、浇筑、养护 4.含模板及支撑制作、安装、拆除等一切措施 5.含钢筋做法及安装 6.其他：满足相关规范及图纸设计要求 | m3 | 0.8856 | 600 | 650 | 150 | 196 | 143.64 | 1739.64 | 1540.6252
10 | 石材墙面 | 1.10厚深灰网仿石砖 2.20厚1:2.5水泥砂浆 3.含基层清理、抹灰、铺设、磨边、嵌缝、材料运输等 4.其他：满足相关规范及图纸设计要求 | m2 | 109.08 | 70 | 75 | 25 | 23.8 | 17.442 | 211.242 | 23042.2774 |  | 洁石、华力
11 | 不锈钢方通 | 1.40x20x2厚深咖色拉丝面304不锈钢方通 2.含辅材及完成内容的所有工序 3.其他满足图纸设计要求及相关规范要求 | m | 72 | 15 | 45 | 2 | 8.68 | 6.3612 | 77.0412 | 5546.9664
12 | 不锈钢装饰板 | 1.2厚深咖色拉丝面304不锈钢 2.含辅材及完成内容的所有工序 3.其他满足图纸设计要求及相关规范要求 | m2 | 0.864 | 150 | 400 | 50 | 84 | 61.56 | 745.56 | 644.1638
13 | 金属字 | 1.名称：不锈钢字体“*栋*单元Unit”字样 2.规格:2厚深咖色拉丝面304不锈钢字 背发光，尺寸综合考虑 3.含深化设计、制作、运输、安装 4.其他：满足相关规范及图纸设计要求 | 组 | 12 | 500 | 1000 | 50 | 217 | 159.03 | 1926.03 | 23112.36
三 | 垃圾收集点（1#/2#/3#/5#/6#/7#/8#/9#楼）
1 | 素土夯实 | 1.密实度要求:夯实系数≥93% 2.夯填材料种类:素土夯实 3.其他:满足相关规范及图纸设计要求 | m2 | 15.36 | 0 | 0 | 5.5 | 0.77 | 0.5643 | 6.8343 | 104.9748
2 | 碎石垫层 | 1.垫层材料种类、配合比、厚度：150厚碎石垫层 2.含材料拌合、运输、铺设、压实等 3.其它：满足相关规范及图纸设计要求 | m3 | 2.304 | 20 | 120 | 35 | 24.5 | 17.955 | 217.455 | 501.0163
3 | 混凝土垫层 | 1.混凝土强度等级：100厚C20素混凝土 2.混凝土运输、泵送、浇筑、养护 3.含模板及支撑制作、安装、拆除等一切措施 4.其他：满足相关规范及图纸设计要求 | m3 | 1.536 | 90 | 330 | 40 | 64.4 | 47.196 | 571.596 | 877.9715
4 | 石材面层 | 1.面层：20厚烧面芝麻黑花岗岩，尺寸综合考虑 2.结合层：15厚1：2.5水泥砂浆，掺5%防水粉 3.含基层清理、抹找平层、面层铺设、磨边、倒角、嵌缝、材料运输等 4.其他：满足相关规范及图纸设计要求 | m2 | 15.4 | 70 | 180 | 25 | 38.5 | 28.215 | 341.715 | 5262.411
5 | 石材面层 | 1.面层：30厚烧面芝麻黑花岗岩，尺寸综合考虑 2.结合层：15厚1：2.5水泥砂浆，掺5%防水粉 3.含基层清理、抹找平层、面层铺设、磨边、倒角、嵌缝、材料运输等 4.其他：满足相关规范及图纸设计要求 | m2 | 4.44 | 70 | 200 | 25 | 41.3 | 30.267 | 366.567 | 1627.5575
四 | 中轴坐凳
1 | 挖沟槽土方 | 1.土壤类别：详见相关图纸设计 2.挖土深度：2m以内 3.含挖土，弃土，清理机下余土，人工清底修边 | m3 | 77.688 | 0 | 0 | 15 | 2.1 | 1.539 | 18.639 | 1448.0266
2 | 素土夯实 | 1.密实度要求:夯实系数≥94% 2.夯填材料种类:素土夯实 3.其他:满足相关规范及图纸设计要求 | m2 | 119.52 | 0 | 0 | 5.5 | 0.77 | 0.5643 | 6.8343 | 816.8355
3 | 回填方 | 1.密实度要求：达到图纸设计要求 2.填方材料品种：原土回填 3.填方粒径要求：满足图纸设计要求 4.含碎土，5m内就地取土，分层夯实，洒水，打夯，平整 | m3 | 20.9 | 0 | 0 | 15 | 2.1 | 1.539 | 18.639 | 389.5551
4 | 碎石垫层 | 1.垫层材料种类、配合比、厚度：150厚碎石垫层 2.含材料拌合、运输、铺设、压实等 3.其它：满足相关规范及图纸设计要求 | m3 | 17.928 | 20 | 120 | 35 | 24.5 | 17.955 | 217.455 | 3898.5332
5 | 混凝土垫层 | 1.混凝土种类：商品混凝土 2.混凝土强度等级：100厚C15素砼垫层 3.混凝土运输、泵送、浇筑、养护 4.含模板及支撑制作、安装、拆除等一切措施 5.其他：满足相关规范及图纸设计要求 | m3 | 10.272 | 90 | 320 | 40 | 63 | 46.17 | 559.17 | 5743.7942
6 | 砖基础 | 1.M7.5水泥砂浆砌筑MU10砖砌体 2.包含其制作、运输、安装等一切措施 3.其他：满足相关规范及图纸设计要求 | m3 | 28.5888 | 245 | 230 | 70 | 76.3 | 55.917 | 677.217 | 19360.8214
7 | 实心砖墙 | 1.M7.5水泥砂浆砌筑MU10砖砌体 2.包含其制作、运输、安装等一切措施 3.其他：满足相关规范及图纸设计要求 | m3 | 14.34 | 245 | 230 | 70 | 76.3 | 55.917 | 677.217 | 9711.2918
8 | 石材墙面 | 1.20厚烧面浪淘沙花岗岩 2.20厚1:2.5水泥砂浆结合层 3.含基层清理、抹灰、铺设、磨边、嵌缝、材料运输等 4.其他：满足相关规范及图纸设计要求 | m2 | 58.8 | 70 | 230 | 25 | 45.5 | 33.345 | 403.845 | 23746.086
9 | 石材压顶 | 1.20厚烧面浪淘沙花岗岩 2.20厚1:2.5水泥砂浆结合层 3.含基层清理、抹灰、铺设、磨边、嵌缝、材料运输等 4.其他：满足相关规范及图纸设计要求 | m2 | 72.48 | 70 | 230 | 25 | 45.5 | 33.345 | 403.845 | 29270.6856
10 | 墙面一般抹灰 | 1.20厚1:2.5水泥砂浆 2.含清理基层、修补堵眼、湿润基层、运输、清扫落地灰等 3.其他：满足相关规范及图纸设计要求 | m2 | 26.88 | 17 | 15 | 1 | 4.62 | 3.3858 | 41.0058 | 1102.2359
11 | 碎石垫层 | 1.垫层材料种类、配合比、厚度：100厚碎石垫层 2.含材料拌合、运输、铺设、压实等 3.其它：满足相关规范及图纸设计要求 | m3 | 3.12 | 20 | 120 | 35 | 24.5 | 17.955 | 217.455 | 678.4596
12 | 混凝土垫层 | 1.混凝土强度等级：100厚C20素混凝土 2.混凝土运输、泵送、浇筑、养护 3.含模板及支撑制作、安装、拆除等一切措施 4.其他：满足相关规范及图纸设计要求 | m3 | 3.12 | 90 | 330 | 40 | 64.4 | 47.196 | 571.596 | 1783.3795
13 | 石材面层 | 1.面层：20厚烧面浪淘沙仿石砖，尺寸综合考虑 2.结合层：30厚1：3干硬性水泥砂浆 3.含基层清理、抹找平层、面层铺设、磨边、倒角、嵌缝、材料运输等 4.其他：满足相关规范及图纸设计要求 | m2 | 31.2 | 70 | 230 | 25 | 45.5 | 33.345 | 403.845 | 12599.964 |  | 洁石、华力
五 | 中轴景墙
1 | 挖沟槽土方 | 1.土壤类别：详见相关图纸设计 2.挖土深度：2m以内 3.含挖土，弃土，清理机下余土，人工清底修边 | m3 | 28.9344 | 0 | 0 | 15 | 2.1 | 1.539 | 18.639 | 539.3083
2 | 素土夯实 | 1.密实度要求:夯实系数≥94% 2.夯填材料种类:素土夯实 3.其他:满足相关规范及图纸设计要求 | m2 | 26.304 | 0 | 0 | 5.5 | 0.77 | 0.5643 | 6.8343 | 179.7694
3 | 回填方 | 1.密实度要求：达到图纸设计要求 2.填方材料品种：原土回填 3.填方粒径要求：满足图纸设计要求 4.含碎土，5m内就地取土，分层夯实，洒水，打夯，平整 | m3 | 9.94 | 0 | 0 | 15 | 2.1 | 1.539 | 18.639 | 185.2717
4 | 独立基础 | 1.混凝土种类：商品混凝土 2.混凝土强度等级：250厚C30钢筋混凝土 3.混凝土运输、泵送、浇筑、养护 4.含模板及支撑制作、安装、拆除等一切措施 5.含钢筋做法及安装 6.其他：满足相关规范及图纸设计要求 | m3 | 2.1632 | 600 | 650 | 150 | 196 | 143.64 | 1739.64 | 3763.1892
5 | 独立柱 | 1.混凝土种类：商品混凝土 2.混凝土强度等级：C30钢筋混凝土 3.混凝土运输、泵送、浇筑、养护 4.含模板及支撑制作、安装、拆除等一切措施 5.含钢筋做法及安装 6.其他：满足相关规范及图纸设计要求 | m3 | 0.95616 | 600 | 650 | 150 | 196 | 143.64 | 1739.64 | 1663.3742
6 | 砖基础 | 1.M7.5水泥砂浆砌筑MU10砖砌体 2.包含其制作、运输、安装等一切措施 3.其他：满足相关规范及图纸设计要求 | m3 | 16.8346 | 245 | 230 | 70 | 76.3 | 55.917 | 677.217 | 11400.6502
7 | 实心砖墙 | 1.M7.5水泥砂浆砌筑MU10砖砌体 2.包含其制作、运输、安装等一切措施 3.其他：满足相关规范及图纸设计要求 | m3 | 13.1094 | 245 | 230 | 70 | 76.3 | 55.917 | 677.217 | 8877.8923
8 | 压顶 | 1.混凝土种类：商品混凝土 2.混凝土强度等级：C30钢筋混凝土 3.混凝土运输、泵送、浇筑、养护 4.含模板及支撑制作、安装、拆除等一切措施 5.含钢筋做法及安装 6.其他：满足相关规范及图纸设计要求 | m3 | 1.3738 | 600 | 650 | 150 | 196 | 143.64 | 1739.64 | 2389.8478
9 | 墙面一般抹灰 | 1.20厚1:2.5水泥砂浆保护层 2.含清理基层、修补堵眼、湿润基层、运输、清扫落地灰等 3.其他：满足相关规范及图纸设计要求 | m2 | 203.506 | 17 | 15 | 1 | 4.62 | 3.3858 | 41.0058 | 8344.9263
10 | 石材面层 | 1.20厚烧面芝麻灰花岗岩 2.20厚1:2.5水泥砂浆结合层 3.含基层清理、抹灰、铺设、磨边、嵌缝、材料运输等 4.其他：满足相关规范及图纸设计要求 | m2 | 12.162 | 70 | 130 | 25 | 31.5 | 23.085 | 279.585 | 3400.3128
11 | 石材面层 | 1.50厚烧面芝麻灰花岗岩压顶 2.20厚1:2.5水泥砂浆结合层 3.含基层清理、抹灰、铺设、磨边、嵌缝、材料运输等 4.其他：满足相关规范及图纸设计要求 | m2 | 7.12 | 70 | 150 | 25 | 34.3 | 25.137 | 304.437 | 2167.5914
12 | 石材面层 | 1.20厚爱马仕灰仿石砖 2.20厚1:2.5水泥砂浆结合层 3.含基层清理、抹灰、铺设、磨边、嵌缝、材料运输等 4.其他：满足相关规范及图纸设计要求 | m2 | 71.46 | 70 | 130 | 25 | 31.5 | 23.085 | 279.585 | 19979.1441 |  | 洁石、华力
13 | 不锈钢包边 | 1.300宽2厚拉丝面香槟金304不锈钢包边 2.含辅材及完成内容的所有工序 3.其他满足图纸设计要求及相关规范要求 | m | 19.2 | 70 | 180 | 20 | 37.8 | 27.702 | 335.502 | 6441.6384
六 | 儿童活动区
婴儿车区域
1 | 素土夯实 | 1.密实度要求:夯实系数≥94% 2.夯填材料种类:素土夯实 3.其他:满足相关规范及图纸设计要求 | m2 | 4.32 | 0 | 0 | 5.5 | 0.77 | 0.5643 | 6.8343 | 29.5242
2 | 碎石垫层 | 1.垫层材料种类、配合比、厚度：100厚碎石垫层 2.含材料拌合、运输、铺设、压实等 3.其它：满足相关规范及图纸设计要求 | m3 | 0.432 | 20 | 120 | 35 | 24.5 | 17.955 | 217.455 | 93.9406
3 | 混凝土垫层 | 1.混凝土种类：商品混凝土 2.混凝土强度等级：120厚C20素砼垫层 3.混凝土运输、泵送、浇筑、养护 4.含模板及支撑制作、安装、拆除等一切措施 5.其他：满足相关规范及图纸设计要求 | m3 | 0.5184 | 90 | 330 | 40 | 64.4 | 47.196 | 571.596 | 296.3154
4 | 现浇地垫 | 1.现浇13厚EPDM安全橡胶垫 2.抗裂钢丝挂网 丝径6mm 16目 3.含辅材及完成内容的所有工序 4.其他：满足相关规范及图纸设计要求 | m2 | 4.32 | 40 | 150 | 10 | 28 | 20.52 | 248.52 | 1073.6064
5 | 收边 | 1.50*5厚通长原色304不锈钢（含预埋及加劲肋） 2.含辅材及完成内容的所有工序 3.其他满足图纸设计要求及相关规范要求 | m | 6 | 40 | 60 | 5 | 14.7 | 10.773 | 130.473 | 782.838
6 | 冷喷漆划线（婴儿车） | 1.冷喷漆划线，颜色综合考虑 2.含基层清理、放样、涂刷、养护、成品保护 3.其他：满足相关规范及图纸设计要求 | 组 | 1 | 100 | 80 | 10 | 26.6 | 19.494 | 236.094 | 236.094
儿童景墙一
1 | 挖沟槽土方 | 1.土壤类别：详见相关图纸设计 2.挖土深度：2m以内 3.含挖土，弃土，清理机下余土，人工清底修边 | m3 | 7.71 | 0 | 0 | 15 | 2.1 | 1.539 | 18.639 | 143.7067
2 | 素土夯实 | 1.密实度要求:夯实系数≥94% 2.夯填材料种类:素土夯实 3.其他:满足相关规范及图纸设计要求 | m2 | 8.57 | 0 | 0 | 5.5 | 0.77 | 0.5643 | 6.8343 | 58.57
3 | 回填方 | 1.密实度要求：达到图纸设计要求 2.填方材料品种：原土回填 3.填方粒径要求：满足图纸设计要求 4.含碎土，5m内就地取土，分层夯实，洒水，打夯，平整 | m3 | 3.8 | 0 | 0 | 15 | 2.1 | 1.539 | 18.639 | 70.8282
4 | 带型基础 | 1.混凝土种类：商品混凝土 2.混凝土强度等级：C30钢筋混凝土 3.混凝土运输、泵送、浇筑、养护 4.含模板及支撑制作、安装、拆除等一切措施 5.含钢筋做法及安装 6.其他：满足相关规范及图纸设计要求 | m3 | 2.037 | 600 | 650 | 150 | 196 | 143.64 | 1739.64 | 3543.6467
5 | 砖基础 | 1.M7.5水泥砂浆砌筑MU10砖砌体 2.包含其制作、运输、安装等一切措施 3.其他：满足相关规范及图纸设计要求 | m3 | 3.5109 | 245 | 230 | 70 | 76.3 | 55.917 | 677.217 | 2377.6655
6 | 实心砖墙 | 1.M7.5水泥砂浆砌筑MU10砖砌体 2.包含其制作、运输、安装等一切措施 3.其他：满足相关规范及图纸设计要求 | m3 | 5.4979 | 245 | 230 | 70 | 76.3 | 55.917 | 677.217 | 3723.293
7 | 压顶 | 1.混凝土种类：商品混凝土 2.混凝土强度等级：C30钢筋混凝土 3.混凝土运输、泵送、浇筑、养护 4.含模板及支撑制作、安装、拆除等一切措施 5.含钢筋做法及安装 6.其他：满足相关规范及图纸设计要求 | m3 | 0.83672 | 600 | 650 | 150 | 196 | 143.64 | 1739.64 | 1455.5916
8 | 墙面一般抹灰 | 1.20厚1:2.5水泥砂浆保护层 2.含清理基层、修补堵眼、湿润基层、运输、清扫落地灰等 3.其他：满足相关规范及图纸设计要求 | m2 | 51.502 | 17 | 15 | 1 | 4.62 | 3.3858 | 41.0058 | 2111.8807
9 | 涂料墙面 | 1.外刮腻子，3厚丙烯酸硅树脂涂料（颜色及造型综合考虑） 2.含清理基层、修补堵眼、湿润基层、运输、清扫落地灰等 3.其他：满足相关规范及图纸设计要求 | m2 | 51.502 | 30 | 45 | 1 | 10.64 | 7.7976 | 94.4376 | 4863.7253
10 | 金属字 | 1.名称：3厚不锈钢字体，面喷彩色金属漆 2.含深化设计、制作、运输、安装 3.其他：满足相关规范及图纸设计要求 | 组 | 1 | 500 | 2000 | 200 | 378 | 277.02 | 3355.02 | 3355.02
儿童景墙二
1 | 挖沟槽土方 | 1.土壤类别：详见相关图纸设计 2.挖土深度：2m以内 3.含挖土，弃土，清理机下余土，人工清底修边 | m3 | 7.43 | 0 | 0 | 15 | 2.1 | 1.539 | 18.639 | 138.4878
2 | 素土夯实 | 1.密实度要求:夯实系数≥94% 2.夯填材料种类:素土夯实 3.其他:满足相关规范及图纸设计要求 | m2 | 8.26 | 0 | 0 | 5.5 | 0.77 | 0.5643 | 6.8343 | 56.4513
3 | 回填方 | 1.密实度要求：达到图纸设计要求 2.填方材料品种：原土回填 3.填方粒径要求：满足图纸设计要求 4.含碎土，5m内就地取土，分层夯实，洒水，打夯，平整 | m3 | 3.69 | 0 | 0 | 15 | 2.1 | 1.539 | 18.639 | 68.7779
4 | 带型基础 | 1.混凝土种类：商品混凝土 2.混凝土强度等级：C30钢筋混凝土 3.混凝土运输、泵送、浇筑、养护 4.含模板及支撑制作、安装、拆除等一切措施 5.含钢筋做法及安装 6.其他：满足相关规范及图纸设计要求 | m3 | 1.975 | 600 | 650 | 150 | 196 | 143.64 | 1739.64 | 3435.789
5 | 砖基础 | 1.M7.5水泥砂浆砌筑MU10砖砌体 2.包含其制作、运输、安装等一切措施 3.其他：满足相关规范及图纸设计要求 | m3 | 3.411 | 245 | 230 | 70 | 76.3 | 55.917 | 677.217 | 2309.9818
6 | 实心砖墙 | 1.M7.5水泥砂浆砌筑MU10砖砌体 2.包含其制作、运输、安装等一切措施 3.其他：满足相关规范及图纸设计要求 | m3 | 5.3656 | 245 | 230 | 70 | 76.3 | 55.917 | 677.217 | 3633.6918
7 | 压顶 | 1.混凝土种类：商品混凝土 2.混凝土强度等级：C30钢筋混凝土 3.混凝土运输、泵送、浇筑、养护 4.含模板及支撑制作、安装、拆除等一切措施 5.含钢筋做法及安装 6.其他：满足相关规范及图纸设计要求 | m3 | 0.80944 | 600 | 650 | 150 | 196 | 143.64 | 1739.64 | 1408.1342
8 | 墙面一般抹灰 | 1.20厚1:2.5水泥砂浆保护层 2.含清理基层、修补堵眼、湿润基层、运输、清扫落地灰等 3.其他：满足相关规范及图纸设计要求 | m2 | 49.828 | 17 | 15 | 1 | 4.62 | 3.3858 | 41.0058 | 2043.237
9 | 涂料墙面 | 1.外刮腻子，3厚丙烯酸硅树脂涂料（颜色及造型综合考虑） 2.含清理基层、修补堵眼、湿润基层、运输、清扫落地灰等 3.其他：满足相关规范及图纸设计要求 | m2 | 49.828 | 30 | 45 | 1 | 10.64 | 7.7976 | 94.4376 | 4705.6367
看护坐凳
1 | 挖沟槽土方 | 1.土壤类别：详见相关图纸设计 2.挖土深度：2m以内 3.含挖土，弃土，清理机下余土，人工清底修边 | m3 | 2.408 | 0 | 0 | 15 | 2.1 | 1.539 | 18.639 | 44.8827
2 | 素土夯实 | 1.密实度要求:夯实系数≥93% 2.夯填材料种类:素土夯实 3.其他:满足相关规范及图纸设计要求 | m2 | 3.44 | 0 | 0 | 5.5 | 0.77 | 0.5643 | 6.8343 | 23.51
3 | 回填方 | 1.密实度要求：达到图纸设计要求 2.填方材料品种：原土回填 3.填方粒径要求：满足图纸设计要求 4.含碎土，5m内就地取土，分层夯实，洒水，打夯，平整 | m3 | 0.89 | 0 | 0 | 15 | 2.1 | 1.539 | 18.639 | 16.5887
4 | 混凝土垫层 | 1.混凝土种类：商品混凝土 2.混凝土强度等级：100厚C20素砼垫层 3.混凝土运输、泵送、浇筑、养护 4.含模板及支撑制作、安装、拆除等一切措施 5.其他：满足相关规范及图纸设计要求 | m3 | 0.344 | 90 | 330 | 40 | 64.4 | 47.196 | 571.596 | 196.629
5 | 砖基础 | 1.M7.5水泥砂浆砌筑MU10砖砌体 2.包含其制作、运输、安装等一切措施 3.其他：满足相关规范及图纸设计要求 | m3 | 1.1808 | 245 | 230 | 70 | 76.3 | 55.917 | 677.217 | 799.6578
6 | 实心砖墙 | 1.M7.5水泥砂浆砌筑MU10砖砌体 2.包含其制作、运输、安装等一切措施 3.其他：满足相关规范及图纸设计要求 | m3 | 0.42 | 245 | 230 | 70 | 76.3 | 55.917 | 677.217 | 284.4311
7 | 压顶 | 1.混凝土种类：商品混凝土 2.混凝土强度等级：C20素混凝土 3.混凝土运输、泵送、浇筑、养护 4.含模板及支撑制作、安装、拆除等一切措施 5.其他：满足相关规范及图纸设计要求 | m3 | 0.2016 | 400 | 340 | 100 | 117.6 | 86.184 | 1043.784 | 210.4269
8 | 水磨石面层 | 1.15厚白色水磨石（面层磨光打蜡） 2.15厚1:2.5防水砂浆保护层 3.含基层清理、抹灰、铺设、磨边、嵌缝、材料运输等 4.其他：满足相关规范及图纸设计要求 | m2 | 4.32 | 100 | 260 | 15 | 52.5 | 38.475 | 465.975 | 2013.012
9 | 竹木面层 | 1.400*100*50厚栗子色瓷态竹木，留缝6~7mm 2.含热镀锌方通、热镀锌角钢及相应辅材 3.含钢龙骨及预埋角钢制作安装喷漆，含竹木板制作、安装、防腐、打磨等，含材料运输 4.其他：满足相关规范及图纸设计要求 | m2 | 1.28 | 150 | 360 | 50 | 78.4 | 57.456 | 695.856 | 890.6957
蹦床
1 | 挖沟槽土方 | 1.土壤类别：详见相关图纸设计 2.挖土深度：2m以内 3.含挖土，弃土，清理机下余土，人工清底修边 | m3 | 1.854 | 0 | 0 | 15 | 2.1 | 1.539 | 18.639 | 34.5567
2 | 素土夯实 | 1.密实度要求:夯实系数≥93% 2.夯填材料种类:素土夯实 3.其他:满足相关规范及图纸设计要求 | m2 | 3.394 | 0 | 0 | 5.5 | 0.77 | 0.5643 | 6.8343 | 23.1956
3 | 回填方 | 1.密实度要求：达到图纸设计要求 2.填方材料品种：原土回填 3.填方粒径要求：满足图纸设计要求 4.含碎土，5m内就地取土，分层夯实，洒水，打夯，平整 | m3 | 0.54 | 0 | 0 | 15 | 2.1 | 1.539 | 18.639 | 10.0651
4 | 砖基础 | 1.M7.5水泥砂浆砌筑MU10砖砌体 2.包含其制作、运输、安装等一切措施 3.其他：满足相关规范及图纸设计要求 | m3 | 1.3102 | 245 | 230 | 70 | 76.3 | 55.917 | 677.217 | 887.2626
5 | 碎石垫层 | 1.垫层材料种类、配合比、厚度：100厚碎石垫层 2.含材料拌合、运输、铺设、压实等 3.其它：满足相关规范及图纸设计要求 | m3 | 0.154 | 20 | 120 | 35 | 24.5 | 17.955 | 217.455 | 33.4881
6 | 混凝土垫层 | 1.混凝土种类：商品混凝土 2.混凝土强度等级：100厚C20素砼垫层 3.混凝土运输、泵送、浇筑、养护 4.含模板及支撑制作、安装、拆除等一切措施 5.其他：满足相关规范及图纸设计要求 | m3 | 0.154 | 90 | 330 | 40 | 64.4 | 47.196 | 571.596 | 88.0258
7 | 一般抹灰 | 1.20厚1:2.5水泥砂浆 2.含清理基层、修补堵眼、湿润基层、运输、清扫落地灰等 3.其他：满足相关规范及图纸设计要求 | m2 | 3.74 | 17 | 15 | 1 | 4.62 | 3.3858 | 41.0058 | 153.3617
8 | 蹦床 | 1.蹦床跳垫（含蹦床钢管框架，高密度EBA发泡海绵） 2.含深化设计、制作、运输、安装 3.其他：满足相关规范及图纸设计要求 | 套 | 1 | 700 | 3000 | 100 | 532 | 389.88 | 4721.88 | 4721.88
七 | 室外会客厅
1 | 挖沟槽土方 | 1.土壤类别：详见相关图纸设计 2.挖土深度：2m以内 3.含挖土，弃土，清理机下余土，人工清底修边 | m3 | 12.76 | 0 | 0 | 15 | 2.1 | 1.539 | 18.639 | 237.8336
2 | 素土夯实 | 1.密实度要求:夯实系数≥94% 2.夯填材料种类:素土夯实 3.其他:满足相关规范及图纸设计要求 | m2 | 76.5 | 0 | 0 | 5.5 | 0.77 | 0.5643 | 6.8343 | 522.8239
3 | 回填方 | 1.密实度要求：达到图纸设计要求 2.填方材料品种：原土回填 3.填方粒径要求：满足图纸设计要求 4.含碎土，5m内就地取土，分层夯实，洒水，打夯，平整 | m3 | 4.08 | 0 | 0 | 15 | 2.1 | 1.539 | 18.639 | 76.0471
4 | 混凝土垫层 | 1.混凝土种类：商品混凝土 2.混凝土强度等级：100厚C20素砼垫层 3.混凝土运输、泵送、浇筑、养护 4.含模板及支撑制作、安装、拆除等一切措施 5.其他：满足相关规范及图纸设计要求 | m3 | 2.7738 | 90 | 330 | 40 | 64.4 | 47.196 | 571.596 | 1585.493
5 | 砖基础 | 1.M7.5水泥砂浆砌筑MU10砖砌体 2.包含其制作、运输、安装等一切措施 3.其他：满足相关规范及图纸设计要求 | m3 | 11.1354 | 245 | 230 | 70 | 76.3 | 55.917 | 677.217 | 7541.0822
6 | 一般抹灰 | 1.20厚1:2.5水泥砂浆，掺5%防水粉 2.含清理基层、修补堵眼、湿润基层、运输、清扫落地灰等 3.其他：满足相关规范及图纸设计要求 | m2 | 47.436 | 17 | 15 | 1 | 4.62 | 3.3858 | 41.0058 | 1945.1511
7 | 碎石垫层 | 1.垫层材料种类、配合比、厚度：200厚碎石垫层 2.含材料拌合、运输、铺设、压实等 3.其它：满足相关规范及图纸设计要求 | m3 | 15.3 | 20 | 120 | 35 | 24.5 | 17.955 | 217.455 | 3327.0615
8 | 混凝土垫层 | 1.混凝土强度等级：200厚C30素混凝土 2.混凝土运输、泵送、浇筑、养护 3.含模板及支撑制作、安装、拆除等一切措施 4.其他：满足相关规范及图纸设计要求 | m3 | 15.3 | 90 | 350 | 40 | 67.2 | 49.248 | 596.448 | 9125.6544
9 | 石材面层（平面侧面） | 1.面层：18厚烧面浪淘沙仿石砖，尺寸综合考虑 2.结合层：30厚1：3干硬性水泥砂浆 3.含基层清理、抹找平层、面层铺设、磨边、倒角、嵌缝、材料运输等 4.其他：满足相关规范及图纸设计要求 | m2 | 94.59 | 55 | 68 | 25 | 20.72 | 15.1848 | 183.9048 | 17395.555 |  | 洁石、华力
10 | 钢骨架 | 1.口200*8厚镀锌方通钢柱，口50*2镀锌方通骨架、口300*150*6厚镀锌方通钢梁 2.含预埋、连接件、刷漆、制作、安装及材料运输 3.含辅材及完成内容的所有工序 4.其他满足图纸设计要求及相关规范要求 | t | 4.38 | 2500 | 4800 | 500 | 1092 | 800.28 | 9692.28 | 42452.1864
11 | 金属屋面板 | 1.2厚铝板包覆，外喷深咖色氟碳漆 2.含连接件、扣件、刷漆、制作、安装及材料运输 3.含辅材及完成内容的所有工序 4.清单工程量为单面垂直投影面积，报价应考虑上下侧面及凹凸造型等全部包覆工程量 5.其他满足图纸设计要求及相关规范要求 | m2 | 101.4 | 220 | 430 | 110 | 106.4 | 77.976 | 944.376 | 95759.7264
12 | 不锈钢水槽 | 1.130*200*3厚304不锈钢水槽 2.含辅材及完成内容的所有工序 3.其他满足图纸设计要求及相关规范要求 | m | 46 | 40 | 90 | 5 | 18.9 | 13.851 | 167.751 | 7716.546
13 | 玻璃屋面 | 1.8+0.76+8钢化夹胶玻璃 2.80*40*3厚镀锌方通骨架 3.含连接件、刷漆、制作、安装及材料运输 4.含辅材及完成内容的所有工序 5.其他满足图纸设计要求及相关规范要求 | m2 | 23.94 | 100 | 350 | 80 | 74.2 | 54.378 | 658.578 | 15766.3573
14 | 装饰格栅一 | 1.口60*60*3厚镀锌方通、6厚镀锌钢板，外喷深咖色金属漆 2.含连接件、刷漆、制作、安装及材料运输 3.含辅材及完成内容的所有工序 4.其他满足图纸设计要求及相关规范要求 | m2 | 20.202 | 120 | 500 | 30 | 91 | 66.69 | 807.69 | 16316.9534
15 | 装饰格栅二 | 1.口50*2厚镀锌方通，外喷深咖色金属漆 2.含连接件、刷漆、制作、安装及材料运输 3.含辅材及完成内容的所有工序 4.其他满足图纸设计要求及相关规范要求 | m2 | 21.84 | 120 | 500 | 30 | 91 | 66.69 | 807.69 | 17639.9496
八 | 泳池区
泳池
1 | 大开挖土方 | 1.土壤类别：详见相关图纸设计 2.挖土深度：2m以内 3.含挖土，弃土，清理机下余土，人工清底修边 | m3 | 103.95 | 0 | 0 | 15 | 2.1 | 1.539 | 18.639 | 1937.524
2 | 素土夯实 | 1.密实度要求:夯实系数≥93% 2.夯填材料种类:素土夯实 3.其他:满足相关规范及图纸设计要求 | m2 | 179.41 | 0 | 0 | 5.5 | 0.77 | 0.5643 | 6.8343 | 1226.1418
3 | 回填方 | 1.密实度要求：达到图纸设计要求 2.填方材料品种：原土回填 3.填方粒径要求：满足图纸设计要求 4.含碎土，5m内就地取土，分层夯实，洒水，打夯，平整 | m3 | 21.2 | 0 | 0 | 15 | 2.1 | 1.539 | 18.639 | 395.1468
4 | 水泥石粉垫层 | 1.垫层材料种类、配合比、厚度：250厚6%水泥石粉垫层 2.含材料拌合、运输、铺设、压实等 3.其它：满足相关规范及图纸设计要 | m3 | 31.25 | 20 | 80 | 32.18 | 18.5052 | 13.5617 | 164.2469 | 5132.7146
5 | 混凝土垫层 | 1.混凝土种类：商品混凝土 2.混凝土强度等级：100厚C15素砼垫层 3.混凝土运输、泵送、浇筑、养护 4.含模板及支撑制作、安装、拆除等一切措施 5.其他：满足相关规范及图纸设计要求 | m3 | 11.8 | 90 | 320 | 40 | 63 | 46.17 | 559.17 | 6598.206
6 | 排水沟 | 1.混凝土种类：商品混凝土 2.混凝土强度等级：150厚C30钢筋混凝土 3.混凝土运输、泵送、浇筑、养护 4.含模板及支撑制作、安装、拆除等一切措施 5.含钢筋做法及安装 6.其他：满足相关规范及图纸设计要求 | m3 | 7.8293 | 600 | 650 | 150 | 196 | 143.64 | 1739.64 | 13620.0765
7 | 底板 | 1.混凝土种类：商品混凝土 2.混凝土强度等级：C30钢筋混凝土 3.混凝土运输、泵送、浇筑、养护 4.含模板及支撑制作、安装、拆除等一切措施 5.含钢筋做法及安装 6.池底变形缝和后浇带综合考虑 7.其他：满足相关规范及图纸设计要求 | m3 | 22 | 600 | 650 | 150 | 196 | 143.64 | 1739.64 | 38272.08
8 | 直行墙 | 1.混凝土种类：商品混凝土 2.混凝土强度等级：200厚C30钢筋混凝土 3.混凝土运输、泵送、浇筑、养护 4.含模板及支撑制作、安装、拆除等一切措施 5.含钢筋做法及安装 6.其他：满足相关规范及图纸设计要求 | m3 | 9.7191 | 600 | 650 | 150 | 196 | 143.64 | 1739.64 | 16907.7351
9 | 池底池壁防水 | 1.2厚JS防水层 2.20厚1:2.5水泥砂浆找平层 3.含基层清理、抹灰、涂抹防水、闭水试验、材料运输等 4.其他：满足相关规范及图纸设计要求 | m2 | 158.605 | 30 | 40 | 1 | 9.94 | 7.2846 | 88.2246 | 13992.8627
10 | 瓷砖面层 | 1.8厚200*200深蓝色防滑瓷片（图案二次深化） 2.20厚1:2.5水泥砂浆结合层 3.含基层清理、抹灰、铺设、磨边、嵌缝、材料运输等 4.其他：满足相关规范及图纸设计要求 | m2 | 245.28 | 95 | 100 | 30 | 31.5 | 23.085 | 279.585 | 68576.6088
11 | 竹木面层 | 1.120*30厚深咖色竹木 2.含龙骨及预埋件制作安装，含竹木板制作、安装、防腐、打磨等，含材料运输 3.其他：满足相关规范及图纸设计要求 | m2 | 54.41 | 120 | 280 | 50 | 63 | 46.17 | 559.17 | 30424.4397
12 | 石材面层 | 1.面层：20厚烧面福鼎黑仿石砖（弧形定制），尺寸综合考虑 2.结合层：30厚1：3干硬性水泥砂浆 3.含基层清理、抹找平层、面层铺设、磨边、倒角、嵌缝、材料运输等 4.其他：满足相关规范及图纸设计要求 | m2 | 9.69 | 70 | 600 | 25 | 97.3 | 71.307 | 863.607 | 8368.3518 |  | 洁石、华力
13 | 石材面层 | 1.面层：50厚黑金钻花岗岩，尺寸综合考虑 2.结合层：30厚1：3干硬性水泥砂浆 3.含基层清理、抹找平层、面层铺设、磨边、倒角、嵌缝、材料运输等 4.其他：满足相关规范及图纸设计要求 | m2 | 12.05 | 70 | 350 | 25 | 62.3 | 45.657 | 552.957 | 6663.1318
14 | 不锈钢雨水箅子 | 1.600*300*30厚不锈钢雨水箅子（含框架、预埋件及固定件） 2.含辅材及完成内容的所有工序 3.其他满足图纸设计要求及相关规范要求 | m | 40.15 | 40 | 150 | 5 | 27.3 | 20.007 | 242.307 | 9728.6261
儿童活动区
1 | 大开挖土方 | 1.土壤类别：详见相关图纸设计 2.挖土深度：2m以内 3.含挖土，弃土，清理机下余土，人工清底修边 | m3 | 21.5 | 0 | 0 | 15 | 2.1 | 1.539 | 18.639 | 400.7385
2 | 素土夯实 | 1.密实度要求:夯实系数≥93% 2.夯填材料种类:素土夯实 3.其他:满足相关规范及图纸设计要求 | m2 | 84.52 | 0 | 0 | 5.5 | 0.77 | 0.5643 | 6.8343 | 577.635
3 | 回填方 | 1.密实度要求：达到图纸设计要求 2.填方材料品种：原土回填 3.填方粒径要求：满足图纸设计要求 4.含碎土，5m内就地取土，分层夯实，洒水，打夯，平整 | m3 | 8.5 | 0 | 0 | 15 | 2.1 | 1.539 | 18.639 | 158.4315
4 | 碎石垫层 | 1.垫层材料种类、配合比、厚度：100/150厚碎石垫层 2.含材料拌合、运输、铺设、压实等 3.其它：满足相关规范及图纸设计要求 | m3 | 8.1595 | 20 | 120 | 35 | 24.5 | 17.955 | 217.455 | 1774.3241
5 | 混凝土垫层 | 1.混凝土种类：商品混凝土 2.混凝土强度等级：100厚C15素砼垫层 3.混凝土运输、泵送、浇筑、养护 4.含模板及支撑制作、安装、拆除等一切措施 5.其他：满足相关规范及图纸设计要求 | m3 | 5.5022 | 90 | 320 | 40 | 63 | 46.17 | 559.17 | 3076.6652
6 | 带型基础 | 1.混凝土种类：商品混凝土 2.混凝土强度等级：200厚C30钢筋混凝土 3.混凝土运输、泵送、浇筑、养护 4.含模板及支撑制作、安装、拆除等一切措施 5.含钢筋做法及安装 6.其他：满足相关规范及图纸设计要求 | m3 | 4.005 | 600 | 650 | 150 | 196 | 143.64 | 1739.64 | 6967.2582
7 | 底板 | 1.混凝土种类：商品混凝土 2.混凝土强度等级：150厚C30钢筋混凝土 3.混凝土运输、泵送、浇筑、养护 4.含模板及支撑制作、安装、拆除等一切措施 5.含钢筋做法及安装 6.其他：满足相关规范及图纸设计要求 | m3 | 5.2095 | 600 | 650 | 150 | 196 | 143.64 | 1739.64 | 9062.6546
8 | 直行墙 | 1.混凝土种类：商品混凝土 2.混凝土强度等级：150厚C30钢筋混凝土 3.混凝土运输、泵送、浇筑、养护 4.含模板及支撑制作、安装、拆除等一切措施 5.含钢筋做法及安装 6.其他：满足相关规范及图纸设计要求 | m3 | 1.602 | 600 | 650 | 150 | 196 | 143.64 | 1739.64 | 2786.9033
9 | 现浇地垫 | 1.面层6厚粒径1~2各色EPDM颗粒整体现浇 2.底层9厚粒径2~4再生胶整体现浇 3.含辅材及完成内容的所有工序 4.其他：满足相关规范及图纸设计要求 | m2 | 37.4 | 40 | 165 | 10 | 30.1 | 22.059 | 267.159 | 9991.7466
10 | 土工布 | 1.两层土工布≥200g/m2 2.含辅材及完成内容的所有工序 3.其他：满足相关规范及图纸设计要求 | m2 | 29.5 | 3 | 5 | 1 | 1.26 | 0.9234 | 11.1834 | 329.9103
11 | 沙坑 | 1.材料种类、配合比、厚度：白色石英砂，成品采购 2.含材料拌合、运输、铺设、压实等 3.其它：满足相关规范及图纸设计要求 | m3 | 11.8 | 40 | 1000 | 10 | 147 | 107.73 | 1304.73 | 15395.814
12 | 成品攀岩支点 | 1.成品攀岩支点（PE环保塑料，直径150mm） 2.含辅材、深化设计及安装费 3.其他：满足相关规范及图纸设计要求 | 项 | 1 | 200 | 600 | 50 | 119 | 87.21 | 1056.21 | 1056.21
13 | 成品儿童滑梯 | 1.成品儿童滑梯（3厚原色304不锈钢滑梯） 2.含辅材、深化设计及安装费 3.其他：满足相关规范及图纸设计要求 | 套 | 1 | 500 | 11000 | 200 | 1638 | 1200.42 | 14538.42 | 14538.42
14 | 成品儿童圆球绳梯 | 1.成品儿童圆球绳梯（PE绳，800*150*500mm） 2.含辅材、深化设计及安装费 3.其他：满足相关规范及图纸设计要求 | 项 | 1 | 200 | 500 | 30 | 102.2 | 74.898 | 907.098 | 907.098
花池
1 | 挖沟槽土方 | 1.土壤类别：详见相关图纸设计 2.挖土深度：2m以内 3.含挖土，弃土，清理机下余土，人工清底修边 | m3 | 21.9661 | 0 | 0 | 15 | 2.1 | 1.539 | 18.639 | 409.4261
2 | 素土夯实 | 1.密实度要求:夯实系数≥94% 2.夯填材料种类:素土夯实 3.其他:满足相关规范及图纸设计要求 | m2 | 33.794 | 0 | 0 | 5.5 | 0.77 | 0.5643 | 6.8343 | 230.9583
3 | 回填方 | 1.密实度要求：达到图纸设计要求 2.填方材料品种：原土回填 3.填方粒径要求：满足图纸设计要求 4.含碎土，5m内就地取土，分层夯实，洒水，打夯，平整 | m3 | 6.25 | 0 | 0 | 15 | 2.1 | 1.539 | 18.639 | 116.4938
4 | 砖基础 | 1.M7.5水泥砂浆砌筑MU10砖砌体 2.包含其制作、运输、安装等一切措施 3.其他：满足相关规范及图纸设计要求 | m3 | 15.717 | 245 | 230 | 70 | 76.3 | 55.917 | 677.217 | 10643.806
5 | 实心砖墙 | 1.M7.5水泥砂浆砌筑MU10砖砌体 2.包含其制作、运输、安装等一切措施 3.其他：满足相关规范及图纸设计要求 | m3 | 14.7364 | 245 | 230 | 70 | 76.3 | 55.917 | 677.217 | 9979.7406
6 | 墙面一般抹灰 | 1.20厚1:2.5水泥砂浆 掺5%防水粉 2.含清理基层、修补堵眼、湿润基层、运输、清扫落地灰等 3.其他：满足相关规范及图纸设计要求 | m2 | 154.566 | 17 | 15 | 1 | 4.62 | 3.3858 | 41.0058 | 6338.1025
7 | 石材面层 | 1.20厚烧面芝麻灰花岗岩，单边拉20*10凹槽 2.20厚1:2.5水泥砂浆结合层 3.含基层清理、抹灰、铺设、磨边、嵌缝、材料运输等 4.其他：满足相关规范及图纸设计要求 | m2 | 47.09 | 70 | 130 | 25 | 31.5 | 23.085 | 279.585 | 13165.6576
8 | 石材面层 | 1.50厚烧面芝麻灰花岗岩压顶 2.20厚1:2.5水泥砂浆结合层 3.含基层清理、抹灰、铺设、磨边、嵌缝、材料运输等 4.其他：满足相关规范及图纸设计要求 | m2 | 11.08 | 70 | 150 | 25 | 34.3 | 25.137 | 304.437 | 3373.162
九 | 运动景墙
1 | 挖沟槽土方 | 1.土壤类别：详见相关图纸设计 2.挖土深度：2m以内 3.含挖土，弃土，清理机下余土，人工清底修边 | m3 | 40.6 | 0 | 0 | 15 | 2.1 | 1.539 | 18.639 | 756.7434
2 | 素土夯实 | 1.密实度要求:夯实系数≥94% 2.夯填材料种类:素土夯实 3.其他:满足相关规范及图纸设计要求 | m2 | 32.49 | 0 | 0 | 5.5 | 0.77 | 0.5643 | 6.8343 | 222.0464
3 | 回填方 | 1.密实度要求：达到图纸设计要求 2.填方材料品种：原土回填 3.填方粒径要求：满足图纸设计要求 4.含碎土，5m内就地取土，分层夯实，洒水，打夯，平整 | m3 | 24.95 | 0 | 0 | 15 | 2.1 | 1.539 | 18.639 | 465.043
4 | 独立基础 | 1.混凝土种类：商品混凝土 2.混凝土强度等级：C25钢筋混凝土 3.混凝土运输、泵送、浇筑、养护 4.含模板及支撑制作、安装、拆除等一切措施 5.含钢筋做法及安装 6.其他：满足相关规范及图纸设计要求 | m3 | 3.42 | 600 | 640 | 150 | 194.6 | 142.614 | 1727.214 | 5907.0719
5 | 矩形柱 | 1.混凝土种类：商品混凝土 2.混凝土强度等级：C25钢筋混凝土 3.混凝土运输、泵送、浇筑、养护 4.含模板及支撑制作、安装、拆除等一切措施 5.含钢筋做法及安装 6.其他：满足相关规范及图纸设计要求 | m3 | 5.47 | 600 | 640 | 150 | 194.6 | 142.614 | 1727.214 | 9447.8606
6 | 矩形梁 | 1.混凝土种类：商品混凝土 2.混凝土强度等级：C25钢筋混凝土 3.混凝土运输、泵送、浇筑、养护 4.含模板及支撑制作、安装、拆除等一切措施 5.含钢筋做法及安装 6.其他：满足相关规范及图纸设计要求 | m3 | 9.65 | 600 | 640 | 150 | 194.6 | 142.614 | 1727.214 | 16667.6151
7 | 砖基础 | 1.M7.5水泥砂浆砌筑MU10砖砌体 2.包含其制作、运输、安装等一切措施 3.其他：满足相关规范及图纸设计要求 | m3 | 7.23 | 245 | 230 | 70 | 76.3 | 55.917 | 677.217 | 4896.2789
8 | 实心砖墙 | 1.M7.5水泥砂浆砌筑MU10砖砌体 2.包含其制作、运输、安装等一切措施 3.其他：满足相关规范及图纸设计要求 | m3 | 20.97 | 245 | 230 | 70 | 76.3 | 55.917 | 677.217 | 14201.2405
9 | 墙面一般抹灰 | 1.10厚1:2.5水泥砂浆保护层 2.含清理基层、修补堵眼、湿润基层、运输、清扫落地灰等 3.其他：满足相关规范及图纸设计要求 | m2 | 180.43 | 17 | 15 | 1 | 4.62 | 3.3858 | 41.0058 | 7398.6765
10 | 涂料墙面 | 1.5厚彩色外墙漆（颜色及造型综合考虑） 2.含清理基层、修补堵眼、湿润基层、运输、清扫落地灰等 3.其他：满足相关规范及图纸设计要求 | m2 | 180.43 | 30 | 45 | 1 | 10.64 | 7.7976 | 94.4376 | 17039.3762
11 | 运动器材 | 1.运动器材 2.含辅材、深化设计及安装费 3.其他：满足相关规范及图纸设计要求 | 项 | 1 | 2000 | 10000 | 100 | 1694 | 1241.46 | 15035.46 | 15035.46
12 | 运动图案 | 1.运动图案（含深化设计） 2.含清理基层、修补堵眼、湿润基层、运输、清扫落地灰等 3.其他：满足相关规范及图纸设计要求 | 项 | 1 | 2000 | 3000 | 50 | 707 | 518.13 | 6275.13 | 6275.13
十 | 水磨石坐凳
1 | 挖沟槽土方 | 1.土壤类别：详见相关图纸设计 2.挖土深度：2m以内 3.含挖土，弃土，清理机下余土，人工清底修边 | m3 | 1.176 | 0 | 0 | 15 | 2.1 | 1.539 | 18.639 | 21.9195
2 | 素土夯实 | 1.密实度要求:夯实系数≥94% 2.夯填材料种类:素土夯实 3.其他:满足相关规范及图纸设计要求 | m2 | 2.352 | 0 | 0 | 5.5 | 0.77 | 0.5643 | 6.8343 | 16.0743
3 | 回填方 | 1.密实度要求：达到图纸设计要求 2.填方材料品种：原土回填 3.填方粒径要求：满足图纸设计要求 4.含碎土，5m内就地取土，分层夯实，洒水，打夯，平整 | m3 | 0.144 | 0 | 0 | 15 | 2.1 | 1.539 | 18.639 | 2.684
4 | 碎石垫层 | 1.垫层材料种类、配合比、厚度：100厚碎石垫层 2.含材料拌合、运输、铺设、压实等 3.其它：满足相关规范及图纸设计要求 | m3 | 0.2352 | 20 | 120 | 35 | 24.5 | 17.955 | 217.455 | 51.1454
5 | 混凝土垫层 | 1.混凝土种类：商品混凝土 2.混凝土强度等级：100厚C20素砼垫层 3.混凝土运输、泵送、浇筑、养护 4.含模板及支撑制作、安装、拆除等一切措施 5.其他：满足相关规范及图纸设计要求 | m3 | 0.2352 | 90 | 330 | 40 | 64.4 | 47.196 | 571.596 | 134.4394
6 | 坐凳基础 | 1.混凝土种类：商品混凝土 2.混凝土强度等级：C30钢筋混凝土 3.混凝土运输、泵送、浇筑、养护 4.含模板及支撑制作、安装、拆除等一切措施 5.含钢筋做法及安装 6.其他：满足相关规范及图纸设计要求 | m3 | 1.1472 | 600 | 650 | 150 | 196 | 143.64 | 1739.64 | 1995.715
7 | 水磨石面层 | 1.面层：30厚抛光面仿芝麻白水磨石饰面，尺寸造型综合考虑 2.含基层清理、面层铺设、嵌缝、材料运输等 3.其他：满足相关规范及图纸设计要求 | m2 | 7.396 | 100 | 400 | 15 | 72.1 | 52.839 | 639.939 | 4732.9888
十一 | 东入口门楼
1 | 钢柱 | 1.柱类型：箱300*300*14*14 Q355B 2.含二次灌浆、素砼包裹、预埋件、加劲板、连接件、刷漆、制作、安装及材料运输 3.含辅材及完成内容的所有工序及措施 4.其他满足图纸设计要求及相关规范要求 | t | 7.435 | 2500 | 4800 | 500 | 1092 | 800.28 | 9692.28 | 72062.1018
2 | 钢梁 | 1.梁类型：WH600*200*12*14、WH750*250*10*18、WH500*200*10*12、WH700*250*14*16、WH300*180*6*10 Q355B 2.含加劲板、连接件、刷漆、制作、安装及材料运输 3.含辅材及完成内容的所有工序及措施 4.其他满足图纸设计要求及相关规范要求 | t | 14.19 | 2500 | 4800 | 500 | 1092 | 800.28 | 9692.28 | 137533.4532
3 | 屋面铝板 | 1.2厚深咖色铝板外包 2.含连接件、扣件、刷漆、制作、安装及材料运输 3.含辅材及完成内容的所有工序及措施 4.含钢骨架制作、安装费 5.清单工程量为单面垂直投影面积，报价应考虑上下侧面及凹凸造型等全部包覆工程量 6.其他满足图纸设计要求及相关规范要求 | m2 | 414.18 | 220 | 430 | 110 | 106.4 | 77.976 | 944.376 | 391141.6517
4 | 钢格栅 | 1.60*40*2、30*30*2、20*10*2镀锌方通，6厚镀锌钢板 2.含格栅基础、预埋、连接件、刷漆、制作、安装及材料运输 3.含辅材及完成内容的所有工序及措施 4.其他满足图纸设计要求及相关规范要求 | m2 | 3.45 | 120 | 500 | 30 | 91 | 66.69 | 807.69 | 2786.5305
5 | 抹灰面油漆 | 1.2厚爱马仕灰仿石漆，留缝分缝综合考虑 2.含辅材及完成内容的所有工序及措施 3.其他：满足相关规范及图纸设计要求 | m2 | 326.96 | 25 | 40 | 1 | 9.24 | 6.7716 | 82.0116 | 26814.5127
6 | 抹灰面油漆 | 1.2厚深咖色仿石漆，留缝分缝综合考虑 2.含辅材及完成内容的所有工序及措施 3.其他：满足相关规范及图纸设计要求 | m2 | 7.13 | 25 | 40 | 1 | 9.24 | 6.7716 | 82.0116 | 584.7427
7 | 石材面层 | 1.20厚爱马仕灰仿石砖 2.20厚1:2.5水泥砂浆结合层 3.含基层清理、抹灰、铺设、磨边、嵌缝、材料运输等 4.其他：满足相关规范及图纸设计要求 | m2 | 165.42 | 70 | 125 | 25 | 30.8 | 22.572 | 273.372 | 45221.1962 |  | 洁石、华力
8 | 池底 | 1.混凝土种类：商品混凝土 2.混凝土强度等级：C30钢筋混凝土 3.混凝土运输、泵送、浇筑、养护 4.含模板及支撑制作、安装、拆除等一切措施 5.含钢筋做法及安装 6.池底变形缝和后浇带综合考虑 7.其他：满足相关规范及图纸设计要求 | m3 | 5.31 | 600 | 650 | 150 | 196 | 143.64 | 1739.64 | 9237.4884
9 | 池壁 | 1.混凝土种类：商品混凝土 2.混凝土强度等级：C30钢筋混凝土 3.混凝土运输、泵送、浇筑、养护 4.含模板及支撑制作、安装、拆除等一切措施 5.含钢筋做法及安装 6.其他：满足相关规范及图纸设计要求 | m3 | 3.01 | 600 | 650 | 150 | 196 | 143.64 | 1739.64 | 5236.3164
10 | 池底池壁防水 | 1.20厚1:2.5水泥砂浆保护层 2.2厚JS防水层 3.20厚1:2.5水泥砂浆找平层 4.含基层清理、抹灰、涂抹防水、闭水试验、材料运输等 5.其他：满足相关规范及图纸设计要求 | m2 | 63.45 | 40 | 50 | 1 | 12.74 | 9.3366 | 113.0766 | 7174.7103
11 | 砖基础 | 1.M7.5水泥砂浆砌筑MU10砖砌体 2.20mm厚水泥砂浆抹面 3.包含其制作、运输、安装等一切措施 4.其他：满足相关规范及图纸设计要求 | m3 | 2.8 | 245 | 230 | 70 | 76.3 | 55.917 | 677.217 | 1896.2076
12 | 2厚白色铝板造型柱 | 1.2厚白色铝板外包，展开宽度及高度详见设计 3.含骨架制作、安装费 4.含辅材及完成内容的所有工序及措施 5.其他：满足相关规范及图纸设计要求 | 根 | 5 | 2000 | 3000 | 200 | 728 | 533.52 | 6461.52 | 32307.6
13 | 金属隔断 | 1.1厚φ20不锈钢立柱格栅@25 2.含格栅基础、预埋、连接件、刷漆、制作、安装及材料运输 3.含辅材及完成内容的所有工序及措施 4.其他满足图纸设计要求及相关规范要求 | m2 | 21.1 | 150 | 800 | 30 | 137.2 | 100.548 | 1217.748 | 25694.4828
14 | 砾石 | 1.50厚φ10-20黑色砾石 散置 2.5厚十目钢丝网平铺 3.30厚1200*600镀锌格栅 2.其他：满足相关规范及图纸设计要求 | m2 | 15.81 | 70 | 300 | 5 | 52.5 | 38.475 | 465.975 | 7367.0647
15 | 石材面层 | 1.面层：30厚600*600光面福鼎黑花岗岩 2.含万能支撑器，高度为690mm 3.含基层清理、抹找平层、面层铺设、磨边、倒角、嵌缝、材料运输等 4.其他：满足相关规范及图纸设计要求 | m2 | 18.88 | 80 | 300 | 40 | 58.8 | 43.092 | 521.892 | 9853.321
16 | 金属装饰线条 | 1.雕塑下石材四周 2.3厚黑钛金拉丝面不锈钢折弯，展开宽度详设计 3.含基层骨架制作、安装费 4.其他：满足相关规范及图纸设计要求 | m | 16.07 | 150 | 750 | 70 | 135.8 | 99.522 | 1205.322 | 19369.5245
17 | 金属装饰线条 | 1.黑色砾石四周 2.3厚黑钛金拉丝面不锈钢折弯，展开宽度详设计 3.含5厚不锈钢止水板 4.其他：满足相关规范及图纸设计要求 | m | 22.19 | 80 | 240 | 5 | 45.5 | 33.345 | 403.845 | 8961.3206
18 | 石材面层 | 1.面层：30厚800*600光面福鼎黑花岗岩 2.结合层：30厚1：3干硬性水泥砂浆 3.含基层清理、抹找平层、面层铺设、磨边、倒角、嵌缝、材料运输等 4.其他：满足相关规范及图纸设计要求 | m2 | 4.05 | 80 | 300 | 40 | 58.8 | 43.092 | 521.892 | 2113.6626
19 | 石材面层 | 1.面层：20厚600*200烧面芝麻灰仿石砖 2.结合层：30厚1：3干硬性水泥砂浆 3.含基层清理、抹找平层、面层铺设、磨边、倒角、嵌缝、材料运输等 4.其他：满足相关规范及图纸设计要求 | m2 | 1.66 | 70 | 75 | 25 | 23.8 | 17.442 | 211.242 | 350.6617 |  | 洁石、华力
20 | 石材面层 | 1.面层：20厚600*250烧面芝麻灰仿石砖 2.结合层：30厚1：3干硬性水泥砂浆 3.含基层清理、抹找平层、面层铺设、磨边、倒角、嵌缝、材料运输等 4.其他：满足相关规范及图纸设计要求 | m2 | 2.075 | 70 | 75 | 25 | 23.8 | 17.442 | 211.242 | 438.3272 |  | 洁石、华力
21 | 金属装饰线条 | 1.涌泉处石材四周 2.3厚黑钛金拉丝面不锈钢折弯，展开宽度详设计 3.含5厚不锈钢止水板 4.其他：满足相关规范及图纸设计要求 | m | 8.3 | 80 | 240 | 5 | 45.5 | 33.345 | 403.845 | 3351.9135
22 | 标识、标牌 | 1.东入口门楼水景 2.标识：深咖色不锈钢LOGO详专业厂家二次深化设计安装 3.基层为：2厚浅咖色不锈钢板 4.其他：满足相关规范及图纸设计要求 | 项 | 1 | 1000 | 3000 | 100 | 574 | 420.66 | 5094.66 | 5094.66
23 | 标识、标牌 | 1.东入口门楼车库 2.标识：车库出入口成品标识牌 3.其他：满足相关规范及图纸设计要求 | 项 | 1 | 600 | 2000 | 50 | 371 | 271.89 | 3292.89 | 3292.89
24 | 雕塑 | 1.不锈钢雕塑 2.含辅材、深化设计及安装费 3.其他：满足相关规范及图纸设计要求 | 项 | 1 | 1500 | 30000 | 2000 | 4690 | 3437.1 | 41627.1 | 41627.1
25 | 标识、标牌 | 1.东入口门楼 2.标识：项目名称不锈钢LOGO 3.基层为：C30素混凝土，热镀锌钢板预埋件 4.其他：满足相关规范及图纸设计要求 | 项 | 1 | 1000 | 3000 | 100 | 574 | 420.66 | 5094.66 | 5094.66
26 | 成品人行闸机 | 1.设备名称：成品人行闸机 2.含设备采购、运输、安装、调试等费用 3.其他：满足相关规范及图纸设计要求 | 套 | 1 | 2000 | 7000 | 200 | 1288 | 943.92 | 11431.92 | 11431.92
27 | 消防铁艺大门 | 1.4厚80*80热镀锌方通，2厚40*40热镀锌方通,10厚60宽热镀锌钢板，深灰色氟碳漆饰面 2.含预埋、、滚轮、门铰、成品锁、连接件、刷漆、制作、安装及材料运输 3.含辅材及完成内容的所有工序 4.其他满足图纸设计要求及相关规范要求 | 套 | 1 | 1000 | 7000 | 200 | 1148 | 841.32 | 10189.32 | 10189.32
十二 | 车库雨棚
1 | 钢柱 | 1.柱类型：150*150*6镀锌钢立柱 2.含预埋、连接件、刷漆、制作、安装及材料运输 3.含辅材及完成内容的所有工序 4.其他满足图纸设计要求及相关规范要求 | t | 0.3 | 2500 | 4800 | 500 | 1092 | 800.28 | 9692.28 | 2907.684
2 | 钢梁 | 1.梁类型：150*80*6,40*40*2镀锌钢梁 2.含预埋、连接件、刷漆、制作、安装及材料运输 3.含辅材及完成内容的所有工序 4.其他满足图纸设计要求及相关规范要求 | t | 2.31 | 2500 | 4800 | 500 | 1092 | 800.28 | 9692.28 | 22389.1668
3 | 钢格栅 | 1.60*40*2、50*30*2镀锌钢格栅 2.含预埋、连接件、刷漆、制作、安装及材料运输 3.含辅材及完成内容的所有工序 4.其他满足图纸设计要求及相关规范要求 | m2 | 26.52 | 120 | 500 | 30 | 91 | 66.69 | 807.69 | 21419.9388
4 | 屋面铝板 | 1.2厚铝板包覆，面喷深灰色氟碳漆 2.含连接件、扣件、刷漆、制作、安装及材料运输 3.含辅材及完成内容的所有工序 4.清单工程量为单面垂直投影面积，报价应考虑上下侧面及凹凸造型等全部包覆工程量 5.其他满足图纸设计要求及相关规范要求 | m2 | 79.68 | 220 | 430 | 110 | 106.4 | 77.976 | 944.376 | 75247.8797
5 | 墙面铝板 | 1.2厚铝板外包，双面隔墙板，面喷氟碳漆（喷字综合考虑） 2.含连接件、扣件、刷漆、制作、安装及材料运输 3.含辅材及完成内容的所有工序 4.清单工程量为单面垂直投影面积，报价应考虑上下侧面及凹凸造型等全部包覆工程量 5.其他满足图纸 | m2 | 21.56 | 220 | 430 | 110 | 106.4 | 77.976 | 944.376 | 20360.7466
十三 | 围墙
1 | 挖沟槽土方 | 1.土壤类别：详见相关图纸设计 2.挖土深度：2m以内 3.含挖土，弃土，清理机下余土，人工清底修边 | m3 | 136.296 | 0 | 0 | 15 | 2.1 | 1.539 | 18.639 | 2540.4211
2 | 素土夯实 | 1.密实度要求:夯实系数≥93% 2.夯填材料种类:素土夯实 3.其他:满足相关规范及图纸设计要求 | m2 | 270.02 | 0 | 0 | 5.5 | 0.77 | 0.5643 | 6.8343 | 1845.3977
3 | 回填方 | 1.密实度要求：达到图纸设计要求 2.填方材料品种：原土回填 3.填方粒径要求：满足图纸设计要求 4.含碎土，5m内就地取土，分层夯实，洒水，打夯，平整 | m3 | 54.1348 | 0 | 0 | 15 | 2.1 | 1.539 | 18.639 | 1009.0185
4 | 混凝土垫层 | 1.混凝土种类：商品混凝土 2.混凝土强度等级：100厚C15素砼垫层 3.混凝土运输、泵送、浇筑、养护 4.含模板及支撑制作、安装、拆除等一切措施 5.其他：满足相关规范及图纸设计要求 | m3 | 27.002 | 90 | 320 | 40 | 63 | 46.17 | 559.17 | 15098.7083
5 | 带型基础 | 1.混凝土种类：商品混凝土 2.混凝土强度等级：300厚C30钢筋混凝土 3.混凝土运输、泵送、浇筑、养护 4.含模板及支撑制作、安装、拆除等一切措施 5.含钢筋做法及安装 6.其他：满足相关规范及图纸设计要求 | m3 | 13.7088 | 600 | 650 | 150 | 196 | 143.64 | 1739.64 | 23848.3768
6 | 直行墙 | 1.混凝土种类：商品混凝土 2.混凝土强度等级：240厚C30钢筋混凝土 3.混凝土运输、泵送、浇筑、养护 4.含模板及支撑制作、安装、拆除等一切措施 5.含钢筋做法及安装 6.其他：满足相关规范及图纸设计要求 | m3 | 116.7804 | 600 | 650 | 150 | 196 | 143.64 | 1739.64 | 203155.8551
7 | 墙面一般抹灰 | 1.30厚1:2.5水泥砂浆 2.含清理基层、修补堵眼、湿润基层、运输、清扫落地灰等 3.其他：满足相关规范及图纸设计要求 | m2 | 1215.6408 | 17 | 15 | 1 | 4.62 | 3.3858 | 41.0058 | 49848.3235
8 | 涂料墙面 | 1.灰色仿石漆饰面（含基层做法及分割线） 2.含清理基层、修补堵眼、湿润基层、运输、清扫落地灰等 3.其他：满足相关规范及图纸设计要求 | m2 | 858.104 | 25 | 40 | 1 | 9.24 | 6.7716 | 82.0116 | 70374.482
9 | 金属护栏（2.0m高） | 1.2厚40*20热镀锌方通，2厚40*30热镀锌方通，仿古铜色氟碳漆饰面 2.含预埋、连接件、刷漆、制作、安装及材料运输 3.含辅材及完成内容的所有工序 4.其他满足图纸设计要求及相关规范要求 | m | 485.1 | 100 | 195 | 10 | 42.7 | 31.293 | 378.993 | 183849.5043
10 | 铁艺门（1.42m高） | 1.4厚30*60热镀锌方通，1.5厚20*20热镀锌方通,10厚40宽热镀锌钢板，深灰色氟碳漆饰面 2.含预埋、门铰、门轴、连接件、刷漆、制作、安装及材料运输 3.含辅材及完成内容的所有工序 4.其他满足图纸设计要求及相关规范要求 | 套 | 1 | 500 | 2400 | 50 | 413 | 302.67 | 3665.67 | 3665.67
5714477.939
注：1.综合单价包括且不限于人工、材料、机械、措施、检验检测、规费、管理费、利润、税金(增值税专用发票)、赶工措施、安全防护、现场文明施工措施、风险等全部费用。 2.本工程清单，无论是否存在缺项、漏项、工程量偏差，均视为乙方已综合考虑在固定合同总价内。
343.6343
4365.9021
2.815

## 绿化工程
洛阳中浩德伊河湾项目大区景观工程招标清单与计价表-绿化工程
序号 | 工程项目名称 | 工程内容 | 单位 | 工程量 g | 其中：各子项构成（元） |  |  |  |  | 含税综合单价(元) f=(a+b+c+d+e) | 合价(元)=g*f | 品牌
[5 empty] | 人工费 a | 主材费 b | 机械、辅材及其他c | 综合费 d=(a+b+c)*费率 | 税金 e=(a+b+c+d)*费率
[8 empty] | 0.14 | 0.09
一 | 绿地整理
1 | 整理绿化用地 | 1.回填土质要求:满足图纸设计要求 2.取土运距:自行考虑 3.找平找坡要求:满足图纸设计要求，微地形处理 4.含排地表水、土方挖、运、耙细、过筛、回填、找平、找坡、拍实、废弃物运输等 | m2 | 13089 | 3 | 0 | 6.5 | 1.33 | 0.9747 | 11.8047 | 154511.7183
二 | 乔木
1 | 五角枫B | 1.五角枫B 2.胸径(cm) φ16-18 3.高度(cm) H600-650 4.冠幅(cm) P350-400 5.假植移植,带骨架移栽,冠型丰满，包含苗木起挖、运输、栽植、支撑、养护等 6.养护期限为二年 7.其他：满足相关规范及图纸设计要求 | 株 | 1 | 570 | 3800 | 228 | 643.72 | 471.7548 | 5713.4748 | 5713.4748
2 | 朴树A | 1.朴树A 2.胸径(cm) φ27-28 3.高度(cm) H>1100 4.冠幅(cm) P500-550 5.假植移植,带骨架移栽,冠型丰满，包含苗木起挖、运输、栽植、支撑、养护等 6.养护期限为二年 7.其他：满足相关规范及图纸设计要求 | 株 | 5 | 1950 | 13000 | 780 | 2202.2 | 1613.898 | 19546.098 | 97730.49
3 | 朴树B | 1.朴树B 2.胸径(cm) φ24-25 3.高度(cm) H850-900 4.冠幅(cm) P450-500 5.假植移植,带骨架移栽,冠型丰满，包含苗木起挖、运输、栽植、支撑、养护等 6.养护期限为二年 7.其他：满足相关规范及图纸设计要求 | 株 | 5 | 1275 | 8500 | 510 | 1439.9 | 1055.241 | 12780.141 | 63900.705
4 | 乌桕A | 1.乌桕A 2.胸径(cm) φ26 3.高度(cm) H950-1000 4.冠幅(cm) P500-550 5.假植移植,全冠,姿态优美.低分枝，包含苗木起挖、运输、栽植、支撑、养护等 6.养护期限为二年 7.其他：满足相关规范及图纸设计要求 | 株 | 2 | 1200 | 8000 | 480 | 1355.2 | 993.168 | 12028.368 | 24056.736
5 | 乌桕B | 1.乌桕B 2.胸径(cm) φ24-25 3.高度(cm) H850-900 4.冠幅(cm) P400-450 5.假植移植,全冠,姿态优美.低分枝，包含苗木起挖、运输、栽植、支撑、养护等 6.养护期限为二年 7.其他：满足相关规范及图纸设计要求 | 株 | 10 | 1095 | 7300 | 438 | 1236.62 | 906.2658 | 10975.8858 | 109758.858
6 | 乌桕C | 1.乌桕C 2.胸径(cm) φ15-16 3.高度(cm) H650-700 4.冠幅(cm) P300-350 5.假植移植,全冠,姿态优美.低分枝，包含苗木起挖、运输、栽植、支撑、养护等 6.养护期限为二年 7.其他：满足相关规范及图纸设计要求 | 株 | 9 | 300 | 2000 | 120 | 338.8 | 248.292 | 3007.092 | 27063.828
7 | 国槐A | 1.国槐A 2.胸径(cm) φ28 3.高度(cm) H950-1000 4.冠幅(cm) P500-550 5.假植移植,带骨架移栽,冠型丰满，包含苗木起挖、运输、栽植、支撑、养护等 6.养护期限为二年 7.其他：满足相关规范及图纸设计要求 | 株 | 2 | 675 | 4500 | 270 | 762.3 | 558.657 | 6765.957 | 13531.914
8 | 国槐B | 1.国槐B 2.胸径(cm) φ25 3.高度(cm) H700-750 4.冠幅(cm) P400-450 5.假植移植,带骨架移栽,冠型丰满，包含苗木起挖、运输、栽植、支撑、养护等 6.养护期限为二年 7.其他：满足相关规范及图纸设计要求 | 株 | 9 | 630 | 4200 | 252 | 711.48 | 521.4132 | 6314.8932 | 56834.0388
9 | 国槐C | 1.国槐C 2.胸径(cm) φ18-20 3.高度(cm) H650-700 4.冠幅(cm) P350-400 5.假植移植,带骨架移栽,冠型丰满，包含苗木起挖、运输、栽植、支撑、养护等 6.养护期限为二年 7.其他：满足相关规范及图纸设计要求 | 株 | 5 | 525 | 3500 | 210 | 592.9 | 434.511 | 5262.411 | 26312.055
10 | 国槐D | 1.国槐D 2.胸径(cm) φ16-17 3.高度(cm) H550-600 4.冠幅(cm) P320-350 5.假植移植,带骨架移栽,冠型丰满，包含苗木起挖、运输、栽植、支撑、养护等 6.养护期限为二年 7.其他：满足相关规范及图纸设计要求 | 株 | 7 | 225 | 1500 | 90 | 254.1 | 186.219 | 2255.319 | 15787.233
11 | 大叶女贞A | 1.大叶女贞A 2.胸径(cm) φ13-15 3.高度(cm) H450-500 4.冠幅(cm) P300-350 5.假植移植,带骨架移栽,冠型丰满，包含苗木起挖、运输、栽植、支撑、养护等 6.养护期限为二年 7.其他：满足相关规范及图纸设计要求 | 株 | 11 | 240 | 1600 | 96 | 271.04 | 198.6336 | 2405.6736 | 26462.4096
12 | 日本晚樱A | 1.日本晚樱A 2.地径(cm) D12-13 3.高度(cm) H400-450 4.冠幅(cm) P250-300 5.低分枝,全冠幅,树形优美，包含苗木起挖、运输、栽植、支撑、养护等 6.养护期限为二年 7.其他：满足相关规范及图纸设计要求 | 株 | 3 | 180 | 1200 | 72 | 203.28 | 148.9752 | 1804.2552 | 5412.7656
13 | 日本晚樱B | 1.日本晚樱B 2.地径(cm) D7-8 3.高度(cm) H300 4.冠幅(cm) P250 5.低分枝,全冠幅,树形优美，包含苗木起挖、运输、栽植、支撑、养护等 6.养护期限为二年 7.其他：满足相关规范及图纸设计要求 | 株 | 10 | 75 | 500 | 30 | 84.7 | 62.073 | 751.773 | 7517.73
14 | 桂花A | 1.桂花A 2.地径(cm) D10-12 3.高度(cm) H350-400 4.冠幅(cm) P300-350 5.树形饱满,分枝明显,修剪圆球，包含苗木起挖、运输、栽植、支撑、养护等 6.养护期限为二年 7.其他：满足相关规范及图纸设计要求 | 株 | 28 | 360 | 2400 | 144 | 406.56 | 297.9504 | 3608.5104 | 101038.2912
15 | 银杏A | 1.银杏A 2.胸径(cm) φ26 3.高度(cm) H1000-1100 4.冠幅(cm) P400-450 5.假植移植,带骨架移栽,冠型丰满，包含苗木起挖、运输、栽植、支撑、养护等 6.养护期限为二年 7.其他：满足相关规范及图纸设计要求 | 株 | 20 | 600 | 4000 | 240 | 677.6 | 496.584 | 6014.184 | 120283.68
16 | 银杏B | 1.银杏B 2.胸径(cm) φ20 3.高度(cm) H800-850 4.冠幅(cm) P330-350 5.假植移植,带骨架移栽,冠型丰满，包含苗木起挖、运输、栽植、支撑、养护等 6.养护期限为二年 7.其他：满足相关规范及图纸设计要求 | 株 | 8 | 390 | 2600 | 156 | 440.44 | 322.7796 | 3909.2196 | 31273.7568
17 | 黄连木A | 1.黄连木A 2.胸径(cm) φ30 3.高度(cm) H850-900 4.冠幅(cm) P500-550 5.假植移植,3杆以上丛生,每分杆>10cm，包含苗木起挖、运输、栽植、支撑、养护等 6.养护期限为二年 7.其他：满足相关规范及图纸设计要求 | 株 | 1 | 1275 | 8500 | 510 | 1439.9 | 1055.241 | 12780.141 | 12780.141
18 | 黄连木B | 1.黄连木B 2.胸径(cm) φ25-26 3.高度(cm) H600-650 4.冠幅(cm) P450-500 5.假植移植,3杆以上丛生,每分杆>8cm，包含苗木起挖、运输、栽植、支撑、养护等 6.养护期限为二年 7.其他：满足相关规范及图纸设计要求 | 株 | 2 | 975 | 6500 | 390 | 1101.1 | 806.949 | 9773.049 | 19546.098
19 | 斜飘造型白蜡 | 1.斜飘造型白蜡 2.地径(cm) D20-22 3.高度(cm) H300-320 4.冠幅(cm) P350-400 5.假植移植,至少5托球,云朵状态,杆曲折，包含苗木起挖、运输、栽植、支撑、养护等 6.养护期限为二年 7.其他：满足相关规范及图纸设计要求 | 株 | 1 | 1950 | 13000 | 780 | 2202.2 | 1613.898 | 19546.098 | 19546.098
20 | 白蜡A | 1.白蜡A 2.胸径(cm) φ25-26 3.高度(cm) H800-850 4.冠幅(cm) P400-450 5.假植移植,带骨架移栽,冠型丰满，包含苗木起挖、运输、栽植、支撑、养护等 6.养护期限为二年 7.其他：满足相关规范及图纸设计要求 | 株 | 2 | 600 | 4000 | 240 | 677.6 | 496.584 | 6014.184 | 12028.368
21 | 白蜡B | 1.白蜡B 2.胸径(cm) φ17-18 3.高度(cm) H600-650 4.冠幅(cm) P350-400 5.假植移植,带骨架移栽,冠型丰满，包含苗木起挖、运输、栽植、支撑、养护等 6.养护期限为二年 7.其他：满足相关规范及图纸设计要求 | 株 | 20 | 420 | 2800 | 168 | 474.32 | 347.6088 | 4209.9288 | 84198.576
22 | 榉树 | 1.榉树 2.胸径(cm) φ15-16 3.高度(cm) H650-700 4.冠幅(cm) P300-350 5.假植移植,带骨架移栽,冠型丰满，包含苗木起挖、运输、栽植、支撑、养护等 6.养护期限为二年 7.其他：满足相关规范及图纸设计要求 | 株 | 15 | 315 | 2100 | 126 | 355.74 | 260.7066 | 3157.4466 | 47361.699
23 | 苦楝B | 1.苦楝B 2.胸径(cm) φ15-16 3.高度(cm) H600-650 4.冠幅(cm) P>400 5.假植移植,带骨架移栽,冠型丰满，包含苗木起挖、运输、栽植、支撑、养护等 6.养护期限为二年 7.其他：满足相关规范及图纸设计要求 | 株 | 0 | 210 | 1400 | 84 | 237.16 | 173.8044 | 2104.9644 | 0
24 | 栾树B | 1.栾树B 2.胸径(cm) φ15-16 3.高度(cm) H650-700 4.冠幅(cm) P350-400 5.假植移植,带骨架移栽,冠型丰满，包含苗木起挖、运输、栽植、支撑、养护等 6.养护期限为二年 7.其他：满足相关规范及图纸设计要求 | 株 | 17 | 195 | 1300 | 78 | 220.22 | 161.3898 | 1954.6098 | 33228.3666
25 | 老人葵 | 1.老人葵 2.地径(cm) D33-40 3.高度(cm) H500-600 4.冠幅(cm) P300-400 5.假植移植,带骨架移栽,冠型丰满，包含苗木起挖、运输、栽植、支撑、养护等 6.养护期限为二年 7.其他：满足相关规范及图纸设计要求 | 株 | 8 | 255 | 1700 | 102 | 287.98 | 211.0482 | 2556.0282 | 20448.2256
26 | 枇杷A | 1.枇杷A 2.地径(cm) D18-20 3.高度(cm) H500-550 4.冠幅(cm) P400-450 5.假植移植,带骨架移栽,冠型丰满，包含苗木起挖、运输、栽植、支撑、养护等 6.养护期限为二年 7.其他：满足相关规范及图纸设计要求 | 株 | 6 | 450 | 3000 | 180 | 508.2 | 372.438 | 4510.638 | 27063.828
27 | 老桩石榴 | 1.老桩石榴 2.地径(cm) D25-26 3.高度(cm) H400-450 4.冠幅(cm) P320-350 5.假植移植,带骨架移栽,冠型丰满，包含苗木起挖、运输、栽植、支撑、养护等 6.养护期限为二年 7.其他：满足相关规范及图纸设计要求 | 株 | 7 | 345 | 2300 | 138 | 389.62 | 285.5358 | 3458.1558 | 24207.0906
三 | 灌木
1 | 丛生五角枫 | 1.丛生五角枫 2.地径(cm) D27 3.高度(cm) H900-950 4.冠幅(cm) P500-550 5.假植移植,3杆以上丛生,每分杆＞12cm，包含苗木起挖、运输、栽植、支撑、养护等>12cm 6.养护期限为二年 7.其他：满足相关规范及图纸设计要求 | 株 | 11 | 1800 | 12000 | 720 | 2032.8 | 1489.752 | 18042.552 | 198468.072
2 | 丛生朴树 | 1.丛生朴树 2.地径(cm) D26-27 3.高度(cm) H>1100 4.冠幅(cm) P550-600 5.假植移植,三级以上分枝,全冠,至少五分杆,杆径>15CM，包含苗木起挖、运输、栽植、支撑、养护等 6.养护期限为二年 7.其他：满足相关规范及图纸设计要求 | 株 | 2 | 2250 | 15000 | 900 | 2541 | 1862.19 | 22553.19 | 45106.38
3 | 丛生乌桕 | 1.丛生乌桕 2.地径(cm) D28 3.高度(cm) H900-950 4.冠幅(cm) P500-550 5.假植移植,全冠,姿态优美,丛生状,至少3杆以上,杆径>15，包含苗木起挖、运输、栽植、支撑、养护等 6.养护期限为二年 7.其他：满足相关规范及图纸设计要求 | 株 | 1 | 1650 | 11000 | 660 | 1863.4 | 1365.606 | 16539.006 | 16539.006
4 | 八棱海棠(特选) | 1.八棱海棠(特选) 2.地径(cm) D18-20 3.高度(cm) H450-500 4.冠幅(cm) P350-400 5.假植2年以上苗,带骨架移栽,叶茂，包含苗木起挖、运输、栽植、支撑、养护等 6.养护期限为二年 7.苗木支护及注意事项满足设计图纸要求 | 株 | 8 | 600 | 4000 | 240 | 677.6 | 496.584 | 6014.184 | 48113.472
5 | 八棱海棠A | 1.八棱海棠A 2.地径(cm) D16-18 3.高度(cm) H350-400 4.冠幅(cm) P300-350 5.假植移植,带骨架移栽,冠型丰满，包含苗木起挖、运输、栽植、支撑、养护等 6.养护期限为二年 7.苗木支护及注意事项满足设计图纸要求 | 株 | 12 | 375 | 2500 | 150 | 423.5 | 310.365 | 3758.865 | 45106.38
6 | 丛生黄连木 | 1.种类:丛生黄连木 2.地径:35cm 3.高度:950-1000cm 4.冠幅:600-650cm 5.养护期:二年 6.其他：假植移植,3杆以上丛生,每分杆>12cm，包含苗木起挖、运输、栽植、支撑、养护等 7.其他：满足相关规范及图纸设计要求 | 株 | 1 | 1500 | 10000 | 600 | 1694 | 1241.46 | 15035.46 | 15035.46
7 | 高杆红叶石楠A | 1.高杆红叶石楠A 2.地径(cm) D13-15 3.高度(cm) H350-400 4.冠幅(cm) P250-300 5.假植移植,带骨架移栽,冠型丰满，包含苗木起挖、运输、栽植、支撑、养护等 6.养护期限为二年 7.其他：满足相关规范及图纸设计要求 | 株 | 27 | 225 | 1500 | 90 | 254.1 | 186.219 | 2255.319 | 60893.613
8 | 鸡爪槭 | 1.鸡爪槭 2.地径(cm) D8-10 3.高度(cm) H350 4.冠幅(cm) P250 5.假植移植,树形优美，包含苗木起挖、运输、栽植、支撑、养护等 6.养护期限为二年 7.其他：满足相关规范及图纸设计要求 | 株 | 11 | 150 | 1000 | 60 | 169.4 | 124.146 | 1503.546 | 16539.006
9 | 丛生紫荆 | 1.丛生紫荆 2.地径(cm) D10 3.高度(cm) H280-300 4.冠幅(cm) P220-250 5.盆苗移植,三枝以上分叉,叶茂，包含苗木起挖、运输、栽植、支撑、养护等 6.养护期限为二年 7.其他：满足相关规范及图纸设计要求 | 株 | 31 | 67.5 | 450 | 27 | 76.23 | 55.8657 | 676.5957 | 20974.4667
10 | 红枫(斜飘) | 1.红枫(斜飘) 2.地径(cm) D12 3.高度(cm) H250-300 4.冠幅(cm) P220-250 5.价植苗,姿态优美,斜飘成景，包含苗木起挖、运输、栽植、支撑、养护等 6.养护期限为二年 7.其他：满足相关规范及图纸设计要求 | 株 | 1 | 570 | 3800 | 228 | 643.72 | 471.7548 | 5713.4748 | 5713.4748
11 | 红枫(特选) | 1.红枫(特选) 2.地径(cm) D12 3.高度(cm) H250-300 4.冠幅(cm) P220-250 5.价植苗,姿态优美,独树成景，包含苗木起挖、运输、栽植、支撑、养护等 6.养护期限为二年 7.其他：满足相关规范及图纸设计要求 | 株 | 1 | 525 | 3500 | 210 | 592.9 | 434.511 | 5262.411 | 5262.411
12 | 丛生紫薇 | 1.丛生紫薇 2.高度(cm) H180-200 3.冠幅(cm) P150-180 4.假植移植,3杆以上丛生,每分杆>2cm，包含苗木起挖、运输、栽植、支撑、养护等 5.养护期限为二年 6.其他：满足相关规范及图纸设计要求 | 株 | 21 | 75 | 500 | 30 | 84.7 | 62.073 | 751.773 | 15787.233
13 | 亮晶女贞方柱(特) | 1.亮晶女贞方柱(特) 2.高度(cm) H250-300 3.冠幅(cm) P180 4.盆苗,杆高0.3M,修剪成方形(2*1*0.8)，包含苗木起挖、运输、栽植、支撑、养护等 5.养护期限为二年 6.其他：满足相关规范及图纸设计要求 | 株 | 18 | 195 | 1300 | 78 | 220.22 | 161.3898 | 1954.6098 | 35182.9764
14 | 亮晶女贞方柱A | 1.亮晶女贞方柱A 2.高度(cm) H200 3.冠幅(cm) P110 4.盆苗,杆高1M,修剪成方形，包含苗木起挖、运输、栽植、支撑、养护等 5.养护期限为二年 6.其他：满足相关规范及图纸设计要求 | 株 | 3 | 120 | 800 | 48 | 135.52 | 99.3168 | 1202.8368 | 3608.5104
15 | 亮晶女贞方柱B | 1.亮晶女贞方柱B 2.高度(cm) H100 3.冠幅(cm) P90 4.盆苗,杆高0.8M,修剪成方形，包含苗木起挖、运输、栽植、支撑、养护等 5.养护期限为二年 6.其他：满足相关规范及图纸设计要求 | 株 | 17 | 60 | 400 | 24 | 67.76 | 49.6584 | 601.4184 | 10224.1128
16 | 亮晶女贞塔柱B | 1.亮晶女贞塔柱B 2.高度(cm) H150 3.冠幅(cm) P90 4.盆苗,修剪成圆塔形，包含苗木起挖、运输、栽植、支撑、养护等 5.养护期限为二年 6.其他：满足相关规范及图纸设计要求 | 株 | 2 | 82.5 | 550 | 33 | 93.17 | 68.2803 | 826.9503 | 1653.9006
17 | 亮晶女贞塔柱C | 1.亮晶女贞塔柱C 2.高度(cm) H100 3.冠幅(cm) P70 4.盆苗,修剪成圆塔形，包含苗木起挖、运输、栽植、支撑、养护等 5.养护期限为二年 6.其他：满足相关规范及图纸设计要求 | 株 | 6 | 60 | 400 | 24 | 67.76 | 49.6584 | 601.4184 | 3608.5104
18 | 单干亮晶女贞球A | 1.单干亮晶女贞球A 2.高度(cm) H200 3.冠幅(cm) P110 4.盆苗,杆高1M,修剪成球形，包含苗木起挖、运输、栽植、支撑、养护等 5.养护期限为二年 6.其他：满足相关规范及图纸设计要求 | 株 | 2 | 45 | 300 | 18 | 50.82 | 37.2438 | 451.0638 | 902.1276
19 | 单干亮晶女贞球B | 1.单干亮晶女贞球B 2.高度(cm) H150 3.冠幅(cm) P80 4.盆苗,杆高0.7-0.8M,修剪成球形，包含苗木起挖、运输、栽植、支撑、养护等 5.养护期限为二年 6.其他：满足相关规范及图纸设计要求 | 株 | 4 | 30 | 200 | 12 | 33.88 | 24.8292 | 300.7092 | 1202.8368
20 | 单干亮晶女贞球C | 1.单干亮晶女贞球C 2.高度(cm) H120 3.冠幅(cm) P60 4.盆苗,杆高0.7-0.8M,修剪成球形，包含苗木起挖、运输、栽植、支撑、养护等 5.养护期限为二年 6.其他：满足相关规范及图纸设计要求 | 株 | 8 | 22.5 | 150 | 9 | 25.41 | 18.6219 | 225.5319 | 1804.2552
21 | 地笼桂花D | 1.地笼桂花D 2.高度(cm) H180-200 3.冠幅(cm) P160-180 4.丛生,树形饱满，包含苗木起挖、运输、栽植、支撑、养护等 5.养护期限为二年 6.其他：满足相关规范及图纸设计要求 | 株 | 29 | 112.5 | 750 | 45 | 127.05 | 93.1095 | 1127.6595 | 32702.1255
22 | 大叶黄杨球A | 1.大叶黄杨球A 2.高度(cm) H200-220 3.冠幅(cm) P200 4.拼接修剪成球形,用苗约113株/球,示意见图，包含苗木起挖、运输、栽植、支撑、养护等 5.养护期限为二年 6.其他：满足相关规范及图纸设计要求 | 株 | 10 | 150 | 1000 | 60 | 169.4 | 124.146 | 1503.546 | 15035.46
23 | 大叶黄杨球B | 1.大叶黄杨球B 2.高度(cm) H150 3.冠幅(cm) P150 4.盆苗,修剪成球形，包含苗木起挖、运输、栽植、支撑、养护等 5.养护期限为二年 6.其他：满足相关规范及图纸设计要求 | 株 | 45 | 82.5 | 550 | 33 | 93.17 | 68.2803 | 826.9503 | 37212.7635
24 | 海桐球A | 1.海桐球A 2.高度(cm) H180 3.冠幅(cm) P180 4.修剪成球形，包含苗木起挖、运输、栽植、支撑、养护等 5.养护期限为二年 6.其他：满足相关规范及图纸设计要求 | 株 | 13 | 120 | 800 | 48 | 135.52 | 99.3168 | 1202.8368 | 15636.8784
25 | 海桐球C | 1.海桐球C 2.高度(cm) H120 3.冠幅(cm) P120 4.修剪成球形，包含苗木起挖、运输、栽植、支撑、养护等 5.养护期限为二年 6.其他：满足相关规范及图纸设计要求 | 株 | 77 | 52.5 | 350 | 21 | 59.29 | 43.4511 | 526.2411 | 40520.5647
26 | 红叶石楠球A | 1.红叶石楠球A 2.高度(cm) H220 3.冠幅(cm) P220 4.盆苗,修剪成球形，包含苗木起挖、运输、栽植、支撑、养护等 5.养护期限为二年 6.其他：满足相关规范及图纸设计要求 | 株 | 27 | 127.5 | 850 | 51 | 143.99 | 105.5241 | 1278.0141 | 34506.3807
27 | 红叶石楠球C | 1.红叶石楠球C 2.高度(cm) H120 3.冠幅(cm) P120 4.盆苗,修剪成球形，包含苗木起挖、运输、栽植、支撑、养护等 5.养护期限为二年 6.其他：满足相关规范及图纸设计要求 | 株 | 19 | 52.5 | 350 | 21 | 59.29 | 43.4511 | 526.2411 | 9998.5809
28 | 红枫A | 1.红枫A 2.地径(cm) D12 3.高度(cm) H250-300 4.冠幅(cm) P220-250 5.地苗,姿态优美，包含苗木起挖、运输、栽植、支撑、养护等 6.养护期限为二年 7.其他：满足相关规范及图纸设计要求 | 株 | 3 | 450 | 3000 | 180 | 508.2 | 372.438 | 4510.638 | 13531.914
29 | 红梅(特选) | 1.红梅(特选) 2.地径(cm) D10-12 3.高度(cm) H250-280 4.冠幅(cm) P220-250 5.假植移植,树形优美,低分枝,枝条向下斜飘，包含苗木起挖、运输、栽植、支撑、养护等 6.养护期限为二年 7.其他：满足相关规范及图纸设计要求 | 株 | 2 | 135 | 900 | 54 | 152.46 | 111.7314 | 1353.1914 | 2706.3828
31 | 金叶女贞球A | 1.金叶女贞球A 2.高度(cm) H150 3.冠幅(cm) P150 4.盆苗,修剪成球形，包含苗木起挖、运输、栽植、支撑、养护等 5.养护期限为二年 6.其他：满足相关规范及图纸设计要求 | 株 | 29 | 67.5 | 450 | 27 | 76.23 | 55.8657 | 676.5957 | 19621.2753
32 | 银边黄杨球A | 1.银边黄杨球A 2.高度(cm) H150 3.冠幅(cm) P150 4.盆苗,修剪成球形，包含苗木起挖、运输、栽植、支撑、养护等 5.养护期限为二年 6.其他：满足相关规范及图纸设计要求 | 株 | 6 | 67.5 | 450 | 27 | 76.23 | 55.8657 | 676.5957 | 4059.5742
33 | 银边黄杨球B | 1.银边黄杨球B 2.高度(cm) H120 3.冠幅(cm) P120 4.盆苗,修剪成球形，包含苗木起挖、运输、栽植、支撑、养护等 5.养护期限为二年 6.其他：满足相关规范及图纸设计要求 | 株 | 12 | 60 | 400 | 24 | 67.76 | 49.6584 | 601.4184 | 7217.0208
四 | 地被
1 | 金镶玉竹 | 1.金镶玉竹 2.胸径(cm) φ4 3.高度(cm) H450-500 4.冠幅(cm) P80-90 5.假植移植,自然状,每平方16棵,品字形种植，下铺火山岩，包含苗木起挖、运输、栽植、支撑、养护等 6.养护期限为二年 7.其他：满足相关规范及图纸设计要求 | m2 | 29 | 52.5 | 350 | 21 | 59.29 | 43.4511 | 526.2411 | 15260.9919
2 | 北海道黄杨绿篱A | 1.北海道黄杨绿篱A 2.高度(cm) 180 3.冠幅(cm) 50 4.密度 2株/m 5.容器苗,绿篱柱,修剪后规格，包含苗木起挖、运输、栽植、支撑、养护等 6.养护期限为二年 7.苗木栽植注意事项满足设计图纸要求 | m | 166 | 15 | 100 | 6 | 16.94 | 12.4146 | 150.3546 | 24958.8636
3 | 北海道黄杨绿篱B | 1.北海道黄杨绿篱B 2.高度(cm) 130 3.冠幅(cm) 30-40 4.密度 3株/m 5.容器苗,绿篱柱,修剪后规格，包含苗木起挖、运输、栽植、支撑、养护等 6.苗木栽植注意事项满足设计图纸要求 | m | 9 | 10.5 | 70 | 4.2 | 11.858 | 8.6902 | 105.2482 | 947.234
4 | 法国冬青绿篱 | 1.法国冬青绿篱 2.高度(cm) 80-85 3.冠幅(cm) 30-40 4.密度 3株/m 5.容器苗,绿篱柱,修剪后规格，包含苗木起挖、运输、栽植、支撑、养护等 6.养护期限为二年 7.苗木栽植注意事项满足设计图纸要求 | m | 589 | 9 | 60 | 3.6 | 10.164 | 7.4488 | 90.2128 | 53135.3156
5 | 八角金盘 | 1.八角金盘 2.高度(cm) 70 3.冠幅(cm) 40-50 4.密度 25 5.毛球,密植不露土，二次堆坡栽植，包含苗木起挖、运输、栽植、支撑、养护等 6.养护期限为二年 7.苗木栽植注意事项满足设计图纸要求 | m2 | 118 | 18.75 | 125 | 7.5 | 21.175 | 15.5183 | 187.9433 | 22177.3035
6 | 洒金珊瑚 | 1.洒金珊瑚 2.高度(cm) 60 3.冠幅(cm) 30-35 4.密度 36 5.密植不露土，二次堆坡栽植，包含苗木起挖、运输、栽植、支撑、养护等 6.养护期限为二年 7.苗木栽植注意事项满足设计图纸要求 | m2 | 127 | 18.75 | 125 | 7.5 | 21.175 | 15.5183 | 187.9433 | 23868.7928
7 | 红叶石楠 | 1.红叶石楠 2.高度(cm) 60 3.冠幅(cm) 30-35 4.密度 36 5.毛球,密植不露土，二次堆坡栽植，包含苗木起挖、运输、栽植、支撑、养护等 6.养护期限为二年 7.苗木栽植注意事项满足设计图纸要求 | m2 | 769 | 18.75 | 125 | 7.5 | 21.175 | 15.5183 | 187.9433 | 144528.3593
8 | 南天竹 | 1.南天竹 2.高度(cm) 50 3.冠幅(cm) 30-35 4.密度 36 5.密植不露土，二次堆坡栽植，包含苗木起挖、运输、栽植、支撑、养护等 6.养护期限为二年 7.苗木栽植注意事项满足设计图纸要求 | m2 | 118 | 18.75 | 125 | 7.5 | 21.175 | 15.5183 | 187.9433 | 22177.3035
9 | 阔叶十大功劳 | 1.阔叶十大功劳 2.高度(cm) 50 3.冠幅(cm) 30-35 4.密度 36 5.毛球,密植不露土，二次堆坡栽植，包含苗木起挖、运输、栽植、支撑、养护等 6.养护期限为二年 7.苗木栽植注意事项满足设计图纸要求 | m2 | 75 | 18.75 | 125 | 7.5 | 21.175 | 15.5183 | 187.9433 | 14095.7437
10 | 花叶黄杨 | 1.花叶黄杨 2.高度(cm) 45 3.冠幅(cm) 30-35 4.密度 36 5.密植不露土，二次堆坡栽植，包含苗木起挖、运输、栽植、支撑、养护等 6.养护期限为二年 7.苗木栽植注意事项满足设计图纸要求 | m2 | 451 | 18.75 | 125 | 7.5 | 21.175 | 15.5183 | 187.9433 | 84762.4058
11 | 金边黄杨 | 1.金边黄杨 2.高度(cm) 45 3.冠幅(cm) 30-35 4.密度 36 5.密植不露土，二次堆坡栽植，包含苗木起挖、运输、栽植、支撑、养护等 6.养护期限为二年 7.苗木栽植注意事项满足设计图纸要求 | m2 | 501 | 18.75 | 125 | 7.5 | 21.175 | 15.5183 | 187.9433 | 94159.5682
12 | 银边黄杨 | 1.银边黄杨 2.高度(cm) 45 3.冠幅(cm) 30-35 4.密度 36 5.密植不露土，二次堆坡栽植，包含苗木起挖、运输、栽植、支撑、养护等 6.养护期限为二年 7.苗木栽植注意事项满足设计图纸要求 | m2 | 411 | 18.75 | 125 | 7.5 | 21.175 | 15.5183 | 187.9433 | 77244.6757
13 | 金森女贞 | 1.金森女贞 2.高度(cm) 45 3.冠幅(cm) 30-35 4.密度 36 5.密植不露土，二次堆坡栽植，包含苗木起挖、运输、栽植、支撑、养护等 6.养护期限为二年 7.苗木栽植注意事项满足设计图纸要求 | m2 | 606 | 18.75 | 125 | 7.5 | 21.175 | 15.5183 | 187.9433 | 113893.6095
14 | 金叶女贞 | 1.金叶女贞 2.高度(cm) 35 3.冠幅(cm) 25-30 4.密度 49 5.密植不露土，二次堆坡栽植，包含苗木起挖、运输、栽植、支撑、养护等 6.养护期限为二年 7.苗木栽植注意事项满足设计图纸要求 | m2 | 182 | 18.75 | 125 | 7.5 | 21.175 | 15.5183 | 187.9433 | 34205.6715
15 | 无尽夏绣球 | 1.无尽夏绣球 2.高度(cm) 40 3.冠幅(cm) 30-35 4.密度 36 5.毛球,密植不露土，包含苗木起挖、运输、栽植、支撑、养护等 6.养护期限为二年 7.苗木栽植注意事项满足设计图纸要求 | m2 | 147 | 30 | 200 | 12 | 33.88 | 24.8292 | 300.7092 | 44204.2524
16 | 常绿鸢尾 | 1.常绿鸢尾 2.高度(cm) 30 3.冠幅(cm) 20-25 4.密度 36 5.密植不露土，二次堆坡栽植，包含苗木起挖、运输、栽植、支撑、养护等 6.养护期限为二年 7.苗木栽植注意事项满足设计图纸要求 | m2 | 293 | 18 | 120 | 7.2 | 20.328 | 14.8975 | 180.4255 | 52864.6774
17 | 毛鹃 | 1.毛鹃 2.高度(cm) 30 3.冠幅(cm) 20-25 4.密度 64 5.密植不露土，二次堆坡栽植，包含苗木起挖、运输、栽植、支撑、养护等 6.养护期限为二年 7.苗木栽植注意事项满足设计图纸要求 | m2 | 594 | 18.75 | 125 | 7.5 | 21.175 | 15.5183 | 187.9433 | 111638.2905
18 | 雀舌黄杨 | 1.雀舌黄杨 2.高度(cm) 30 3.冠幅(cm) 15-20 4.密度 81 5.密植不露土，二次堆坡栽植，包含苗木起挖、运输、栽植、支撑、养护等 6.养护期限为二年 7.苗木栽植注意事项满足设计图纸要求 | m2 | 476 | 18.75 | 125 | 7.5 | 21.175 | 15.5183 | 187.9433 | 89460.987
19 | 豆瓣黄杨 | 1.豆瓣黄杨 2.高度(cm) 30 3.冠幅(cm) 15-20 4.密度 81 5.密植不露土，二次堆坡栽植，包含苗木起挖、运输、栽植、支撑、养护等 6.养护期限为二年 7.苗木栽植注意事项满足设计图纸要求 | m2 | 323 | 18.75 | 125 | 7.5 | 21.175 | 15.5183 | 187.9433 | 60705.6698
20 | 豆瓣黄杨拼接 | 1.豆瓣黄杨拼接 2.高度(cm) 60-70 3.冠幅(cm) 30-35 4.密度 9 5.毛球,密植不露土，包含苗木起挖、运输、栽植、支撑、养护等 6.养护期限为二年 7.苗木栽植注意事项满足设计图纸要求 | m2 | 276 | 18.75 | 125 | 7.5 | 21.175 | 15.5183 | 187.9433 | 51872.337
21 | 八宝景天 | 1.八宝景天 2.高度(cm) 25 3.冠幅(cm) 15-20 4.密度 49 5.密植不露土，包含苗木起挖、运输、栽植、支撑、养护等 6.养护期限为二年 7.苗木栽植注意事项满足设计图纸要求 | m2 | 81 | 18.75 | 125 | 7.5 | 21.175 | 15.5183 | 187.9433 | 15223.4032
22 | 藤本月季 | 1.藤本月季 2.高度(cm) 20-25 3.冠幅(cm) 20-25 4.密度 36 5.密植不露土，包含苗木起挖、运输、栽植、支撑、养护等 6.养护期限为二年 7.苗木栽植注意事项满足设计图纸要求 | m2 | 188 | 18.75 | 125 | 7.5 | 21.175 | 15.5183 | 187.9433 | 35333.331
23 | 麦冬 | 1.麦冬 2.高度(cm) 15-20 3.冠幅(cm) 15-20 4.密度 64 5.密植不露土，包含苗木起挖、运输、栽植、支撑、养护等 6.养护期限为二年 7.苗木栽植注意事项满足设计图纸要求 | m2 | 100 | 7.5 | 50 | 3 | 8.47 | 6.2073 | 75.1773 | 7517.73
24 | 下植麦冬 | 1.下植麦冬 2.高度(cm) 5-10 3.冠幅(cm) 5-10 4.密度 81 5.密植不露土，包含苗木起挖、运输、栽植、支撑、养护等 6.养护期限为二年 7.苗木栽植注意事项满足设计图纸要求 | m2 | 78 | 7.5 | 50 | 3 | 8.47 | 6.2073 | 75.1773 | 5863.8294
25 | 佛甲草 | 1.佛甲草 2.高度(cm) 10 3.满铺，方盘苗,40*40cm，包含苗木起挖、运输、栽植、支撑、养护等 4.养护期限为二年 5.苗木栽植注意事项满足设计图纸要求 | m2 | 29 | 18 | 120 | 7.2 | 20.328 | 14.8975 | 180.4255 | 5232.3401
26 | 草 | 1.草 2.百慕大+黑麦草草卷，包含苗木起挖、运输、栽植、支撑、养护等 3.养护期限为二年 4.苗木栽植注意事项满足设计图纸要求 | m2 | 6502 | 2.7 | 18 | 1.08 | 3.0492 | 2.2346 | 27.0638 | 175969.0097
五 | 花镜植物
1 | 千屈菜 | 1.千屈菜 2.高度(cm) 30 3.冠幅(cm) 15-20 4.密度 81 5.密植不露土，包含苗木起挖、运输、栽植、支撑、养护等 6.养护期限为二年 7.苗木栽植注意事项满足设计图纸要求 | m2 | 3 | 27 | 180 | 10.8 | 30.492 | 22.3463 | 270.6383 | 811.9148
2 | 松果菊 | 1.松果菊 2.高度(cm) 25 3.冠幅(cm) 15-20 4.密度 49 5.密植不露土，包含苗木起挖、运输、栽植、支撑、养护等 6.养护期限为二年 7.苗木栽植注意事项满足设计图纸要求 | m2 | 7 | 27 | 180 | 10.8 | 30.492 | 22.3463 | 270.6383 | 1894.468
3 | 粉花绣线菊 | 1.粉花绣线菊 2.高度(cm) 30 3.冠幅(cm) 15-20 4.密度 81 5.密植不露土，包含苗木起挖、运输、栽植、支撑、养护等 6.养护期限为二年 7.苗木栽植注意事项满足设计图纸要求 | m2 | 19 | 27 | 180 | 10.8 | 30.492 | 22.3463 | 270.6383 | 5142.1273
4 | 花叶玉簪 | 1.花叶玉簪 2.高度(cm) 25 3.冠幅(cm) 15-20 4.密度 49 5.密植不露土，包含苗木起挖、运输、栽植、支撑、养护等 6.养护期限为二年 7.苗木栽植注意事项满足设计图纸要求 | m2 | 7 | 27 | 180 | 10.8 | 30.492 | 22.3463 | 270.6383 | 1894.468
5 | 银叶菊 | 1.银叶菊 2.高度(cm) 25 3.冠幅(cm) 15-20 4.密度 49 5.密植不露土，包含苗木起挖、运输、栽植、支撑、养护等 6.养护期限为二年 7.苗木栽植注意事项满足设计图纸要求 | m2 | 7 | 27 | 180 | 10.8 | 30.492 | 22.3463 | 270.6383 | 1894.468
合计（元） | [10 empty] | 3365012.4425
注：1.综合单价包括且不限于人工、材料、机械、措施、检验检测、规费、管理费、利润、税金(增值税专用发票)、赶工措施、安全防护、现场文明施工措施、风险等全部费用。 2.本工程清单，无论是否存在缺项、漏项、工程量偏差，均视为乙方已综合考虑在固定合同总价内。

## 水电工程
洛阳中浩德伊河湾项目大区景观工程招标清单与计价表-水电工程
序号 | 工程项目名称 | 工程内容 | 单位 | 工程量 g | 其中：各子项构成（元） |  |  |  |  | 含税综合单价(元) f=(a+b+c+d+e) | 合价(元)=g*f | 品牌
[5 empty] | 人工费 a | 主材费 b | 机械、辅材及其他c | 综合费 d=(a+b+c)*费率 | 税金 e=(a+b+c+d)*费率
[8 empty] | 0.14 | 0.09
一 | 室外照明
1 | 落地式配电箱 | 1.名称:配电箱JGAL1 2.安装方式；户外落地安装 3.包含配电柜基础，接地 4.混凝土标号；C20 5.规格:详见图纸 | 台 | 1 | 1000 | 4500 | 50 | 777 | 569.43 | 6896.43 | 6896.43
2 | 挖一般土方 | 1.名称：土方的开挖 2.含穿线管、灯具基础、手孔井及变压器井土方 | m3 | 667.18 | 0 | 0 | 10 | 1.4 | 1.026 | 12.426 | 8290.3787
3 | 回填方 | 1.名称：土方的回填 2.含穿线管、灯具基础、手孔井及变压器井土方 | m3 | 667.18 | 0 | 0 | 10 | 1.4 | 1.026 | 12.426 | 8290.3787
4 | 开关电源 | 1.名称:开关电源 2.型号：DC24V/12V 3.手孔井内安装 4.详见景观详图 5.未详尽处满足图纸设计、相关规范要求 | 个 | 13 | 15 | 30.68 | 1 | 6.5352 | 4.7894 | 58.0046 | 754.0594
5 | 灯带（槽） | 1.名称:LED灯带 2.型号:LED DC24V 5W/米 3000K 暖黄 3.包含灯具安装辅材及所有费用 4.详见图纸 5.未详尽处满足图纸设计、相关规范要求 | m | 110.71 | 10 | 20 | 1 | 4.34 | 3.1806 | 38.5206 | 4264.6156
6 | 草坪灯 | 1.名称:草坪灯 2.规格：LED 220V 15W H=0.6M 3000K 暖黄,IP65 3.含灯具基础、预埋基础螺栓、接地、调试等 4.详见景观详图 5.未详尽处满足图纸设计、相关规范要求 | 套 | 71 | 35 | 350 | 10 | 55.3 | 40.527 | 490.827 | 34848.717
7 | 庭院灯 | 1.名称:庭院灯 2.型号: LED 220V 48W H=3.5M 3000K 暖黄 3.包含基础，接地 包含灯具安装辅材及所有费用 4.详见图纸 5.未详尽处满足图纸设计、相关规范要求 | 套 | 101 | 240 | 1200 | 50 | 208.6 | 152.874 | 1851.474 | 186998.874
8 | 单头高杆灯 | 1.名称:单头高杆灯 2.型号: LED 220V 100W H=6.0M 4000K 暖白 3.包含基础，接地，包含灯具安装辅材及所有费用 4.详见图纸 5.未详尽处满足图纸设计、相关规范要求 | 套 | 5 | 240 | 1600 | 50 | 264.6 | 193.914 | 2348.514 | 11742.57
9 | 高杆灯 | 1.名称:双头高杆灯 2.型号: LED 220V 2*200W H=6.0M 4000K 暖白 3.包含基础，接地，包含灯具安装辅材及所有费用 4.详见图纸 5.未详尽处满足图纸设计、相关规范要求 | 套 | 4 | 240 | 2000 | 50 | 320.6 | 234.954 | 2845.554 | 11382.216
10 | 射树灯 | 1.名称:射树灯 2.型号: LED DC24V 15W 3000K 暖黄 3.包含灯具安装辅材及所有费用 4.详见图纸 5.未详尽处满足图纸设计、相关规范要求 | 套 | 59 | 35 | 180 | 5 | 30.8 | 22.572 | 273.372 | 16128.948
11 | 埋地射灯 | 1.名称:埋地射灯 2.型号: LED DC24V 9W 3000K 暖黄 3.包含灯具安装辅材及所有费用 4.详见图纸 5.未详尽处满足图纸设计、相关规范要求 | 套 | 15 | 35 | 160 | 5 | 28 | 20.52 | 248.52 | 3727.8
12 | 柱顶灯 | 1.名称:柱顶灯 2.型号: LED 220V 15W 3000K 暖黄 3.包含灯具安装辅材及所有费用 4.详见图纸 5.未详尽处满足图纸设计、相关规范要求 | 套 | 24 | 35 | 260 | 5 | 42 | 30.78 | 372.78 | 8946.72
13 | 涌泉射灯 | 1.名称:涌泉射灯 2.型号: LED DC12V 6W 3000K 暖黄 3.包含灯具安装辅材及所有费用 4.详见图纸 5.未详尽处满足图纸设计、相关规范要求 | 套 | 18 | 35 | 200 | 5 | 33.6 | 24.624 | 298.224 | 5368.032
15 | 灭蚊灯 | 1.名称:灭蚊灯 2.型号:UVA紫光 220V 10W H=0.66M 3.包含基础，包含灯具安装辅材及所有费用 4.详见图纸 5.未详尽处满足图纸设计、相关规范要求 | 套 | 23 | 40 | 180 | 5 | 31.5 | 23.085 | 279.585 | 6430.455
16 | 方形筒灯 | 1.名称:方形筒灯 2.型号: LED 220V 9W 3000K 暖黄 3.包含灯具安装辅材及所有费用 4.其他详见图纸 5.未详尽处满足图纸设计、相关规范要求 | 套 | 8 | 40 | 150 | 5 | 27.3 | 20.007 | 242.307 | 1938.456
17 | 人（手)孔井 | 1.名称:手孔井 2.规格:600*600*700(H)(净尺寸) 3.未详尽处满足图纸设计、相关规范要求 | 座 | 19 | 200 | 300 | 10 | 71.4 | 52.326 | 633.726 | 12040.794
18 | 配管 | 1.名称：配管 2.规格：PVC 25 3.敷设方式:埋地敷设 4.未详尽处满足图纸设计、相关规范要求 | m | 8329.41 | 7 | 2.1 | 1 | 1.414 | 1.0363 | 12.5503 | 104536.2611 | 顾地
19 | 配管 | 1.名称：配管 2.规格：PVC32 3.敷设方式:埋地敷设 4.未详尽处满足图纸设计、相关规范要求 | m | 313.85 | 7 | 3.5 | 1 | 1.61 | 1.1799 | 14.2899 | 4484.8851 | 顾地
20 | 配管 | 1.名称：配管 2.规格：PVC40 3.敷设方式:埋地敷设 4.未详尽处满足图纸设计、相关规范要求 | m | 88.61 | 7 | 5.5 | 1 | 1.89 | 1.3851 | 16.7751 | 1486.4416 | 顾地
21 | 配管 | 1.名称：配管（工程量暂定） 2.规格：PVC100 3.敷设方式:埋地敷设 4.未详尽处满足图纸设计、相关规范要求 | m | 118 | 7 | 19 | 1 | 3.78 | 2.7702 | 33.5502 | 3958.9236 | 顾地
22 | 电力电缆 | 1.名称：电缆 2.规格：JHS-2*4 3.敷设方式:穿管敷设 4.未详尽处满足图纸设计、相关规范要求 | m | 29.44 | 7 | 14.5 | 1 | 3.15 | 2.3085 | 27.9585 | 823.0982 | 金水
23 | 电力电缆 | 1.名称：电缆 2.规格：YJV-3*4 3.敷设方式:穿管敷设 4.未详尽处满足图纸设计、相关规范要求 | m | 7728.8 | 7 | 12.5 | 1 | 2.87 | 2.1033 | 25.4733 | 196878.041 | 金水
24 | 电力电缆 | 1.名称：电缆 2.规格：YJV-4*2.5 3.敷设方式:穿管敷设 4.未详尽处满足图纸设计、相关规范要求 | m | 248.26 | 7 | 9.5 | 1 | 2.45 | 1.7955 | 21.7455 | 5398.5378 | 金水
25 | 电力电缆 | 1.名称：电缆 2.规格：YJV-4*4 3.敷设方式:穿管敷设 4.未详尽处满足图纸设计、相关规范要求 | m | 124.53 | 7 | 15 | 1 | 3.22 | 2.3598 | 28.5798 | 3559.0425 | 金水
26 | 电力电缆 | 1.名称：电缆 2.规格：YJV-5*10 3.敷设方式:穿管敷设 4.未详尽处满足图纸设计、相关规范要求 | m | 93.42 | 7 | 44 | 1 | 7.28 | 5.3352 | 64.6152 | 6036.352 | 金水
27 | 电力电缆 | 1.名称：电缆 2.规格：YJV-5*4 3.敷设方式:穿管敷设 4.未详尽处满足图纸设计、相关规范要求 | m | 202.36 | 7 | 22 | 1 | 4.2 | 3.078 | 37.278 | 7543.5761 | 金水
28 | 电力电缆 | 1.名称：电缆（工程量暂定） 2.规格：WDZ-YJY-4*70+1*35 3.敷设方式:穿管敷设 4.未详尽处满足图纸设计、相关规范要求 | m | 123 | 7 | 230 | 3 | 33.6 | 24.624 | 298.224 | 36681.552 | 金水
29 | 电力电缆头 | 1.名称：电缆头 2.规格：截面70mm2以内 3.敷设方式:穿管敷设 4.未详尽处满足图纸设计、相关规范要求 | 个 | 2 | 5 | 5 | 1 | 1.54 | 1.1286 | 13.6686 | 27.3372
30 | 电力电缆头 | 1.名称：电缆头 2.规格：截面10mm2以内 3.敷设方式:穿管敷设 4.未详尽处满足图纸设计、相关规范要求 | 个 | 15 | 5 | 2 | 1 | 1.12 | 0.8208 | 9.9408 | 149.112
31 | 配线 | 1.名称：电缆 2.规格：RVV-2*4 3.敷设方式:穿管敷设 4.未详尽处满足图纸设计、相关规范要求 | m | 562.32 | 7 | 3 | 1 | 1.54 | 1.1286 | 13.6686 | 7686.1272
32 | 钢保护套管 | 1.名称：钢保护套管 2.规格：DN40 3.敷设方式:车行道下敷设 4.未详尽处满足图纸设计、相关规范要求 | m | 30.33 | 10 | 33 | 2 | 6.3 | 4.617 | 55.917 | 1695.9626
二 | 东大门水景电气
1 | 电力电缆 | 1.名称：电缆 2.规格：JHS-2*4 3.敷设方式:穿管敷设 4.未详尽处满足图纸设计、相关规范要求 | m | 18.36 | 7 | 14.5 | 1 | 3.15 | 2.3085 | 27.9585 | 513.3181 | 金水
2 | 配管 | 1.名称：配管 2.规格：PVC 25 3.敷设方式:埋地敷设 4.未详尽处满足图纸设计、相关规范要求 | m | 18.36 | 7 | 2.1 | 1 | 1.414 | 1.0363 | 12.5503 | 230.4228 | 顾地
3 | 装饰灯 | 1.名称:星星灯 2.型号: LED DC12V 0.5W 3000K 暖黄 φ15 3.包含灯具安装辅材及所有费用 4.详见图纸 5.未详尽处满足图纸设计、相关规范要求 | 套 | 125 | 35 | 50 | 5 | 12.6 | 9.234 | 111.834 | 13979.25
4 | 灯带（槽） | 1.名称:水下LED灯带 2.型号:LED DC12V 8W/米 3000K 暖黄 3.包含灯具安装辅材及所有费用 4.详见图纸 5.未详尽处满足图纸设计、相关规范要求 | m | 15.39 | 10 | 20 | 1 | 4.34 | 3.1806 | 38.5206 | 592.832
5 | 装饰灯 | 1.名称:水底射灯 2.型号: LED DC12V 9W 3000K 暖黄 3.包含灯具安装辅材及所有费用 4.详见图纸 5.未详尽处满足图纸设计、相关规范要求 | 套 | 6 | 35 | 180 | 10 | 31.5 | 23.085 | 279.585 | 1677.51
6 | 挖一般土方 | 1.名称：土方的开挖 2.含穿线管、灯具基础、手孔井及变压器井土方 | m3 | 3.52 | 0 | 0 | 10 | 1.4 | 1.026 | 12.426 | 43.7395
7 | 回填方 | 1.名称：土方的回填 2.含穿线管、灯具基础、手孔井及变压器井土方 | m3 | 3.52 | 0 | 0 | 10 | 1.4 | 1.026 | 12.426 | 43.7395
三 | 景观背景音乐 | [6 empty] | 0 | 0 | 0 | 0
1 | 挖一般土方 | 1.名称：土方的开挖 2.含穿线管、灯具基础、手孔井及变压器井土方 | m3 | 317.58 | 0 | 0 | 10 | 1.4 | 1.026 | 12.426 | 3946.2491
2 | 回填方 | 1.名称：土方的回填 2.含穿线管、灯具基础、手孔井及变压器井土方 | m3 | 317.58 | 0 | 0 | 10 | 1.4 | 1.026 | 12.426 | 3946.2491
3 | 配管 | 1.名称：配管 2.规格：PVC 20 3.敷设方式:埋地敷设 4.未详尽处满足图纸设计、相关规范要求 | m | 906.9 | 7 | 2 | 1 | 1.4 | 1.026 | 12.426 | 11269.1394 | 顾地
4 | 配线 | 1.名称：电缆 2.规格：RVSP-2*1.5 3.敷设方式:穿管敷设 4.未详尽处满足图纸设计、相关规范要求 | m | 906.9 | 7 | 5 | 1 | 1.82 | 1.3338 | 16.1538 | 14649.8812 | 金水
5 | 塑仿石音箱 | 1.名称:仿石背景音箱 2.型号: 20W 黑色 IP65 3包含基础 详见图纸 4.未详尽处满足图纸设计、相关规范要求 | 个 | 25 | 35 | 200 | 10 | 34.3 | 25.137 | 304.437 | 7610.925
四 | 大区绿化给水
1 | 塑料管 | 1.安装部位:室外 2.介质:绿化给水 3.材质、规格:PE给水管DN80 4.连接形式:热熔连接 5.压力试验及吹、洗设计要求:管道压力试验 | m | 9.98 | 8 | 30 | 1 | 5.46 | 4.0014 | 48.4614 | 483.6448 | 顾地
2 | 塑料管 | 1.安装部位:室外 2.介质:绿化给水 3.材质、规格:PE给水管DN65 4.连接形式:热熔连接 5.压力试验及吹、洗设计要求:管道压力试验 | m | 37.25 | 8 | 15.5 | 1 | 3.43 | 2.5137 | 30.4437 | 1134.0278 | 顾地
3 | 塑料管 | 1.安装部位:室外 2.介质:绿化给水 3.材质、规格:PE给水管DN50 4.连接形式:热熔连接 5.压力试验及吹、洗设计要求:管道压力试验 | m | 148.94 | 8 | 9.5 | 1 | 2.59 | 1.8981 | 22.9881 | 3423.8476 | 顾地
4 | 塑料管 | 1.安装部位:室外 2.介质:绿化给水 3.材质、规格:PE给水管DN40 4.连接形式:热熔连接 5.压力试验及吹、洗设计要求:管道压力试验 | m | 280.64 | 8 | 6 | 1 | 2.1 | 1.539 | 18.639 | 5230.849 | 顾地
5 | 塑料管 | 1.安装部位:室外 2.介质:绿化给水 3.材质、规格:PE给水管DN32 4.连接形式:热熔连接 5.压力试验及吹、洗设计要求:管道压力试验 | m | 564.62 | 8 | 4.2 | 1 | 1.848 | 1.3543 | 16.4023 | 9261.0779 | 顾地
6 | 塑料管 | 1.安装部位:室外 2.介质:绿化给水 3.材质、规格:PE给水管DN25 4.连接形式:热熔连接 5.压力试验及吹、洗设计要求:管道压力试验 | m | 345.08 | 8 | 2.8 | 1 | 1.652 | 1.2107 | 14.6627 | 5059.7976 | 顾地
7 | 塑料管 | 1.安装部位:室外 2.介质:绿化给水 3.材质、规格:PE给水管DN20 4.连接形式:热熔连接 5.压力试验及吹、洗设计要求:管道压力试验 | m | 22.55 | 8 | 2.5 | 1 | 1.61 | 1.1799 | 14.2899 | 322.2372 | 顾地
8 | 不锈钢球阀 | 1.类型:不锈钢球阀 2.规格:DN50 3.连接方式：螺纹连接 4.含制垫、加垫、安装、紧螺栓、试压检查. 5.其他:满足相关规范及图纸设计要求 | 个 | 1 | 35 | 80 | 1 | 16.24 | 11.9016 | 144.1416 | 144.1416
9 | 不锈钢球阀 | 1.类型:不锈钢球阀 2.规格:DN40 3.连接方式：螺纹连接 4.含制垫、加垫、安装、紧螺栓、试压检查. 5.其他:满足相关规范及图纸设计要求 | 个 | 1 | 35 | 70 | 1 | 14.84 | 10.8756 | 131.7156 | 131.7156
10 | 不锈钢球阀 | 1.类型:不锈钢球阀 2.规格:DN32 3.连接方式：螺纹连接 4.含制垫、加垫、安装、紧螺栓、试压检查. 5.其他:满足相关规范及图纸设计要求 | 个 | 4 | 35 | 60 | 1 | 13.44 | 9.8496 | 119.2896 | 477.1584
11 | 不锈钢球阀 | 1.类型:不锈钢球阀 2.规格:DN25 3.连接方式：螺纹连接 4.含制垫、加垫、安装、紧螺栓、试压检查. 5.其他:满足相关规范及图纸设计要求 | 个 | 1 | 35 | 55 | 1 | 12.74 | 9.3366 | 113.0766 | 113.0766
12 | 水表 | 1.类型:水表组 2.规格:DN80 3.含水表1个、止回阀1个、闸阀2个 4.含切管、套丝、阀门连接、水压试验. 5.其他:满足相关规范及图纸设计要求 | 组 | 1 | 90 | 330 | 1 | 58.94 | 43.1946 | 523.1346 | 523.1346
13 | 快速取水器 | 1.名称：快速取水器 2.C15素砼垫层280X280X100（H）mm 3.含D25(1寸)铜质快速取水器、6寸成品圆形阀体箱，DN15双面热镀锌钢管焊接L型 4.阀门箱内散至黑色河卵石粒径20~40mm 5.其他:满足相关规范及图纸设计要求 | 座 | 41 | 35 | 80 | 1 | 16.24 | 11.9016 | 144.1416 | 5909.8056
14 | 砌筑井 | 1.名称:矩形水表阀门井 2.做法：砖砌、参照05-S502 3.其他；含土方、模板、井字架，不含管件及阀门 4.其他:满足相关规范及图纸设计要求 | 座 | 1 | 200 | 300 | 10 | 71.4 | 52.326 | 633.726 | 633.726
15 | 砌筑井 | 1.名称:圆形阀门井 2.规格；详见图纸 3.含土方、模板、井字架，不含管件及阀门 4.其他:满足相关规范及图纸设计要求 | 座 | 7 | 200 | 300 | 10 | 71.4 | 52.326 | 633.726 | 4436.082
16 | 回填方 | 1.回填材料:砂垫层 2.厚度:0.1m砂垫层 3.含材料拌合、运输、铺设、压实等 4.其他:满足相关规范及图纸设计要求 | m3 | 70.15 | 5 | 100 | 5 | 15.4 | 11.286 | 136.686 | 9588.5229
17 | 挖沟槽土方 | 1.土壤类别:一二类土 2.挖沟深度:1.0m 以内 3.其他:满足相关规范及图纸设计要求 | m3 | 479.55 | 0 | 0 | 10 | 1.4 | 1.026 | 12.426 | 5958.8883
18 | 回填方 | 1.密实度要求：夯填土 2.填方材料品种：原土回填 3.填方来源、运距：就进取土 4.含槽底夯实 5.其他:满足相关规范及图纸设计要求 | m3 | 479.55 | 0 | 0 | 10 | 1.4 | 1.026 | 12.426 | 5958.8883
五 | 特色水景给水
1 | 塑料管 | 1.安装部位:室外 2.介质:景观水 3.材质、规格:PE给水管DN150 4.连接形式:热熔连接 5.压力试验及吹、洗设计要求:管道压力试验 | m | 174.25 | 12 | 90 | 1 | 14.42 | 10.5678 | 127.9878 | 22301.8741 | 顾地
2 | 塑料管 | 1.安装部位:室外 2.介质:景观水 3.材质、规格:PE给水管DN100 4.连接形式:热熔连接 5.压力试验及吹、洗设计要求:管道压力试验 | m | 57.74 | 12 | 43 | 1 | 7.84 | 5.7456 | 69.5856 | 4017.8725 | 顾地
3 | 塑料管 | 1.安装部位:室外 2.介质:景观水 3.材质、规格:PE给水管DN65 4.连接形式:热熔连接 5.压力试验及吹、洗设计要求:管道压力试验 | m | 1.71 | 12 | 15.5 | 1 | 3.99 | 2.9241 | 35.4141 | 60.5581 | 顾地
4 | 塑料管 | 1.安装部位:室外 2.介质:景观水 3.材质、规格:PE给水管DN40 4.连接形式:热熔连接 5.压力试验及吹、洗设计要求:管道压力试验 | m | 29.22 | 12 | 6 | 1 | 2.66 | 1.9494 | 23.6094 | 689.8667 | 顾地
5 | 塑料管 | 1.安装部位:室外 2.介质:景观水 3.材质、规格:PE给水管DN20 4.连接形式:热熔连接 5.压力试验及吹、洗设计要求:管道压力试验 | m | 7.2 | 12 | 2.5 | 1 | 2.17 | 1.5903 | 19.2603 | 138.6742 | 顾地
6 | 不锈钢球阀 | 1.类型:不锈钢球阀 2.规格:DN40 3.连接方式：螺纹连接 4.含制垫、加垫、安装、紧螺栓、试压检查. 5.其他:满足相关规范及图纸设计要求 | 个 | 3 | 35 | 70 | 1 | 14.84 | 10.8756 | 131.7156 | 395.1468
7 | 不锈钢球阀 | 1.类型:不锈钢球阀 2.规格:DN20 3.连接方式：螺纹连接 4.含制垫、加垫、安装、紧螺栓、试压检查. 5.其他:满足相关规范及图纸设计要求 | 个 | 18 | 35 | 50 | 1 | 12.04 | 8.8236 | 106.8636 | 1923.5448
8 | 止回阀 | 1.类型:止回阀 2.规格:DN150 3.连接方式：法兰连接 4.含相应对接法兰、制垫、加垫、安装、紧螺栓、试压检查. 5.其他:满足相关规范及图纸设计要求 | 个 | 1 | 35 | 260 | 1 | 41.44 | 30.3696 | 367.8096 | 367.8096
9 | 调节阀 | 1.类型:调节阀 2.规格:DN65 3.连接方式：法兰连接 4.含相应对接法兰、制垫、加垫、安装、紧螺栓、试压检查. 5.其他:满足相关规范及图纸设计要求 | 个 | 1 | 35 | 110 | 1 | 20.44 | 14.9796 | 181.4196 | 181.4196
10 | 蝶阀 | 1.类型:蝶阀 2.规格:DN100 3.连接方式：法兰连接 4.含相应对接法兰、制垫、加垫、安装、紧螺栓、试压检查. 5.其他:满足相关规范及图纸设计要求 | 个 | 4 | 35 | 180 | 1 | 30.24 | 22.1616 | 268.4016 | 1073.6064
11 | 可屈挠橡胶头 | 1.材质:可屈挠橡胶头 2.规格:DN150 3.连接方式：法兰连接 4.含相应对接法兰、制垫、加垫、安装、紧螺栓、试压检查. 5.其他:满足相关规范及图纸设计要求 | 个 | 1 | 35 | 90 | 1 | 17.64 | 12.9276 | 156.5676 | 156.5676
12 | 可屈挠橡胶头 | 1.材质:可屈挠橡胶头 2.规格:DN100 3.连接方式：法兰连接 4.含相应对接法兰、制垫、加垫、安装、紧螺栓、试压检查. 5.其他:满足相关规范及图纸设计要求 | 个 | 2 | 35 | 70 | 1 | 14.84 | 10.8756 | 131.7156 | 263.4312
13 | 浮球阀 | 1.类型:浮球阀 2.规格:DN40 3.含制垫、加垫、安装、紧螺栓、试压检查. 4.其他:满足相关规范及图纸设计要求 | 个 | 1 | 35 | 70 | 1 | 14.84 | 10.8756 | 131.7156 | 131.7156
14 | 杯式涌泉喷头 | 1.类型:杯式涌泉喷头 2.规格:DN20 3.含制垫、加垫、安装、紧螺栓、试压检查. 4.其他:满足相关规范及图纸设计要求 | 个 | 18 | 35 | 60 | 1 | 13.44 | 9.8496 | 119.2896 | 2147.2128
15 | 潜水泵 | 1.名称:潜水泵 2.型号:Q=100m3/h,H=9m,P=4KW | 台 | 3 | 100 | 1500 | 1 | 224.14 | 164.2626 | 1989.4026 | 5968.2078
六 | 景观雨水
1 | 雨水口 | 1.绿化雨水口 2.雨水箅子及圈口材质：50厚600X300烧面芝麻黑花岗岩 3.井壁：M7.5砂浆砌MU10砖 4.垫层：100厚C15素砼 5.20厚1：2.5水泥砂浆,原浆抹光 6.模板及支架的搭设、拆除、搬运等 7.其他:满足相关规范及图纸设计要求 | 座 | 137 | 160 | 260 | 10 | 60.2 | 44.118 | 534.318 | 73201.566
2 | 雨水口 | 1.人行道雨水口 2.雨水箅子及圈口材质：500X300X10厚,原色304不锈钢雨水篦子，PVC防护网一层，L30X3厚镀锌角钢，通长预埋φ8钢筋@400 3.井壁：M7.5砂浆砌MU10砖 4.垫层：100厚C15素砼 5.20厚1：2.5水泥砂浆,原浆抹光 6.模板及支架的搭设、拆除、搬运等 7.其他:满足相关规范及图纸设计要求 | 座 | 5 | 160 | 350 | 10 | 72.8 | 53.352 | 646.152 | 3230.76
3 | 线型排水明沟检修口 | 1.部位：线型排水明沟检修口 2.基础：素土夯实 3.垫层：100厚C20混凝土垫层 4.侧壁：C30混凝土，抗渗等级P6,φ10@200双层双向 5.侧壁饰面：15厚1:2.5水泥砂浆找平层+2厚聚合物水泥基防水涂膜+15厚1:2.5水泥砂浆保护层 6.盖板及基层：5厚300X300拉丝面304不锈钢检修移动盖板+3厚40X40 镀锌钢方通+5厚500x100热镀锌钢板 7.含土方挖填及运输 8.其他:满足相关规范及图纸设计要求 | 座 | 9 | 160 | 300 | 10 | 65.8 | 48.222 | 584.022 | 5256.198
4 | 塑料管-雨水连管 | 1.HDPE双壁波纹排水管DN200 2.采用弹性密封橡胶圈承插连接 3.环刚度S1级（4kN/㎡） 4.100mm厚中粗砂垫层 5.含闭水实验 6.其他:满足相关规范及图纸设计要求 | m | 1249.17 | 13 | 21 | 5 | 5.46 | 4.0014 | 48.4614 | 60536.527 | 顾地
5 | 塑料管 | 1.UPVC排水管DN75 2.含闭水实验 3.其他:满足相关规范及图纸设计要求 | m | 1.2 | 10 | 12 | 2 | 3.36 | 2.4624 | 29.8224 | 35.7869 | 顾地
6 | 塑料管 | 1.UPVC排水管DN100 2.含闭水实验 3.其他:满足相关规范及图纸设计要求 | m | 42.7 | 10 | 19 | 2 | 4.34 | 3.1806 | 38.5206 | 1644.8296 | 顾地
7 | 塑料管 | 1.UPVC排水管DN150 2.含闭水实验 3.其他:满足相关规范及图纸设计要求 | m | 68.89 | 10 | 40 | 2 | 7.28 | 5.3352 | 64.6152 | 4451.3411 | 顾地
8 | 塑料管 | 1.DN100成品塑料透水盲管,外包无纺布 2.含闭水实验 3.其他:满足相关规范及图纸设计要求 | m | 151.95 | 10 | 20 | 2 | 4.48 | 3.2832 | 39.7632 | 6042.0182 | 顾地
9 | 不锈钢地漏 | 1.DN100不锈钢地漏采购安装 2.其他:满足相关规范及图纸设计要求 | 个 | 13 | 35 | 50 | 1 | 12.04 | 8.8236 | 106.8636 | 1389.2268
10 | 线性排水沟 | 1.素土夯实 2.100厚C20混凝土垫层 3.C30混凝土，抗渗等级P6,φ10@200双层双向 4.15厚1:2.5水泥砂浆找平层 5.2厚聚合物水泥基防水涂膜 6.15厚1:2.5水泥砂浆保护层 7.10厚450*50热镀锌钢板，支架底托@500mm 8.5厚500*100热镀锌钢板 9.3厚50mm高304#不锈钢板 10.含土方挖填及运输 11.其他:满足相关规范及图纸设计要求 | m | 24.25 | 100 | 280 | 10 | 54.6 | 40.014 | 484.614 | 11751.8895
11 | 挖沟槽土方 | 1.土壤类别:一二类土 2.挖沟深度:满足设计要求 3.其他:满足相关规范及图纸设计要求 | m3 | 899.4 | 0 | 0 | 10 | 1.4 | 1.026 | 12.426 | 11175.9444
12 | 回填方 | 1.密实度要求：夯填土 2.填方材料品种：原土回填 3.填方来源、运距：就进取土 4.含槽底夯实 5.其他:满足相关规范及图纸设计要求 | m3 | 799.47 | 0 | 0 | 10 | 1.4 | 1.026 | 12.426 | 9934.2142
合 计 | [10 empty] | 1054756.3817
注：1.综合单价包括且不限于人工、材料、机械、措施、检验检测、规费、管理费、利润、税金(增值税专用发票)、赶工措施、安全防护、现场文明施工措施、风险等全部费用。 2.本工程清单，无论是否存在缺项、漏项、工程量偏差，均视为乙方已综合考虑在固定合同总价内。

## 室外雨污水工程
洛阳中浩德伊河湾项目大区景观工程招标清单与计价表-室外雨污水工程
序号 | 工程项目名称 | 工程内容 | 单位 | 工程量 g | 其中：各子项构成（元） |  |  |  |  | 含税综合单价(元) f=(a+b+c+d+e) | 合价(元)=g*f | 品牌
[5 empty] | 人工费 a | 主材费 b | 机械、辅材及其他c | 综合费 d=(a+b+c)*费率 | 税金 e=(a+b+c+d)*费率
[8 empty] | 0.14 | 0.09
一 | 雨水工程
1 | 成品塑料检查井 | 1.名称：成品塑料检查井 2.部位：雨水检查井 3.井径：φ630 4.采用一次注塑成型流槽式井座，塑料检查井筒采用轴向双层中空壁管 5.含井筒采购、安装、井字架搭设、拆除、搬运等 6.其他:满足相关规范及图纸设计要求 | 座 | 18 | 150 | 450 | 10 | 85.4 | 62.586 | 757.986 | 13643.748 | 徐州天益
2 | 成品塑料检查井 | 1.名称：成品塑料检查井 2.部位：雨水检查井 3.井径：φ450 4.采用一次注塑成型流槽式井座，塑料检查井筒采用轴向双层中空壁管 5.含井筒采购、安装、井字架搭设、拆除、搬运等 6.其他:满足相关规范及图纸设计要求 | 座 | 16 | 150 | 400 | 10 | 78.4 | 57.456 | 695.856 | 11133.696 | 徐州天益
3 | 成品塑料检查井 | 1.名称：成品塑料检查井 2.部位：雨水检查井 3.井径：φ1300 4.采用一次注塑成型流槽式井座，塑料检查井筒采用轴向双层中空壁管 5.含井筒采购、安装、井字架搭设、拆除、搬运等 6.其他:满足相关规范及图纸设计要求 | 座 | 0 | 200 | 1200 | 20 | 198.8 | 145.692 | 1764.492 | 0 | 徐州天益
4 | 检查井井盖 | 1.名称：人行道处检查井井盖 2.部位：人行道处 3.井径：φ630 4.井盖采用800X800，5厚304不锈钢井框套，φ10钢筋加筋肋@300，人行装饰井盖镀锌角钢规格为L60X60X5厚 6.其他:满足相关规范及图纸设计要求 | 座 | 4 | 120 | 700 | 10 | 116.2 | 85.158 | 1031.358 | 4125.432
5 | 检查井井盖 | 1.名称：绿化带处检查井井盖 2.部位：绿化带处 3.井径：φ630 4.井盖采用φ800复合树脂成品绿地树脂井盖 6.其他:满足相关规范及图纸设计要求 | 座 | 14 | 80 | 140 | 5 | 31.5 | 23.085 | 279.585 | 3914.19
6 | 检查井井盖 | 1.名称：人行道处检查井井盖 2.部位：人行道处 3.井径：φ450 4.井盖采用600X600，5厚304不锈钢井框套，φ10钢筋加筋肋@300，人行装饰井盖镀锌角钢规格为L60X60X5厚 6.其他:满足相关规范及图纸设计要求 | 座 | 5 | 120 | 600 | 10 | 102.2 | 74.898 | 907.098 | 4535.49
7 | 检查井井盖 | 1.名称：绿化带处检查井井盖 2.部位：绿化带处 3.井径：φ450 4.井盖采用φ800复合树脂绿地树脂井盖 6.其他:满足相关规范及图纸设计要求 | 座 | 11 | 80 | 140 | 10 | 32.2 | 23.598 | 285.798 | 3143.778
8 | 塑料管-雨水干管 | 1.HDPE双壁波纹排水管DN300 2.采用弹性密封橡胶圈承插连接 3.环刚度S1级（4kN/㎡） 4.300mm厚灰土垫层 5.含闭水实验 6.其他:满足相关规范及图纸设计要求 | m | 384.71 | 25 | 38 | 8 | 9.94 | 7.2846 | 88.2246 | 33940.8859 | 顾地
9 | 塑料管-雨水干管 | 1.HDPE双壁波纹排水管DN400 2.采用弹性密封橡胶圈承插连接 3.环刚度S1级（4kN/㎡） 4.300mm厚灰土垫层 5.含闭水实验 6.其他:满足相关规范及图纸设计要求 | m | 405.95 | 25 | 57 | 10 | 12.88 | 9.4392 | 114.3192 | 46407.8792 | 顾地
10 | 挖沟槽土方 | 1.土壤类别:一二类土 2.挖沟深度:满足设计要求 3.其他:满足相关规范及图纸设计要求 | m3 | 864.45 | 0 | 0 | 10 | 1.4 | 1.026 | 12.426 | 10741.6557
11 | 回填方 | 1.密实度要求：夯填土 2.填方材料品种：原土回填 3.填方来源、运距：就进取土 4.含槽底夯实 5.其他:满足相关规范及图纸设计要求 | m3 | 638.8 | 0 | 0 | 10 | 1.4 | 1.026 | 12.426 | 7937.7288
二 | 污水工程
1 | 塑料管-污水干管 | 1.HDPE双壁波纹排水管DN200 2.采用弹性密封橡胶圈承插连接 3.环刚度S1级（4kN/㎡） 4.300mm厚灰土垫层 5.含闭水实验 6.其他:满足相关规范及图纸设计要求 | m | 178.58 | 20 | 21 | 5 | 6.44 | 4.7196 | 57.1596 | 10207.5614 | 顾地
2 | 塑料管-污水干管 | 1.HDPE双壁波纹排水管DN300 2.采用弹性密封橡胶圈承插连接 3.环刚度S1级（4kN/㎡） 4.300mm厚灰土垫层 5.含闭水实验 6.其他:满足相关规范及图纸设计要求 | m | 1129.77 | 25 | 38 | 10 | 10.22 | 7.4898 | 90.7098 | 102481.2107 | 顾地
3 | 塑料管-污水干管 | 1.HDPE双壁波纹排水管DN300 2.采用弹性密封橡胶圈承插连接 3.环刚度S2级（8kN/㎡） 4.300mm厚灰土垫层 5.含闭水实验 6.其他:满足相关规范及图纸设计要求 | m | 96.76 | 25 | 55 | 10 | 12.6 | 9.234 | 111.834 | 10821.0578 | 顾地
4 | 玻璃钢化粪池 | 1.玻璃钢化粪池 2.YJBH-11-II玻璃钢化粪池50m³ 3.化粪池顶500mm范围内中粗砂回填 4.200-300mm厚中粗砂垫层 5.其他:满足相关规范及图纸设计要求 | 座 | 3 | 2000 | 17000 | 3500 | 3150 | 2308.5 | 27958.5 | 83875.5
5 | 成品塑料检查井 | 1.名称：成品塑料检查井 2.部位：污水检查井 3.井径：φ450 4.采用一次注塑成型流槽式井座，塑料检查井筒采用轴向双层中空壁管 5.含井筒采购、安装、井字架搭设、拆除、搬运等 6.其他:满足相关规范及图纸设计要求 | 座 | 130 | 150 | 400 | 10 | 78.4 | 57.456 | 695.856 | 90461.28 | 徐州天益
6 | 检查井井盖 | 1.名称：人行道处检查井井盖 2.部位：人行道处 3.井径：φ450 4.井盖采用600X600，5厚304不锈钢井框套，φ10钢筋加筋肋@300，井盖镀锌角钢规格为L60X60X5厚 6.其他:满足相关规范及图纸设计要求 | 座 | 17 | 120 | 600 | 10 | 102.2 | 74.898 | 907.098 | 15420.666
7 | 检查井井盖 | 1.名称：绿化带处检查井井盖 2.部位：绿化带处 3.井径：φ450 4.井盖采用φ800复合树脂绿地树脂井盖 6.其他:满足相关规范及图纸设计要求 | 座 | 99 | 80 | 140 | 5 | 31.5 | 23.085 | 279.585 | 27678.915
8 | 检查井井盖 | 1.名称：车行道处检查井井盖 2.部位：车行道处 3.井径：φ450 4.井盖采用600X600，5厚304不锈钢井框套，φ10钢筋加筋肋@300，井盖镀锌角钢规格为L110X60X10厚 6.其他:满足相关规范及图纸设计要求 | 座 | 14 | 120 | 600 | 10 | 102.2 | 74.898 | 907.098 | 12699.372
9 | 挖沟槽土方 | 1.土壤类别:一二类土 2.挖沟深度:满足设计要求 3.其他:满足相关规范及图纸设计要求 | m3 | 1495.49 | 0 | 0 | 10 | 1.4 | 1.026 | 12.426 | 18582.9587
10 | 回填方 | 1.密实度要求：夯填土 2.填方材料品种：原土回填 3.填方来源、运距：就进取土 4.含槽底夯实 5.其他:满足相关规范及图纸设计要求 | m3 | 1121.47 | 0 | 0 | 10 | 1.4 | 1.026 | 12.426 | 13935.3862
合计（元） | [10 empty] | 525688.3915
注：1.综合单价包括且不限于人工、材料、机械、措施、检验检测、规费、管理费、利润、税金(增值税专用发票)、赶工措施、安全防护、现场文明施工措施、风险等全部费用。 2.本工程清单，无论是否存在缺项、漏项、工程量偏差，均视为乙方已综合考虑在固定合同总价内。

## 软装工程
洛阳中浩德伊河湾项目大区景观工程招标清单与计价表-软装工程
序号 | 工程项目名称 | 工程内容 | 单位 | 工程量 g | 其中：各子项构成（元） |  |  |  |  | 含税综合单价(元) f=(a+b+c+d+e) | 合价(元)=g*f | 图例 | 品牌
[5 empty] | 人工费 a | 主材费 b | 机械、辅材及其他c | 综合费 d=(a+b+c)*费率 | 税金 e=(a+b+c+d)*费率
[8 empty] | 0.14 | 0.09
一 | 外摆设施
1 | 组合桌椅1 | 1.黑钛金不锈钢+原色不锈钢 2.含选样、采购、运输、装卸、安装等工作内容 3.其他：满足相关规范及图纸设计要求 | 套 | 3 | 50 | 3500 | 0 | 497 | 364.23 | 4411.23 | 13233.69
2 | 组合桌椅2 | 1.材质：热镀锌钢面喷深灰色氟碳漆 2.桌规格：φ550*600 3.椅规格：750*550*650 4.含选样、采购、运输、装卸、安装等工作内容 5.其他：满足相关规范及图纸设计要求 | 套 | 4 | 50 | 2000 | 0 | 287 | 210.33 | 2547.33 | 10189.32
3 | 垃圾桶 | 1.材质：黑钛金不锈钢+香槟金色不锈钢 2.规格：600*400*1000 3.含选样、采购、运输、装卸、安装等工作内容 4.其他：满足相关规范及图纸设计要求 | 个 | 3 | 50 | 1000 | 0 | 147 | 107.73 | 1304.73 | 3914.19
4 | 玻璃钢花池 | 1.材质：玻璃钢烤漆花池坐凳 2.规格：2500*1500*500 3.含选样、采购、运输、装卸、安装等工作内容 4.其他：满足相关规范及图纸设计要求 | 个 | 5 | 110 | 5500 | 0 | 785.4 | 575.586 | 6970.986 | 34854.93
5 | 花池坐凳组合 | 1.材质：原色304不锈钢+栗色竹木 2.规格：300*200*4500 3.含选样、采购、运输、装卸、安装等工作内容 4.其他：满足相关规范及图纸设计要求 | 组 | 8 | 110 | 2000 | 0 | 295.4 | 216.486 | 2621.886 | 20975.088
6 | 游泳区桌椅（带遮阳伞） | 1.材质：镀锌钢+PPR仿藤编织 2.规格：2400*1600*400 3.含遮阳伞 4.含选样、采购、运输、装卸、安装等工作内容 5.其他：满足相关规范及图纸设计要求 | 套 | 4 | 50 | 2500 | 0 | 357 | 261.63 | 3168.63 | 12674.52
7 | 成品花箱 | 1.材质：原色304不锈钢 2.规格：2100*900*600 3.含选样、采购、运输、装卸、安装等工作内容 4.其他：满足相关规范及图纸设计要求 | 个 | 8 | 100 | 1700 | 0 | 252 | 184.68 | 2236.68 | 17893.44
8 | 足球门 | 1.成品5人制足球门 2.球门尺寸3*1.2*2m，75*2.5钢管 3.含选样、采购、运输、装卸、安装等工作内容 4.其他：满足相关规范及图纸设计要求 | 个 | 2 | 100 | 2000 | 0 | 294 | 215.46 | 2609.46 | 5218.92
9 | 成品组合滑梯 | 1.成品组合滑梯 2.含辅材、深化设计及安装费 3.其他：满足相关规范及图纸设计要求 | 组 | 1 | 10000 | 96000 | 5351.45 | 15589.203 | 11424.6588 | 138365.3118 | 138365.3118
10 | 成品保安亭 | 1.材质：原色304不锈钢+钢化玻璃 2.规格：1700*1200*3000 3.含选样、采购、运输、装卸、安装等工作内容 4.其他：满足相关规范及图纸设计要求 | 个 | 2 | 200 | 15500 | 1500 | 2408 | 1764.72 | 21372.72 | 42745.44
合计（元） | [10 empty] | 300064.8498
注：1.综合单价包括且不限于人工、材料、机械、措施、检验检测、规费、管理费、利润、税金(增值税专用发票)、赶工措施、安全防护、现场文明施工措施、风险等全部费用。 2.本工程清单，无论是否存在缺项、漏项、工程量偏差，均视为乙方已综合考虑在固定合同总价内。

## 暂定项目
暂定项目
序号 | 工程内容 | 单位 | 综合单价（元） | 备注
零星项目
1、以下零星工程适用于:1)项目管理原因造成的现场签证2)设计变更引起的签证 3)其它原因引起的不在合同范围内签证。不适用于:包含在合同范围内的工作，及设计变更引起的签证在合同内有相应单价的工作。
2、单价表内的单价除了包含零星工作所需的人工费用，材料费用，还须包括承包人一般管理费用开支、工地管理费、工人使用的小型工具的使用和保养费、工人的劳动保护费、工人的保险、利润、税金等。
3、零星项目首先须满足于第一条，工程量须经现场甲方、监理确认后方可执行。
4、零星项目已包含因赶工造成的费用增加。
零星工程单价
因发包人的原因而需的返工拆改费用(包括人工、机械、垃圾清运及其它一切有关费用，但不包括被拆除之物料费用)和相关之修复费用
1 | 石材、面砖拆除（含弃渣外运） | 元/㎡ | 70
2 | 砌块砖墙拆除（含弃渣外运） | 元/m³ | 300
3 | 铝板墙板拆除（含弃渣外运） | 元/㎡ | 60
4 | 橡胶地面拆除（含弃渣外运） | 元/㎡ | 50
5 | 乔木胸径10cm以下场内移位（包成活养护） | 元/株 | 1000
6 | 乔木胸径10cm-15cm场内移位（包成活养护） | 元/株 | 1300
7 | 乔木胸径15-20cm场内移位（包成活养护） | 元/株 | 1800
8 | 乔木胸径20cm以上场内移位（包成活养护） | 元/株 | 2500
9 | 灌木高度1.5米以内场内移位（包成活养护） | 元/株 | 300
10 | 灌木高度1.5-3.0米场内移位（包成活养护） | 元/株 | 500
11 | 灌木高度3.0米以上场内移位（包成活养护） | 元/株 | 600
12 | 草坪场内移位（包成活） | 元/㎡ | 15
13 | 拆除素混凝土结构（含弃渣外运） | 元/m³ | 400
14 | 拆除钢筋混凝土结构（含弃渣外运） | 元/m³ | 600
15 | 草坪铲除（含弃渣） | 元/㎡ | 10
其它费用
1 | 普工（零星点工） | 工日 | 280
2 | 技工（综合） | 工日 | 400