## 汇总表 (hidden)
悠然居项目地暖工程清单汇总表
序号 | 名称 | 工程造价（元）
1 | 团购区 | 1407390.7965
2 | 外销区 | 0
| 汇总 | 1407390.7965
备注： | 1.含税固定综合单价应包括但不限于完成承包范围内所有工程的人工费、材料费、机械费（含进出场费用）、安装费、措施费、窝工费、水电费、垃圾清运费、材料检测检验费、规费（专项费用）、安全文明施工费、扬尘治理增加费、赶工措施、疫情增加费、管理费、利润、税金（增值税专用发票)、调试、验收、质保期服务、风险等一切与之相关的所需全部费用。 2.若对工程量清单存疑，请在招标文件约定的期限内提出，经招标人确认后补发此项清单。招标文件约定的期限内若无异议，本次工程量清单无论是否存在缺项、漏项、工程量偏差，均视为乙方已综合考虑在固定合同总价内。

## 汇总表 (拆分标段)
悠然居项目地暖工程清单汇总表
序号 | 名称 | 标段 | 工程造价（元） | 备注
1 | 团购区 | 一标段 | 772200.8895
备注： | 1.含税固定综合单价应包括但不限于完成承包范围内所有工程的人工费、材料费、机械费（含进出场费用）、安装费、措施费、窝工费、水电费、垃圾清运费、材料检测检验费、规费（专项费用）、安全文明施工费、扬尘治理增加费、赶工措施、疫情增加费、管理费、利润、税金（增值税专用发票)、调试、验收、质保期服务、风险等一切与之相关的所需全部费用。 2.若对工程量清单存疑，请在招标文件约定的期限内提出，经招标人确认后补发此项清单。招标文件约定的期限内若无异议，本次工程量清单无论是否存在缺项、漏项、工程量偏差，均视为乙方已综合考虑在固定合同总价内。

## 汇总表 (hidden)
悠然居项目地暖工程清单汇总表
序号 | 名称 | 工程造价（元）
1 | 团购区 | 1407390.7965
2 | 外销区 | 0
| 汇总 | 1407390.7965
备注： | 1.含税固定综合单价应包括但不限于完成承包范围内所有工程的人工费、材料费、机械费（含进出场费用）、安装费、措施费、窝工费、水电费、垃圾清运费、材料检测检验费、规费（专项费用）、安全文明施工费、扬尘治理增加费、赶工措施、疫情增加费、管理费、利润、税金（增值税专用发票)、调试、验收、质保期服务、风险等一切与之相关的所需全部费用。 2.若对工程量清单存疑，请在招标文件约定的期限内提出，经招标人确认后补发此项清单。招标文件约定的期限内若无异议，本次工程量清单无论是否存在缺项、漏项、工程量偏差，均视为乙方已综合考虑在固定合同总价内。

## 团购区地暖清单 (拆分标段)
工程量清单
序号 | 项目名称 | 项目特征 | 单位 | 工程量 | 综合单价 | [7 empty] | 综合单价 | 合计 | 备注
综合单价分析
[5 empty] | 主材费 |  |  | 辅材费 | 人工费 | 机械费 | 管理费+利润 | 税金
[5 empty] | 主材价 | 损耗 | 含损耗价 |  |  |  | 13% | 9%
一标段
1 | 卫生间 | 1、50厚C15豆石混凝土随打随抹平(上配Ф3双向@100钢丝网片中间敷散热管-地板辐射加热管采用耐热聚乙烯(PE-RT)管(产品应符合GB/T28799-2012的要求),管材等级4级,管系列S4,户内盘管管道规格均为De20,壁厚为2.3mm，PE-RT I型-详见铺设图)， 2、0.2厚真空镀铝聚酯薄膜 3、20厚挤塑聚苯乙烯泡沫塑料板(一层为50厚挤塑聚苯乙烯泡沫型料板) 4、详见图纸及规范 | m2 | 721.58 | 40 | 1% | 40.4 | 4 | 45 | 0.6 | 11.7 | 9.153 | 110.853 | 79989.3077
2 | 厨房 | 1、50厚C15豆石混凝土随打随抹平(上配Ф3双向@100钢丝网片中间敷散热管-地板辐射加热管采用耐热聚乙烯(PE-RT)管(产品应符合GB/T28799-2012的要求),管材等级4级,管系列S4,户内盘管管道规格均为De20,壁厚为2.3mm，PE-RT I型-详见铺设图)， 2、0.2厚真空镀铝聚酯薄膜 3、20厚挤塑聚苯乙烯泡沫塑料板(一层为50厚挤塑聚苯乙烯泡沫型料板) 4、详见图纸及规范 | m2 | 357.93 | 40 | 1% | 40.4 | 4 | 45 | 0.6 | 11.7 | 9.153 | 110.853 | 39677.6143
3 | 各厅、卧室、书房、餐厅、衣帽 闻 | 1、50厚C15豆石混凝土随打随抹平(上配Ф3双向@100钢丝网片中间敷散热管-地板辐射加热管采用耐热聚乙烯(PE-RT)管(产品应符合GB/T28799-2012的要求),管材等级4级,管系列S4,户内盘管管道规格均为De20,壁厚为2.3mm，PE-RT I型-详见铺设图)， 2、0.2厚真空镀铝聚酯薄膜 3、20厚挤塑聚苯乙烯泡沫塑料板(一层为50厚挤塑聚苯乙烯泡沫型料板) 4、详见图纸及规范 | m2 | 5886.48 | 40 | 1% | 40.4 | 4 | 45 | 0.6 | 11.7 | 9.153 | 110.853 | 652533.9674
| 总计 | [12 empty] | 772200.8895

## 团购区地暖清单 (hidden)
工程量清单
序号 | 项目名称 | 项目特征 | 单位 | 工程量 | 综合单价 | [7 empty] | 综合单价 | 合计 | 备注
综合单价分析
[5 empty] | 主材费 |  |  | 辅材费 | 人工费 | 机械费 | 管理费+利润 | 税金
[5 empty] | 主材价 | 损耗 | 含损耗价 |  |  |  | 13% | 9%
1 | 卫生间 | 1、50厚C15豆石混凝土随打随抹平(上配Ф3双向@100钢丝网片中间敷散热管-地板辐射加热管采用耐热聚乙烯(PE-RT)管(产品应符合GB/T28799-2012的要求),管材等级4级,管系列S4,户内盘管管道规格均为De20,壁厚为2.3mm，PE-RT I型-详见铺设图)， 2、0.2厚真空镀铝聚酯薄膜 3、20厚挤塑聚苯乙烯泡沫塑料板(一层为50厚挤塑聚苯乙烯泡沫型料板) 4、详见图纸及规范 | m2 | 1329.24 | 40 | 1% | 40.4 | 4 | 45 | 0.6 | 11.7 | 9.153 | 110.853 | 147350.2417
2 | 厨房 | 1、50厚C15豆石混凝土随打随抹平(上配Ф3双向@100钢丝网片中间敷散热管-地板辐射加热管采用耐热聚乙烯(PE-RT)管(产品应符合GB/T28799-2012的要求),管材等级4级,管系列S4,户内盘管管道规格均为De20,壁厚为2.3mm，PE-RT I型-详见铺设图)， 2、0.2厚真空镀铝聚酯薄膜 3、20厚挤塑聚苯乙烯泡沫塑料板(一层为50厚挤塑聚苯乙烯泡沫型料板) 4、详见图纸及规范 | m2 | 648.19 | 40 | 1% | 40.4 | 4 | 45 | 0.6 | 11.7 | 9.153 | 110.853 | 71853.8061
3 | 各厅、卧室、书房、餐厅、衣帽 闻 | 1、50厚C15豆石混凝土随打随抹平(上配Ф3双向@100钢丝网片中间敷散热管-地板辐射加热管采用耐热聚乙烯(PE-RT)管(产品应符合GB/T28799-2012的要求),管材等级4级,管系列S4,户内盘管管道规格均为De20,壁厚为2.3mm，PE-RT I型-详见铺设图)， 2、0.2厚真空镀铝聚酯薄膜 3、20厚挤塑聚苯乙烯泡沫塑料板(一层为50厚挤塑聚苯乙烯泡沫型料板) 4、详见图纸及规范 | m2 | 10718.58 | 40 | 1% | 40.4 | 4 | 45 | 0.6 | 11.7 | 9.153 | 110.853 | 1188186.7487
| 总计 | [12 empty] | 1407390.7965

## 外销区地暖清单 (hidden)
工程量清单
序号 | 项目名称 | 项目特征 | 单位 | 工程量 | 综合单价 | [7 empty] | 综合单价 | 合计 | 备注
综合单价分析
[5 empty] | 主材费 |  |  | 辅材费 | 人工费 | 机械费 | 管理费+利润 | 税金
[5 empty] | 主材价 | 损耗 | 含损耗价
1 | 卫生间 | 1、50厚C15豆石混凝土随打随抹平(上配Ф3双向@100钢丝网片中间敷散热管-地板辐射加热管采用耐热聚乙烯(PE-RT)管(产品应符合GB/T28799-2012的要求),管材等级4级,管系列S4,户内盘管管道规格均为De20,壁厚为2.3mm，PE-RT I型-详见铺设图)， 2、0.2厚真空镀铝聚酯薄膜 3、20厚挤塑聚苯乙烯泡沫塑料板(一层为50厚挤塑聚苯乙烯泡沫型料板) 4、详见图纸及规范 | m2 | 2633.66 |  |  | 0 |  |  |  | 0 | 0 | 0 | 0
2 | 厨房 | 1、50厚C15豆石混凝土随打随抹平(上配Ф3双向@100钢丝网片中间敷散热管-地板辐射加热管采用耐热聚乙烯(PE-RT)管(产品应符合GB/T28799-2012的要求),管材等级4级,管系列S4,户内盘管管道规格均为De20,壁厚为2.3mm，PE-RT I型-详见铺设图)， 2、0.2厚真空镀铝聚酯薄膜 3、20厚挤塑聚苯乙烯泡沫塑料板(一层为50厚挤塑聚苯乙烯泡沫型料板) 4、详见图纸及规范 | m2 | 1098.24 |  |  | 0 |  |  |  | 0 | 0 | 0 | 0
3 | 各厅、卧室、书房、餐厅、衣帽 闻 | 1、50厚C15豆石混凝土随打随抹平(上配Ф3双向@100钢丝网片中间敷散热管-地板辐射加热管采用耐热聚乙烯(PE-RT)管(产品应符合GB/T28799-2012的要求),管材等级4级,管系列S4,户内盘管管道规格均为De20,壁厚为2.3mm，PE-RT I型-详见铺设图)， 2、0.2厚真空镀铝聚酯薄膜 3、20厚挤塑聚苯乙烯泡沫塑料板(一层为50厚挤塑聚苯乙烯泡沫型料板) 4、详见图纸及规范 | m2 | 20031.7 |  |  | 0 |  |  |  | 0 | 0 | 0 | 0
| 总计 | [12 empty] | 0

## 计算底稿
名称 | 1#楼 | 2#楼 | 3#楼 | 5#楼 | 6#楼 | 7#楼 | 8#楼 | 9#楼 | 10#楼 | 11#楼 | 12#楼 | 13#楼 | 备注
卫生间地面 | 379.73 | 485.99 | 355.57 | 478.23 | 230.24 | 116.32 | 230.24 | 230.24 | 261.1 | 578.57 | 261.1 | 355.57 | 户内地面面积
厨房 | 153.82 | 134.71 | 153.82 | 251.19 | 135.35 | 67.68 | 135.35 | 135.35 | 87.23 | 250.88 | 87.23 | 153.82
各厅、卧室、书房、餐厅、衣帽 闻、玄关 | 3214.23 | 3896.52 | 3214.23 | 3206.36 | 2143.68 | 1089.3 | 2143.68 | 2143.68 | 1599.12 | 3286.13 | 1599.12 | 3214.23
储藏室 | 0 |  | 0 | 69.6 | 46.24 | 32.64 | 46.24 | 46.24 |  | 0 |  | 0
阳台+露台 | 731.12 | 446.58 | 731.12 | 470.27 | 225.98 | 144.42 | 225.98 | 225.98 | 348.6 | 583.68 | 348.6 | 731.12
小计 | 4478.9 | 4963.8 | 4454.74 | 4475.65 | 2781.49 | 1450.36 | 2781.49 | 2781.49 | 2296.05 | 4699.26 | 2296.05 | 4454.74
| 2633.66 | 1329.24
| 1098.24 | 648.19
| 20031.7 | 10718.58
| 23763.6 | 12696.01