## 清单报价说明
工程量清单说明
1、工程量清单及其计价格式中必须有符合规定的单位和人员签字、盖章。
2、工程量清单计价格式中工程量由投标单位自行复核，列明的所有需要填报的单价和合价，投标单位均应填报，未填报的单价和合价，视为此项费用已包含在工程量清单的其他的单价和合价之中。
3、投标人应根据招标人提供的招标文件、图纸和现场情况，在满足招标图纸和相应规范要求的前提下自行复核工程量。不管投标工程量是否表明，投标人没有填入单价或合价的项目，招标人将不予认可，均视为投标人已将该项目的单价或合价包括在工程量清单其它项目的单价或合价中。
4、报价汇总表及其工程量清单相关表格中的数据必须保证前后一致,报价合理,否则招标人有权按有利于招标人的意思进行修正或作废标处理。
5、工程量清单按照后附分类的格式分别进行填报，投标人应根据招标文件要求将全部费用包括在综合单价内，投标人未列项内容视为已将费用综合考虑在其它项目内；中标单位不能以工程量清单中不包括某项为由要求调整价格或不承担招标文件中要求投标单位考虑的费用，也不能以承揽范围变动要求调整综合单价。
6、含税固定综合单价包括但不限于人工费、材料费（包括材料损耗、材料加工费、材料检验试验费）、甲供材保管费、设备费、机械使用费、合同工期内的赶工费、施工水电费、规费、管理费、措施费、利润、税金、加班费、农民工工伤保险费、建筑施工人身意外伤害保险、包装空运、国外及本地存仓、运输、办理验收直至取得验收合格证明文件和保修费用，以及政策性文件规定的各项应有费用及招标文件明示或暗示的所有一切风险、责任和义务的费用。其中，措施费包含但不限于组织措施费、缩短工期增加费、二次搬运费、检测费、远途施工增加费、夜间施工费、环境保护、文明施工（含扬尘治理，含施工现场为达到环保主管部门要求所需要的各项措施费用）、安全施工、临时设施等，技术措施费、垂直运输费、超高增加费、成品保护费、现场勘察费、垃圾外运费、工程完工验收前精保洁及移交、交叉施工降效费及配合费、设备/材料的安全保管等其他费用。此费用不随材料市场价格波动、工资、物价、费率的变动或的政府颁发的任何调价文件而发生变化；材料风险费不再调整。。综合单价包含了招标文件反映的所有内容和一个有经验的承包商应该预测到的其他常规必须要发生的费用，并考虑风险因素。
7、总价中应包括此次招标范围内的所有工程内容，一次性包干，不随任何市场因素及政策性调整而变动，如报价汇总表及工程量清单中有缺项漏项的，均视为乙方已综合考虑在合计报价内，结算时均不做调整。
8、所有外露铁艺热镀锌处理，面刷深咖色氟碳漆，两道底漆，两道面漆。
9、若投标人对清单工程量存在疑问，请在招标文件约定的期限内提出，经招标人确认后补发或修改此项清单。若无异议，本次工程量清单无论是否存在缺项、漏项、工程量偏差，均视为乙方已综合考虑在固定合同总价内。
计算范围
一、总体范围
1.本次招标范围为景观大区一期，即总图中所示非阴影区域，不含景观示范区及东侧二期区域，详见图纸一、二期景观分界线。
2.本次设计土方工程开挖均按设计地面线标高开挖至相应垫层或沟底标高考虑。
二、景观水电计算范围
1.景观照明从就近箱变预留回路引至景观照明总箱、景观照明配管、配线、灯具等安装、调试。含景观照明系统、景墙照明系统、西侧大门电气系统、雾喷主机配电系统、喷泉泵配电系统等。
2.景观给水从绿化水表井后管道开始计入至图示系统内所有内容，雾喷、景墙水景按图纸设计所有内容。
三、雨污水管网计算范围
1.雨水管网本次计算范围见雨水管道高程表，由起点Y1算至终点Y4；
2.污水管网本次计算范围见污水管道高程表，由起点W1算至终点W23。
3.主楼与室外污水检查井连接管道不在本次范围内。
4.图中所有穿车行道的管网参照给排水设计说明，车行道下方管道按砼满包计入。
5.雨污水与市政对接，穿红线外市政道路的顶管在本次范围内，破坏恢复市政路在本次范围内。
6.雨污水清单中，暂定工程量为预估量，结算以现场实际工程量为准。
四、硬质铺装计算范围
1.按设计地面标高计入挖填方工程量，其余整个场区挖填土方均未计入本次，本次仅计入场地平整。
2.坐凳详图中，18厚烧面卡西奥中灰仿石砖（弧形加工）下本次按计入。
五、绿化部分计算范围
1.绿化部分微地形按投影面积计入。
2.含草绳及支撑。
工程量计算说明
（1）工程量计算规则除有特殊说明外，均执行《房屋建筑与装饰工程工程量计算规范》（GB-50854-2013）、《通用安装工程工程量计算规范》（GB-50856-2013）、《市政工程工程量计算规范》（GB-50857-2013）、《园林绿化工程工程量计算规范》（GB 50858-2013）中相关说明；
（2）所有金属构件及木作构件之上漆前后的表面处理及防腐处理﹑底漆、面漆以及柱包角、预埋件等均已含在综合单价中，不再另行计取；
（3）清单中所有项目的饰面工程均包含结合层，木饰面工程和金属构件包含油漆及相关饰面做法，面砖、石材、玻璃及银镜均包含开洞、磨边、倒角、按型加工、包边等费用；
（4）土方工程： 1）投标单位根据现场土方交接标高及景观完成标高进行土方开挖或者回填，场内土方倒运包含于综合报价中，不再单独计取费用，现场施工所涉及到的场地土方平整及压实、堆地形、种植土换填（如需要）、小品基础开挖及回填、园林工程自身产生渣土外运等均包含在综合单价中，不再单独计取费用； 2）土方回填界面：土方单位回填至景观施工设计标高，景观单位参与交界面验收合格，并承担后续工作，所有场内土方平衡费用均已综合考虑进各清单单价中，不再单独计取。
（5）园林绿化工程： 1）苗木养护期按合同约定，养护期一切费用（包括但不限于水电、人工、材料、措施费等全部费用）自行承担； 2）绿化种植费用已含造型起坡费用，不再另行计取。
（6）园建工程： 1）所有铺装面层仅按材质及花色分类，大面铺装及收边铺装综合考虑，不再分别列项； 2）面层铺装中，规格、假缝处理及异型切割所产生的材料加工、损耗等费用考虑在综合单价内； 3）园建工程中收边收口、塞缝、封堵等相关费用考虑在综合单价内； 4）所有铺装基层之混凝土单价须考虑规范及设计要求的分块浇筑留设伸缩缝﹐且包括相应伸缩缝之加强锚筋、嵌缝处理等一切工序,基层做法优先等级以此为：隐形道路＞人行道路； 5）铺装按图纸及技术规范要求提供并铺贴以下材料，包括：场地平整、土方开挖、土方回填、路基碾压、碎石垫层、混凝土基层、模板、钢筋、水泥砂浆找平等，并包括锯板、磨边、圆弧、拼花、养护、抹面、压光、裁切、勾缝、道圆角清理净面等所需的一切物料、配件及工作内容。
（7）安装工程： 1）清单中所有电气及给排水工程中的管、线、电缆等内容的计算方式均按图纸计算，其他费用已包含在相应综合单价内，不再另行计取； 2）清单中与管道、电气安装相关的调试、冲洗、打压、试验类等费用已包含在相应综合单价内，不再另行计取； 3）塑料管管件单价综合考虑了弯头、三通、变径、铜丝接头等一切管道连接件的费用，已包含在相应综合单价内，不再另行计取（管件含量不予调整）。

## 汇总表
洛宁山水文苑一期大区景观工程造价汇总表 （单位：元）
序 号 | 项目名称 | 单位 | 工程量 | 含税金额 (元) | 含税合计 (元) | 备注
1 | 硬质铺装 | 项 | 1 | 2856412.7295 | 2856412.7295
2 | 绿植乔木 | 项 | 1 | 1064093.0464 | 1064093.0464
3 | 绿植灌木 | 项 | 1 | 1089037.4113 | 1089037.4113
4 | 景观水电 | 项 | 1 | 415896.1571 | 415896.1571
5 | 外网雨污水 | 项 | 1 | 474787.9455 | 474787.9455
6 | 软装 | 项 | 1 | 122008.1184 | 122008.1184
合计 |  | 元 |  |  | 6022235.4084

## 硬质铺装
洛宁山水文苑一期大区景观工程硬质铺装清单及计价表
序号 | 项目名称 | 项目特征描述 | 单位 | 工程量 g | 其中：各子项构成（元） |  |  |  |  | 含税固定综合单价(元) f=(a+b+c+d+e) | 含税合价(元)=g*f | 备注 | 主要材料品牌
[5 empty] | 人工费 a | 主材费 b | 机械、辅材及其他c | 管理费、利润、措施、规费等一切费用 d=(a+b+c)*费率 | 增值税专用发票税金 e=(a+b+c+d)*费率
[8 empty] | 9.5% | 9%
一 | 地面铺装 LN-3.01、TY-01
1 | 挖土方 | 1.土壤类别：综合 2.挖土深度：详设计 3.开挖方式：人工、机械综合考虑 4.多余土方运送场内指定位置 5.其它满足规范和设计图纸要求 | m3 | 1286.9894 | 3 | 0 | 7 | 0.95 | 0.9855 | 11.9355 | 15360.862
2 | 素土夯实 | 1.素土夯实，密实度≥0.93 2.其它满足规范和设计图纸要求 | m2 | 3733.02 | 1.2 | 0 | 1.5 | 0.2565 | 0.26609 | 3.2226 | 12029.9743
3 | 碎石垫层 | 1.150厚级配碎石垫层，密实度≥0.93 2.其它说明：其它满足规范和设计图纸要求 | m3 | 559.953 | 13 | 103 | 15 | 12.445 | 12.9101 | 156.3551 | 87551.4793
4 | 砼垫层（人行区域） | 1.混凝土强度等级:100厚C20砼垫层 2.混凝土拌合料要求：符合规范要求 3.模板安拆费用计入综合单价，支模方式综合考虑 4.其它满足规范和设计图纸要求 | m3 | 94.228 | 65.55 | 345 | 17.25 | 40.641 | 42.1597 | 510.6007 | 48112.8818
5 | 砼垫层（车行区域） | 1.混凝土强度等级:200厚C20砼垫层 2.混凝土拌合料要求：符合规范要求 3.模板安拆费用计入综合单价，支模方式综合考虑 4.其它满足规范和设计图纸要求 | m3 | 558.148 | 65.55 | 345 | 17.25 | 40.641 | 42.1597 | 510.6007 | 284990.7539
6 | 钢筋网 | 1.车库顶板交界处C10@200双层双向钢筋 2.车库顶板外侧C25混凝土垫层处做20宽变形缝 3.本清单已包含钢筋及变形缝，其他做法按硬质铺装做法另列项计入 4.详见TY-01节点6 5.其它满足规范和设计图纸要求 | t | 8.588 | 1200 | 4050 | 150 | 513 | 532.17 | 6445.17 | 55351.12
7 | 植筋 | 1.φ10化学植筋@150 2.植筋深度15d，长度按2100mm计入 3.详见TY-01节点4 4.其它满足规范和设计图纸要求 | t | 0.22461 | 2400 | 0 | 150 | 242.25 | 251.3025 | 3043.5525 | 683.6169
8 | 烧面芝麻灰仿石砖 | 1.18厚烧面芝麻灰仿石砖 2.30厚1：3干硬性水泥砂浆粘结层 3.其它满足规范和设计图纸要求 | m2 | 1825.43 | 48.5 | 70.62 | 13.95 | 12.6417 | 13.114 | 158.8257 | 289925.1948 |  | 贝亚特、广达、乔丰、万利、华鸿
9 | 烧面芝麻灰仿石砖 | 1.15厚烧面芝麻灰仿石砖 2.30厚1：3干硬性水泥砂浆粘结层 3.其它满足规范和设计图纸要求 | m2 | 580.02 | 48.5 | 61.204 | 13.95 | 11.7471 | 12.1861 | 147.5872 | 85603.5461 |  | 贝亚特、广达、乔丰、万利、华鸿
10 | 烧面福鼎黑仿石砖 | 1.18厚烧面福鼎黑仿石砖 2.30厚1：3干硬性水泥砂浆粘结层 3.其它满足规范和设计图纸要求 | m2 | 177.58 | 48.5 | 70.62 | 13.95 | 12.6417 | 13.114 | 158.8257 | 28204.2675 |  | 贝亚特、广达、乔丰、万利、华鸿
11 | 烧面福鼎黑仿石砖 | 1.15厚 烧面福鼎黑仿石砖 2.30厚1：3干硬性水泥砂浆粘结层 3.其它满足规范和设计图纸要求 | m2 | 40.82 | 48.5 | 61.204 | 13.95 | 11.7471 | 12.1861 | 147.5872 | 6024.5108 |  | 贝亚特、广达、乔丰、万利、华鸿
12 | 绿色植草砖 | 1.50厚 绿色植草砖 2.30厚1：3干硬性水泥砂浆粘结层 3.其它满足规范和设计图纸要求 | m2 | 583.42 | 30 | 38 | 15 | 7.885 | 8.1797 | 99.0647 | 57796.2981
13 | 烧面芝麻黑仿石砖 | 1.18厚烧面芝麻黑仿石砖 2.30厚1：3干硬性水泥砂浆粘结层 3.其它满足规范和设计图纸要求 | m2 | 379.62 | 48.5 | 70.62 | 13.95 | 12.6417 | 13.114 | 158.8257 | 60293.4117 |  | 贝亚特、广达、乔丰、万利、华鸿
14 | 烧面芝麻黑仿石砖 | 1.15厚烧面芝麻黑仿石砖 2.30厚1：3干硬性水泥砂浆粘结层 3.其它满足规范和设计图纸要求 | m2 | 44.66 | 48.5 | 61.204 | 13.95 | 11.7471 | 12.1861 | 147.5872 | 6591.2458 |  | 贝亚特、广达、乔丰、万利、华鸿
15 | 仿木纹仿石砖 | 1.15厚仿木纹仿石砖 2.30厚1：3干硬性水泥砂浆粘结层 3.其它满足规范和设计图纸要求 | m2 | 24.63 | 48.5 | 61.204 | 13.95 | 11.7471 | 12.1861 | 147.5872 | 3635.0735 |  | 贝亚特、广达、乔丰、万利、华鸿
16 | 烧面浪淘沙仿石砖 | 1.15厚烧面浪淘沙仿石砖 2.30厚1：3干硬性水泥砂浆粘结层 3.其它满足规范和设计图纸要求 | m2 | 47.28 | 48.5 | 61.204 | 13.95 | 11.7471 | 12.1861 | 147.5872 | 6977.9243 |  | 贝亚特、广达、乔丰、万利、华鸿
17 | 烧面浪淘沙仿石砖 | 1.15厚烧面浪淘沙仿石砖 2.30厚1：3干硬性水泥砂浆粘结层 3.其它满足规范和设计图纸要求 | m2 | 6.85 | 48.5 | 61.204 | 13.95 | 11.7471 | 12.1861 | 147.5872 | 1010.9725 |  | 贝亚特、广达、乔丰、万利、华鸿
18 | 不锈钢拉丝面 | 1.3厚不锈钢拉丝面 2.30厚1：3干硬性水泥砂浆粘结层 3.其它满足规范和设计图纸要求 | m2 | 2.09 | 120 | 300 | 25 | 42.275 | 43.8548 | 531.1297 | 1110.0612
19 | 地面道牙铺装 | 1.200*600*100厚荔枝面芝麻灰花岗岩平道牙 2.30厚1:3水泥砂浆粘接层,1:3水泥砂浆卧牢 3.其他说明：其它满足规范和设计图纸要求 | m | 15.2 | 12 | 37 | 5 | 5.13 | 5.3217 | 64.4517 | 979.6658
20 | 50厚芝麻黑烧面花岗岩 | 1.50厚芝麻黑烧面花岗岩 2.30厚1：3干硬性水泥砂浆粘结层 3.其它满足规范和设计图纸要求 | m2 | 9.19 | 55.2 | 140 | 17 | 20.159 | 20.9123 | 253.2713 | 2327.5633
二 | 彩色沥青混凝土、黑色沥青混凝土（消防登高场地） LN-3.01、TY-01、LD-12.01、LD-13.01 | [6 empty] | 0 | 0 | 0 | 0
1 | 挖土方 | 1.土壤类别：综合 2.挖土深度：详设计 3.开挖方式：人工、机械综合考虑 4.多余土方运送场内指定位置 5.其它满足规范和设计图纸要求 | m3 | 357.8718 | 3 | 0 | 7 | 0.95 | 0.9855 | 11.9355 | 4271.3789
2 | 素土夯实 | 1.素土夯实 2.压实度不小于93% 3.其它满足规范和设计图纸要求 | m2 | 832.26 | 1.2 | 0 | 1.5 | 0.2565 | 0.26609 | 3.2226 | 2682.0286
3 | 碎石垫层 | 1.150厚级配碎石垫层 2.压实度不小于93% 3.其它说明：其它满足规范和设计图纸要求 | m3 | 124.839 | 13 | 103 | 15 | 12.445 | 12.9101 | 156.3551 | 19519.2081
4 | 砼垫层 | 1.混凝土强度等级:200厚C20混凝土垫层 2.混凝土拌合料要求：符合规范要求 3.模板安拆费用计入综合单价，支模方式综合考虑 4.其它满足规范和设计图纸要求 | m3 | 166.452 | 65.55 | 345 | 17.25 | 40.641 | 42.1597 | 510.6007 | 84990.5061
5 | 地面铺装（黑色沥青混凝土） | 1.30厚AC-10细粒式黑色沥青混凝土 2.50厚AC-20粗粒式沥青混凝土 3.乳化沥青透层 4.其他说明：详见相关设计图纸、相关要求及规范 | m2 | 162.43 | 8 | 80 | 15 | 9.785 | 10.1507 | 122.9356 | 19968.4376
6 | 地面划线 | 1.白色划线部位丙烯酸涂料（颜色可换） 2.其它满足规范和设计图纸要求 | m2 | 45.03 | 15 | 23 | 5 | 4.085 | 4.2377 | 51.3227 | 2311.0589
7 | 大样图一（消防登高场地一） | 1.热熔画线漆涂料(各色) 2.其它满足规范和设计图纸要求 3.详见备注 | 组 | 2 | 98.25 | 52.72 | 1.3 | 14.4657 | 15.0062 | 181.7419 | 363.4837
8 | 大样图二（消防登高场地一） | 1.热熔画线漆涂料(各色) 2.其它满足规范和设计图纸要求 3.详见备注 | 组 | 2 | 98.25 | 52.72 | 1.3 | 14.4657 | 15.0062 | 181.7419 | 363.4837
9 | 大样图三（消防登高场地一） | 1.热熔画线漆涂料(各色) 2.其它满足规范和设计图纸要求 3.详见备注 | 组 | 1 | 98.25 | 52.72 | 1.3 | 14.4657 | 15.0062 | 181.7419 | 181.7419
10 | 大样图四（消防登高场地一） | 1.热熔画线漆涂料(各色) 2.其它满足规范和设计图纸要求 3.详见备注 | 组 | 5 | 98.25 | 52.72 | 1.3 | 14.4657 | 15.0062 | 181.7419 | 908.7093
11 | 大样图五（消防登高场地一） | 1.热熔画线漆涂料(各色) 2.其它满足规范和设计图纸要求 3.详见备注 | 组 | 1 | 98.25 | 52.72 | 1.3 | 14.4657 | 15.0062 | 181.7419 | 181.7419
12 | 地面数字（消防登高场地一） | 1.热熔画线漆涂料(各色) 2.其它满足规范和设计图纸要求 3.详见备注 | 组 | 1 | 98.25 | 52.72 | 1.3 | 14.4657 | 15.0062 | 181.7419 | 181.7419
13 | “运动无处不在、Movement is everwhere”（消防登高场地二） | 1.热熔画线漆涂料(各色) 2.其它满足规范和设计图纸要求 3.详见备注 | 组 | 1 | 98.25 | 52.72 | 1.3 | 14.4657 | 15.0062 | 181.7419 | 181.7419
14 | “HAVE A FUNNY DAY ！”（消防登高场地二） | 1.热熔画线漆涂料(各色) 2.其它满足规范和设计图纸要求 3.详见备注 | 组 | 1 | 98.25 | 52.72 | 1.3 | 14.4657 | 15.0062 | 181.7419 | 181.7419
15 | “KEEP FIT <<<<<<<<”（消防登高场地二） | 1.热熔画线漆涂料(各色) 2.其它满足规范和设计图纸要求 3.详见备注 | 组 | 1 | 98.25 | 52.72 | 1.3 | 14.4657 | 15.0062 | 181.7419 | 181.7419
16 | “JUMP”右侧距离标注（消防登高场地二） | 1.热熔画线漆涂料(各色) 2.其它满足规范和设计图纸要求 3.详见备注 | 组 | 1 | 98.25 | 52.72 | 1.3 | 14.4657 | 15.0062 | 181.7419 | 181.7419
17 | 烧面福鼎黑仿石砖 | 1.18厚烧面福鼎黑仿石砖 2.30厚1：3干硬性水泥砂浆粘结层 3.其它满足规范和设计图纸要求 | m2 | 12.39 | 48.5 | 70.62 | 13.95 | 12.6417 | 13.114 | 158.8257 | 1967.8504 |  | 贝亚特、广达、乔丰、万利、华鸿
18 | 地面铺装（消防登高场地） | 1.30厚AC-10细粒式彩色沥青混凝土 2.50厚AC-20粗粒式沥青混凝土 3.乳化沥青透层 4.其他说明：详见相关设计图纸、相关要求及规范 | m2 | 819.87 | 8 | 80 | 15 | 9.785 | 10.1507 | 122.9356 | 100791.2514
三 | 强固透水混凝土 LN-3.01、TY-01 | [6 empty] | 0 | 0 | 0 | 0
1 | 挖土方 | 1.土壤类别：综合 2.挖土深度：详设计 3.开挖方式：人工、机械综合考虑 4.多余土方运送场内指定位置 5.其它满足规范和设计图纸要求 | m3 | 134.2799 | 3 | 0 | 7 | 0.95 | 0.9855 | 11.9355 | 1602.6971
2 | 素土夯实 | 1.素土夯实，夯实度≥93% 2.其它说明：其它满足规范和设计图纸要求 | m2 | 367.89 | 1.2 | 0 | 1.5 | 0.2565 | 0.26609 | 3.2226 | 1185.5568
3 | 碎石垫层 | 1.150厚级配碎石垫层 2.其它说明：其它满足规范和设计图纸要求 | m3 | 55.1835 | 13 | 103 | 15 | 12.445 | 12.9101 | 156.3551 | 8628.2189
4 | 砼垫层 | 1.混凝土强度等级:200厚C20混凝土垫层 2.混凝土拌合料要求：符合规范要求 3.模板安拆费用计入综合单价，支模方式综合考虑 4.其它满足规范和设计图纸要求 | m3 | 73.578 | 65.55 | 345 | 17.25 | 40.641 | 42.1597 | 510.6007 | 37568.9776
5 | 地面划线 | 1.划线部位丙烯酸涂料（颜色可换） 2.其它满足规范和设计图纸要求 | m2 | 48.85 | 15 | 23 | 5 | 4.085 | 4.2377 | 51.3227 | 2507.1115
6 | 强固透水混凝土 | 1.50厚6mm粒径强固透水混凝土 2.其它说明：其它满足规范和设计图纸要求，施工注意完成面标高保持一致。 | m2 | 367.89 | 15 | 58.23 | 10.23 | 7.9287 | 8.225 | 99.6137 | 36646.8778
四 | 胶粘石铺地做法 LN-3.01、TY-01 | [6 empty] | 0 | 0 | 0 | 0
1 | 挖土方 | 1.土壤类别：综合 2.挖土深度：详设计 3.开挖方式：人工、机械综合考虑 4.多余土方运送场内指定位置 5.其它满足规范和设计图纸要求 | m3 | 69.3749 | 3 | 0 | 7 | 0.95 | 0.9855 | 11.9355 | 828.0241
2 | 素土夯实 | 1.素土夯实，夯实度≥93% 2.其它说明：其它满足规范和设计图纸要求 | m2 | 223.79 | 1.2 | 0 | 1.5 | 0.2565 | 0.26609 | 3.2226 | 721.1823
3 | 碎石垫层 | 1.150厚级配碎石垫层 2.其它说明：其它满足规范和设计图纸要求 | m3 | 33.5685 | 13 | 103 | 15 | 12.445 | 12.9101 | 156.3551 | 5248.6045
4 | 砼垫层 | 1.混凝土强度等级:100厚C20混凝土垫层 2.混凝土拌合料要求：符合规范要求 3.模板安拆费用计入综合单价，支模方式综合考虑 4.其它满足规范和设计图纸要求 | m3 | 22.379 | 65.55 | 345 | 17.25 | 40.641 | 42.1597 | 510.6007 | 11426.7328
5 | 胶粘石 | 1.30厚深灰色、浅灰色胶粘石，粒径3-5mm，颜色可换，综合考虑 2.30厚1：2.5水泥砂浆找平 3.5厚不锈钢原色分隔条，L30*30*2.5厚热镀锌角钢，M6膨胀螺栓固定，具体做法详见图纸设计 4.其它满足规范和设计图纸要求 | m2 | 223.789 | 37.2 | 118.45 | 8 | 15.5467 | 16.1277 | 195.3245 | 43711.465
五 | 入口处景墙区域 LD-9.01 | [6 empty] | 0 | 0 | 0 | 0
1 | 挖沟槽土方 | 1.土壤类别：综合 2.挖土深度：详设计 3.开挖方式：人工、机械综合考虑 4.多余土方运送场内指定位置 5.其它满足规范和设计图纸要求 | m3 | 57.5 | 3 | 0 | 7 | 0.95 | 0.9855 | 11.9355 | 686.2912
2 | 素土夯实 | 1.素土夯实，密实度≥0.93 2.其它满足规范和设计图纸要求 | m2 | 35.94 | 1.2 | 0 | 1.5 | 0.2565 | 0.26609 | 3.2226 | 115.8197
3 | 碎石垫层 | 1.200厚级配碎石垫层，密实度≥0.93 2.其它说明：其它满足规范和设计图纸要求 | m3 | 3.59 | 13 | 103 | 15 | 12.445 | 12.9101 | 156.3551 | 561.3146
4 | 砼垫层 | 1.混凝土强度等级:100厚C20砼垫层 2.混凝土拌合料要求：符合规范要求 3.模板安拆费用计入综合单价，支模方式综合考虑 4.其它满足规范和设计图纸要求 | m3 | 7.18 | 65.55 | 345 | 17.25 | 40.641 | 42.1597 | 510.6007 | 3666.113
5 | 条形基础 | 1.混凝土强度等级:C25钢筋混凝土 2.混凝土拌合料要求：符合规范要求 3.模板安拆费用计入综合单价，支模方式综合考虑 4.其它满足规范和设计图纸要求 | m3 | 82.45 | 90 | 370 | 40 | 47.5 | 49.275 | 596.775 | 49204.0987
6 | 现浇构件钢筋 | 1.现浇构件带肋钢筋HPB300直径≤10mm 2.含钢筋搭接 3.其它说明：其它满足规范和设计图纸要求 | t | 0.09 | 1200 | 4050 | 150 | 513 | 532.17 | 6445.17 | 580.0653
7 | 现浇构件钢筋 | 1.现浇构件带肋钢筋HRB400直径=14mm 2.含钢筋搭接 3.其它说明：其它满足规范和设计图纸要求 | t | 0.1 | 1200 | 4050 | 150 | 513 | 532.17 | 6445.17 | 644.517
8 | 云石板 | 1.4厚云石板，内置灯带（灯带计入水电工程） 2.其它说明：其它满足规范和设计图纸要求 | m2 | 2.1 | 144 | 420 | 20 | 55.48 | 57.5532 | 697.0332 | 1463.7697
9 | 干挂石材 | 1.1200*00*18厚白木纹防石砖 2.50*50*4镀锌角钢，成品干挂件 3.其它满足规范和设计图纸要求 | m2 | 160.364 | 125 | 173 | 20 | 30.21 | 31.3389 | 379.5489 | 60865.9798
10 | 不锈钢拉丝面 | 1.2厚304#不锈钢拉丝面（展开面积） 2.其它说明：其它满足规范和设计图纸要求 | m2 | 1.854 | 120 | 280 | 25 | 40.375 | 41.8837 | 507.2588 | 940.4577
11 | 不锈钢矩管 | 1.80*30*2不锈钢矩管 2.其它说明：其它满足规范和设计图纸要求 | t | 0.11988 | 2500 | 5800 | 900 | 874 | 906.66 | 10980.66 | 1316.3615
12 | 镀锌矩管 | 1.150*150*10厚镀锌矩管 2.其它满足规范和设计图纸要求 | t | 1.8586 | 2500 | 4580 | 700 | 739.1 | 766.719 | 9285.819 | 17258.8906
六 | 台阶详图 TY-04 | [6 empty] | 0 | 0 | 0 | 0
1 | 挖土方 | 1.土壤类别：综合 2.挖土深度：详设计 3.开挖方式：人工、机械综合考虑 4.多余土方运送场内指定位置 5.其它满足规范和设计图纸要求 | m3 | 2.3212 | 3 | 0 | 7 | 0.95 | 0.9855 | 11.9355 | 27.7047
2 | 回填土方 | 1.密实度要求：满足设计要求 2.填方材料品种：满足设计要求的合格土方 3.填方粒径要求：符合设计要求 4.填方来源、运距：投标人根据现场实际情况自行考虑 5.其它满足规范和设计图纸要求 | m3 | 0.1 | 3 | 0 | 8 | 1.045 | 1.084 | 13.129 | 1.3129
3 | 素土夯实 | 1.素土夯实，密实度≥0.93 2.其它满足规范和设计图纸要求 | m2 | 11.106 | 1.2 | 0 | 1.5 | 0.2565 | 0.26609 | 3.2226 | 35.79
4 | 砼垫层 | 1.混凝土强度等级:100厚C20混凝土 2.混凝土拌合料要求：符合规范要求 3.模板安拆费用计入综合单价，支模方式综合考虑 4.其它满足规范和设计图纸要求 | m3 | 1.1106 | 65.55 | 345 | 17.25 | 40.641 | 42.1597 | 510.6007 | 567.0731
5 | 碎石垫层 | 1.100厚级配碎石垫层，密实度≥0.93 2.其它说明：其它满足规范和设计图纸要求 | m3 | 1.1106 | 13 | 103 | 15 | 12.445 | 12.9101 | 156.3551 | 173.6479
6 | 零星砌体 | 1.MU10页岩砖，M7.5水泥砂浆砌筑 2.其它说明：其它满足规范和设计图纸要求 | m2 | 1.6659 | 210 | 270 | 102 | 55.29 | 57.3561 | 694.6461 | 1157.2109
7 | 台阶 | 1.600*310*50芝麻黑烧面（踏面）、600*150*20芝麻黑烧面（踢面），含抹角、刻缝 2.按展开面积计算 3.30厚1:3干硬性水泥砂浆粘结层 4.其它满足规范和设计图纸要求 | m2 | 15.756 | 78 | 143.75 | 20 | 22.9662 | 23.8245 | 288.5407 | 4546.2475
七 | 围墙LD4.01-LD4.02 | [6 empty] | 0 | 0 | 0 | 0
1 | 挖土方 | 1.土壤类别：综合 2.挖土深度：详设计 3.开挖方式：人工、机械综合考虑 4.多余土方运送场内指定位置 5.其它满足规范和设计图纸要求 | m3 | 269.95 | 3 | 0 | 7 | 0.95 | 0.9855 | 11.9355 | 3221.9882
2 | 回填土方 | 1.密实度要求：满足设计要求 2.填方材料品种：满足设计要求的合格土方 3.填方粒径要求：符合设计要求 4.填方来源、运距：投标人根据现场实际情况自行考虑 5.其它满足规范和设计图纸要求 | m3 | 140.93 | 3 | 0 | 8 | 1.045 | 1.084 | 13.129 | 1850.277
3 | 素土夯实 | 1.素土夯实，密实度≥0.93 2.其它满足规范和设计图纸要求 | m2 | 295.49 | 1.2 | 0 | 1.5 | 0.2565 | 0.26609 | 3.2226 | 952.2416
4 | 碎石垫层 | 1.150厚级配碎石垫层，密实度≥0.93 2.其它说明：其它满足规范和设计图纸要求 | m3 | 29.55 | 13 | 103 | 15 | 12.445 | 12.9101 | 156.3551 | 4620.2917
5 | 砼垫层 | 1.混凝土强度等级:100厚C20混凝土 2.混凝土拌合料要求：符合规范要求 3.模板安拆费用计入综合单价，支模方式综合考虑 4.其它满足规范和设计图纸要求 | m3 | 23.87 | 65.55 | 345 | 17.25 | 40.641 | 42.1597 | 510.6007 | 12188.0385
6 | 砼挡墙 | 1.混凝土强度等级:C30混凝土 2.混凝土拌合料要求：符合规范要求 3.模板安拆费用计入综合单价，支模方式综合考虑 4.其它满足规范和设计图纸要求 | m3 | 4.95 | 120 | 380 | 40 | 51.3 | 53.217 | 644.517 | 3190.3592
7 | 混凝土柱 | 1.混凝土强度等级:C25混凝土 2.混凝土拌合料要求：符合规范要求 3.模板安拆费用计入综合单价，支模方式综合考虑 4.其它满足规范和设计图纸要求 | m3 | 14.26 | 120 | 370 | 40 | 50.35 | 52.2315 | 632.5815 | 9020.6122
8 | 现浇构件钢筋 | 1.现浇构件带肋钢筋HPB300 带肋钢筋HRB400 2.含钢筋搭接 3.其它说明：其它满足规范和设计图纸要求 | t | 3.251 | 1200 | 4050 | 150 | 513 | 532.17 | 6445.17 | 20953.2477
9 | 砖基础 | 1.MU10页岩砖，M7.5水泥砂浆砌筑 2.20厚1:3水泥砂浆防潮层（掺5%防水剂） 3.其它说明：其它满足规范和设计图纸要求 | m3 | 57.76 | 210 | 270 | 27 | 48.165 | 49.9648 | 605.1299 | 34952.3001
10 | 圈梁 | 1.C25混凝土圈梁 2.混凝土拌合料要求：符合规范要求 3.模板安拆费用计入综合单价，支模方式综合考虑 4.其它满足规范和设计图纸要求 | m3 | 10.85 | 120 | 370 | 40 | 50.35 | 52.2315 | 632.5815 | 6863.5093
11 | 柱子基础 | 1.C25混凝土柱 2.混凝土拌合料要求：符合规范要求 3.模板安拆费用计入综合单价，支模方式综合考虑 4.其它满足规范和设计图纸要求 | m3 | 8.25 | 120 | 370 | 40 | 50.35 | 52.2315 | 632.5815 | 5218.7974
12 | 外墙仿石材漆 | 1.外喷米白色水包砂仿石材漆，真石漆做法为：腻子、底漆、中涂、面漆（详见答疑回复） 2.15厚1:2.5水泥砂浆找平 3.其它满足规范和设计图纸要求 | m2 | 227.7 | 32 | 33.23 | 3 | 6.4818 | 6.7241 | 81.4359 | 18542.9582 |  | 漆：三棵树、立邦 腻子：胖子
13 | 围墙柱顶石材装饰 | 1.围墙顶面：80厚600*300芝麻灰烧面石材，下端拉10深20宽槽 2.具体做法详见图纸设计 3.其他说明：其它满足规范和设计图纸要求 | m2 | 54.4463 | 55.2 | 240 | 17 | 29.659 | 30.7673 | 372.6263 | 20288.109
14 | 围墙钢栏杆 | 1.尺寸：1.8m高 2.3厚60*30镀锌钢管横管，面饰深咖色金属氟碳漆喷砂面 3.4厚60*60镀锌钢管立管，净间距100，面饰深咖色金属氟碳漆喷砂面 4.3厚60*60镀锌钢管立管，面饰深咖色金属氟碳漆喷砂面 预埋件：6厚100*100镀锌钢板@1000 2直径10 U型预埋件固定 L=400 5.其他说明：其它满足规范和设计图纸要求 | m | 251.13 | 75 | 335 | 15 | 40.375 | 41.8837 | 507.2588 | 127387.8899
15 | 山水文图案制作安装 | 1.1.5厚304#不锈钢LOGO，电镀浅咖色凸出墙面20mm， 2.其他说明：其它满足规范和设计图纸要求 | 个 | 13 | 45 | 400 | 59 | 47.88 | 49.6692 | 601.5492 | 7820.1396
八 | 景观亭LD-2.01 | [6 empty] | 0 | 0 | 0 | 0
| 景观亭基础做法 | [6 empty] | 0 | 0 | 0 | 0
1 | 挖基坑 | 1.土壤类别：综合 2.挖土深度：详设计 3.开挖方式：人工、机械综合考虑 4.多余土方运送场内指定位置 5.其它满足规范和设计图纸要求 | m3 | 21.73 | 3 | 0 | 7 | 0.95 | 0.9855 | 11.9355 | 259.3584
2 | 回填土方 | 1.密实度要求：满足设计要求 2.填方材料品种：满足设计要求的合格土方 3.填方粒径要求：符合设计要求 4.填方来源、运距：投标人根据现场实际情况自行考虑 5.其它满足规范和设计图纸要求 | m3 | 2.36 | 3 | 0 | 8 | 1.045 | 1.084 | 13.129 | 30.9846
3 | 砼垫层 | 1.混凝土强度等级:100厚C20混凝土垫层 2.混凝土拌合料要求：符合规范要求 3.模板安拆费用计入综合单价，支模方式综合考虑 4.其它满足规范和设计图纸要求 | m3 | 13.41 | 65.55 | 345 | 17.25 | 40.641 | 42.1597 | 510.6007 | 6847.1553
4 | 碎石垫层 | 1.150厚级配碎石垫层 2.其它说明：其它满足规范和设计图纸要求 | m3 | 13.77 | 13 | 103 | 15 | 12.445 | 12.9101 | 156.3551 | 2153.009
5 | 砖台阶基础 | 1.砖品种、规格、强度等级：MU10页岩砖 2.基础类型：砖基础 3.砂浆强度等级：M7.5水泥砂浆 4.其它说明：其他满足规范和图纸设计要求 | m3 | 10.28 | 80 | 350 | 10 | 41.8 | 43.362 | 525.162 | 5398.6654
5 | 现浇构件钢筋 | 1.现浇构件带肋钢筋HRB400 2.含钢筋搭接 3.其它说明：其它满足规范和设计图纸要求 | t | 0.91 | 1200 | 4050 | 150 | 513 | 532.17 | 6445.17 | 5865.1047
6 | 独立基础 | 1.混凝土强度等级:C30混凝土独立基础 2.混凝土拌合料要求：符合规范要求 3.模板安拆费用计入综合单价，支模方式综合考虑 4.其它满足规范和设计图纸要求 | m3 | 8.12 | 120 | 380 | 40 | 51.3 | 53.217 | 644.517 | 5233.478
7 | 矩形柱 | 1.混凝土强度等级:C30混凝土矩形柱 2.混凝土拌合料要求：符合规范要求 3.模板安拆费用计入综合单价，支模方式综合考虑 4.其它满足规范和设计图纸要求 | m3 | 3.28 | 120 | 380 | 40 | 51.3 | 53.217 | 644.517 | 2114.0158
8 | 柱顶灌浆 | 1.混凝土强度等级:C40无收缩混凝土二次灌浆 2.灌浆厚度：50mm 3.其它满足规范和设计图纸要求 | m3 | 0.43 | 120 | 390 | 40 | 52.25 | 54.2025 | 656.4525 | 282.2746
| 景观亭结构做法 | [6 empty] | 0 | 0 | 0 | 0
| 地脚螺栓 | 1.规格种类：M24地脚螺栓Q345 2.长度：1m 3.制作安装（含垫板及预埋件） 4.其它满足规范和设计图纸要求 | 套 | 96 | 12 | 25 | 5 | 3.99 | 4.1391 | 50.1291 | 4812.3936
1 | 钢柱 | 1.规格种类：□200*200*8*8钢柱 2.制作安装 3.其它说明：其他满足规范和图纸设计要求 | t | 2.038 | 3020 | 4750 | 790 | 813.2 | 843.588 | 10216.788 | 20821.8139 |  | 正大、友发
2 | 钢屋架 | 1.规格种类：□100*100*5、200*200*6镀锌矩管，面饰氟碳漆喷涂，天沟挑檐部分综合考虑 2.制作安装 3.其它说明：其他满足规范和图纸设计要求 | t | 1.23 | 3020 | 4750 | 790 | 813.2 | 843.588 | 10216.788 | 12566.6492 |  | 正大、友发
3 | 8+8夹胶钢化玻璃 | 1.8+8夹胶钢化玻璃 2.其它说明：其它满足规范和设计图纸要求 | m2 | 50.75 | 90 | 175 | 30 | 28.025 | 29.0723 | 352.0972 | 17868.9354
4 | 屋檐装饰铝板 | 1.2厚深咖色铝板 2.成品铝扣件连接，密封胶填缝 3.制作安装 4.其它说明：其他满足规范和图纸设计要求 | m2 | 76.19 | 45 | 260 | 15 | 30.4 | 31.536 | 381.936 | 29099.7038 |  | 宏基
5 | 装饰格栅连接件 | 1.规格种类：□50x50x2铝管，面饰氟碳漆喷涂 2.制作安装 3.其它说明：其他满足规范和图纸设计要求 | t | 0.12 | 2500 | 4830 | 1100 | 800.85 | 830.7765 | 10061.6265 | 1207.3952
6 | 装饰格栅 | 1.规格种类：外框□50x50x2、□40*40*2、100*30*2、120*20*2镀锌矩管，内格栅□50*25x2镀锌矩管，面饰氟碳漆喷涂（按垂直投影面积计算） 2.制作安装 3.其它说明：其他满足规范和图纸设计要求 | m2 | 105.84 | 60 | 345 | 20 | 40.375 | 41.8837 | 507.2588 | 53688.2661
| 景观亭地面装饰 | [6 empty] | 0 | 0 | 0 | 0
1 | 挖土方 | 1.土壤类别：综合 2.挖土深度：详设计 3.开挖方式：人工、机械综合考虑 4.多余土方运送场内指定位置 5.其它满足规范和设计图纸要求 | m3 | 14.9525 | 3 | 0 | 7 | 0.95 | 0.9855 | 11.9355 | 178.4656
2 | 素土夯实 | 1.素土夯实 2.压实度不小于93% 3.其它满足规范和设计图纸要求 | m2 | 56.37 | 1.2 | 0 | 1.5 | 0.2565 | 0.26609 | 3.2226 | 181.6571
3 | 碎石垫层 | 1.100厚级配碎石垫层 2.压实度不小于93% 3.其它说明：其它满足规范和设计图纸要求 | m3 | 6.497 | 13 | 103 | 15 | 12.445 | 12.9101 | 156.3551 | 1015.8388
4 | 砼垫层 | 1.混凝土强度等级:100厚C20混凝土垫层 2.混凝土拌合料要求：符合规范要求 3.模板安拆费用计入综合单价，支模方式综合考虑 4.其它满足规范和设计图纸要求 | m3 | 6.497 | 65.55 | 345 | 17.25 | 40.641 | 42.1597 | 510.6007 | 3317.3727
5 | 仿芝麻灰烧面仿石砖 | 1.1200*300*18厚仿芝麻灰烧面仿石砖 2.30厚1:2.5干硬性水泥砂浆结合层 3.其他说明：详见相关设计图纸、相关要求及规范 | m2 | 168.58 | 48.5 | 70.62 | 13.95 | 12.6417 | 13.114 | 158.8257 | 26774.8363 |  | 贝亚特、广达、乔丰、万利、华鸿
6 | 芝麻黑花岗石烧面 | 1.1200*600*70厚芝麻黑花岗石烧面 2.30厚1：2.5水泥砂浆结合层 3.其它满足规范和设计图纸要求 | m2 | 27.41 | 55.2 | 230 | 17 | 28.709 | 29.7818 | 360.6908 | 9886.5351
7 | 芝麻黑花岗石烧面 | 1.400*150*18厚芝麻黑花岗石烧面 2.30厚1:2.5干硬性水泥砂浆结合层 3.其他说明：详见相关设计图纸、相关要求及规范 | m2 | 3.57 | 55.2 | 80.5 | 13.95 | 14.2167 | 14.748 | 178.6148 | 637.6547
8 | 光面沉香米黄仿石砖 | 1.1900*300*18厚光面沉香米黄仿石砖 2.其他说明：详见相关设计图纸、相关要求及规范 | m2 | 24.84 | 48.5 | 70.62 | 13.95 | 12.6417 | 13.114 | 158.8257 | 3945.2304 |  | 贝亚特、广达、乔丰、万利、华鸿
6 | 景观亭地面侧边铺装 | 1.120*350*18厚烧面卡西奥中灰仿石砖 2.其他说明：详见相关设计图纸、相关要求及规范 | m2 | 3.39 | 40 | 65 | 13.95 | 11.3003 | 11.7225 | 141.9728 | 481.2877
10 | “山水文苑” | 1、2厚热镀锌钢板按形折弯面饰深咖色金属氟碳漆喷砂面 2.1厚304#拉丝面不锈钢，电镀深咖色突出墙面15mm，由专业厂家制作安装（山水文苑） 3.其它满足规范和设计图纸要求 | m2 | 0.9 | 300 | 1469 | 150 | 182.305 | 189.1174 | 2290.4225 | 2061.3802
九 | 木平台LD-8.01 | [6 empty] | 0 | 0 | 0 | 0
1 | 挖土方 | 1.土壤类别：综合 2.挖土深度：详设计 3.开挖方式：人工、机械综合考虑 4.多余土方运送场内指定位置 5.其它满足规范和设计图纸要求 | m3 | 4.8432 | 3 | 0 | 7 | 0.95 | 0.9855 | 11.9355 | 57.806
2 | 素土夯实 | 1.素土夯实 2.压实度不小于95% 3.其它满足规范和设计图纸要求 | m2 | 40.36 | 1.2 | 0 | 1.5 | 0.2565 | 0.26609 | 3.2226 | 130.0635
3 | 碎石垫层 | 1.100厚级配碎石垫层 2.压实度不小于93% 3.其它说明：其它满足规范和设计图纸要求 | m3 | 4.036 | 13 | 103 | 15 | 12.445 | 12.9101 | 156.3551 | 631.049
4 | 砼垫层 | 1.混凝土强度等级:100厚C20混凝土垫层 2.混凝土拌合料要求：符合规范要求 3.模板安拆费用计入综合单价，支模方式综合考虑 4.其它满足规范和设计图纸要求 | m3 | 4.036 | 65.55 | 345 | 17.25 | 40.641 | 42.1597 | 510.6007 | 2060.7844
5 | 砖砌体 | 1.MU10页岩砖，M7.5水泥砂浆砌筑 2.20厚1:3水泥砂浆防潮层（掺5%防水剂） 3.其它说明：其它满足规范和设计图纸要求 | m3 | 0.99 | 210 | 270 | 27 | 48.165 | 49.9648 | 605.1299 | 599.0786
6 | 木平台顶面及侧面铺装 | 1.18厚烧面卡西奥中灰仿石砖 2.30厚1:2.5水泥砂浆 3.其他说明：详见相关设计图纸、相关要求及规范 | m2 | 17.51 | 40 | 65 | 13.95 | 11.3003 | 11.7225 | 141.9728 | 2485.9432
7 | 防腐木面层 | 1.100*100*20厚防腐木垫片@500 2.截面为95*18厚竹木，留缝5mm，不锈钢自攻螺丝固定 3.专用金属扣件，高强自攻螺丝固定 4.5厚50*50方钢管龙骨@465布置 5.其他说明：其它满足规范和设计图纸要求 | m2 | 27.45 | 84 | 178.25 | 65 | 31.0888 | 32.2505 | 390.5892 | 10721.6746
十 | 健身墙LD-6.01 | [6 empty] | 0 | 0 | 0 | 0
1 | 挖土方 | 1.土壤类别：综合 2.挖土深度：详设计 3.开挖方式：人工、机械综合考虑 4.多余土方运送场内指定位置 5.其它满足规范和设计图纸要求 | m3 | 8.43 | 3 | 0 | 7 | 0.95 | 0.9855 | 11.9355 | 100.6163
2 | 素土夯实 | 1.素土夯实，夯实度≥93% 2.其它说明：其它满足规范和设计图纸要求 | m2 | 9.36 | 1.2 | 0 | 1.5 | 0.2565 | 0.26609 | 3.2226 | 30.1634
3 | 灰土垫层 | 1.150厚3:7灰土垫层 2.其它说明：其它满足规范和设计图纸要求 | m3 | 1.4 | 45 | 90 | 0.17 | 12.8412 | 13.321 | 161.3322 | 225.865
4 | 回填土方 | 1.密实度要求：满足设计要求 2.填方材料品种：满足设计要求的合格土方 3.填方粒径要求：符合设计要求 4.填方来源、运距：投标人根据现场实际情况自行考虑 5.其它满足规范和设计图纸要求 | m3 | 3.19 | 3 | 0 | 8 | 1.045 | 1.084 | 13.129 | 41.8817
5 | 砼垫层 | 1.混凝土强度等级:200厚C25混凝土 2.混凝土拌合料要求：符合规范要求 3.模板安拆费用计入综合单价，支模方式综合考虑 4.其它说明：其它满足规范和设计图纸要求 | m3 | 0.94 | 65.55 | 345 | 17.25 | 40.641 | 42.1597 | 510.6007 | 479.9646
6 | 钢筋砼基础 | 1.混凝土强度等级:条形基础，C25混凝土 2.混凝土拌合料要求：符合规范要求 3.模板安拆费用计入综合单价，支模方式综合考虑 4.其它说明：其它满足规范和设计图纸要求 | m3 | 2.808 | 120 | 360 | 40 | 49.4 | 51.246 | 620.646 | 1742.774
7 | 钢筋砼挡墙 | 1.混凝土强度等级:240mm厚C25混凝土 2.混凝土拌合料要求：符合规范要求 3.模板安拆费用计入综合单价，支模方式综合考虑 4.其它说明：其它满足规范和设计图纸要求 | m3 | 4.3056 | 120 | 360 | 40 | 49.4 | 51.246 | 620.646 | 2672.2534
8 | 现浇构件钢筋 | 1.现浇构件带肋钢筋HRB400 直径=12mm 2.含钢筋搭接 3.其它说明：其它满足规范和设计图纸要求 | t | 0.53 | 1200 | 4050 | 150 | 513 | 532.17 | 6445.17 | 3415.9401
9 | 防水砂浆找平层 | 1.20厚1:2.5防水水泥砂浆（掺5%防水剂） 2.其它满足规范和设计图纸要求 | m2 | 48.67 | 15 | 12.65 | 3 | 2.9118 | 3.0206 | 36.5823 | 1780.4609
10 | 真石漆 | 1.真石漆饰面，包含墙面彩色真石漆图案 2.真石漆做法为：腻子、底漆、中涂、面漆（详见答疑回复） 3.其它说明：其它满足规范和设计图纸要求 | m2 | 48.67 | 30 | 30.12 | 3 | 5.9964 | 6.2205 | 75.3369 | 3666.6458 |  | 漆：三棵树、立邦 腻子：胖子
11 | 不锈钢盖板 | 1.2厚不锈钢盖板，电镀黄色 2.其它满足规范和设计图纸要求 | m2 | 10 | 96 | 273.7 | 22 | 37.2115 | 38.602 | 467.5135 | 4675.1353
12 | 成品上肢牵引器 | 1.成品上肢牵引器，配套固定件固定 | 套 | 6 | 180 | 897 | 30 | 105.165 | 109.0948 | 1321.2598 | 7927.5591
13 | 成品吊环 | 1.成品吊环，配套固定件固定 | 套 | 4 | 180 | 862.5 | 30 | 101.8875 | 105.6949 | 1280.0824 | 5120.3295
十一 | 种植池LD-7.01 | [6 empty] | 0 | 0 | 0 | 0
1 | 砖砌体 | 1.MU10页岩砖，M7.5水泥砂浆砌筑 2.15厚1:3水泥砂浆防潮层（掺5%防水剂） 3.其它说明：其它满足规范和设计图纸要求 | m3 | 0.53222 | 210 | 270 | 10 | 46.55 | 48.2895 | 584.8395 | 311.2656
2 | 砼垫层 | 1.混凝土强度等级:100厚C20混凝土 2.混凝土拌合料要求：符合规范要求 3.模板安拆费用计入综合单价，支模方式综合考虑 4.其它说明：其它满足规范和设计图纸要求 | m3 | 0.25344 | 65.55 | 345 | 17.25 | 40.641 | 42.1597 | 510.6007 | 129.4066
3 | 种植池顶面及侧面铺装 | 1.15厚烧面卡西奥中灰仿石砖 2.其他说明：详见相关设计图纸、相关要求及规范 | m2 | 7.596 | 48 | 65.55 | 24.91 | 13.1537 | 13.6452 | 165.2589 | 1255.3069
4 | 80mm镀锌钢板止水带 | 1.5厚热镀锌钢板止水带80mm高 2厚拉丝面不锈钢板，M6膨胀螺栓固定 2.其他说明：详见相关设计图纸、相关要求及规范 | m | 0.4608 | 12 | 11.5 | 8 | 2.9925 | 3.1043 | 37.5968 | 17.3246
5 | 金属收边条 | 1.3厚L30*5厚角钢收边条，M6膨胀螺栓固定 2.其他说明：详见相关设计图纸、相关要求及规范 3.部位：种植池区域绿化收边条 | m | 0.4608 | 12 | 11.5 | 8 | 2.9925 | 3.1043 | 37.5968 | 17.3246
十二 | 水景景墙LD-3.01 | [6 empty] | 0 | 0 | 0 | 0
| 水景基础部分 | [6 empty] | 0 | 0 | 0 | 0
1 | 挖土方 | 1.土壤类别：综合 2.挖土深度：详设计 3.开挖方式：人工、机械综合考虑 4.多余土方运送场内指定位置 5.其它满足规范和设计图纸要求 | m3 | 19.02 | 3 | 0 | 7 | 0.95 | 0.9855 | 11.9355 | 227.0132
2 | 回填土方 | 1.密实度要求：满足设计要求 2.填方材料品种：满足设计要求的合格土方 3.填方粒径要求：符合设计要求 4.填方来源、运距：投标人根据现场实际情况自行考虑 5.其它满足规范和设计图纸要求 | m3 | 6.31 | 3 | 0 | 8 | 1.045 | 1.084 | 13.129 | 82.8443
3 | 素土夯实 | 1.素土夯实，密实度≥0.93 2.其它满足规范和设计图纸要求 | m2 | 38.74 | 1.2 | 0 | 1.5 | 0.2565 | 0.26609 | 3.2226 | 124.8429
4 | 碎石垫层 | 1.150厚级配碎石垫层，密实度≥0.93 2.其它说明：其它满足规范和设计图纸要求 | m3 | 3.874 | 13 | 103 | 15 | 12.445 | 12.9101 | 156.3551 | 605.7195
5 | 砼垫层 | 1.混凝土强度等级:100厚C20混凝土 2.混凝土拌合料要求：符合规范要求 3.模板安拆费用计入综合单价，支模方式综合考虑 4.其它满足规范和设计图纸要求 | m3 | 3.874 | 65.55 | 345 | 17.25 | 40.641 | 42.1597 | 510.6007 | 1978.0671
6 | 水池池底、泵坑 | 1.150厚C25混凝土，抗渗等级＞P8 2.混凝土拌合料要求：符合规范要求 3.模板安拆费用计入综合单价，支模方式综合考虑 4.其它满足规范和设计图纸要求 | m3 | 6.68 | 120 | 370 | 40 | 50.35 | 52.2315 | 632.5815 | 4225.6444
7 | 水池池壁 | 1.280~220厚C25混凝土，抗渗等级＞P8 2.混凝土拌合料要求：符合规范要求 3.模板安拆费用计入综合单价，支模方式综合考虑 4.其它满足规范和设计图纸要求 | m3 | 2.23 | 120 | 370 | 40 | 50.35 | 52.2315 | 632.5815 | 1410.6567
8 | 排水沟 | 1.150厚C25混凝土，抗渗等级＞P6 2.混凝土拌合料要求：符合规范要求 3.模板安拆费用计入综合单价，支模方式综合考虑 4.其它满足规范和设计图纸要求 | m3 | 1.3 | 120 | 370 | 40 | 50.35 | 52.2315 | 632.5815 | 822.356
9 | 现浇构件钢筋 | 1.现浇构件带肋钢筋HPB300 带肋钢筋HRB400 2.含钢筋搭接 3.其它说明：其它满足规范和设计图纸要求 | t | 1.308 | 1200 | 4050 | 150 | 513 | 532.17 | 6445.17 | 8430.2824
10 | 防水砂浆找平层 | 1.30厚1:2.5水泥砂浆找平层 2.其他说明：详见相关设计图纸、相关要求及规范 3.部位：池壁、池底做法 | m2 | 107.66 | 15.6 | 18.975 | 2.5 | 3.5221 | 3.6537 | 44.2509 | 4764.0483
11 | 卷材防水 | 1.3+3厚SBS防水卷材 2.其他说明：详见相关设计图纸、相关要求及规范 3.部位：3.部位：水池池底、排水沟、池壁 | m2 | 107.66 | 13 | 50 | 7 | 6.65 | 6.8985 | 83.5485 | 8994.8315 |  | 北新、宏源、大禹
12 | 砖墙 | 1、MU10砖墙M7.5水泥砂浆砌筑 2、其它说明：其它满足规范和设计图纸要求 | m3 | 2.2932 | 210 | 270 | 27 | 48.165 | 49.9648 | 605.1299 | 1387.6838
13 | 砖砌基础 | 1、MU10砖墙M7.5水泥砂浆砌筑 2、其它说明：其它满足规范和设计图纸要求 | m3 | 1.43 | 210 | 270 | 27 | 48.165 | 49.9648 | 605.1299 | 865.3357
14 | 压顶 | 1.混凝土强度等级:100*180厚C20混凝土 2.混凝土拌合料要求：符合规范要求 3.模板安拆费用计入综合单价，支模方式综合考虑 4.其它说明：其它满足规范和设计图纸要求 | m3 | 0.1638 | 120 | 360 | 40 | 49.4 | 51.246 | 620.646 | 101.6618
15 | 金属压顶 | 1.2厚镀锌钢板，面饰浅咖色金属氟碳漆，M6膨胀螺栓固定（按展开面积计算） 2.其它满足规范和设计图纸要求 | m2 | 18.83 | 60 | 212.23 | 10 | 26.8118 | 27.8138 | 336.8556 | 6342.9913
16 | 跌水石材-平面 | 1.20厚1000*600*20、600*600*20厚光面中国黑仿石砖，定制流水石 2.其他说明：详见相关设计图纸、相关要求及规范 | m2 | 21.17 | 42 | 86.25 | 17 | 13.7988 | 14.3144 | 173.3631 | 3670.0976
17 | 跌水石材-平面 | 1.50厚600*300*50厚光面中国黑仿石砖，定制流水石 2.其他说明：详见相关设计图纸、相关要求及规范 | m2 | 10.12 | 42 | 161 | 17 | 20.9 | 21.681 | 262.581 | 2657.3197
18 | 跌水石材-立面 | 1.20厚900*150、900*130厚光面中国黑仿石砖 2.其他说明：详见相关设计图纸、相关要求及规范 3.部位：池面标准做法 | m2 | 3 | 42 | 86.25 | 17 | 13.7988 | 14.3144 | 173.3631 | 520.0894
19 | 跌水石材-立面 | 1.50厚600*300厚光面中国黑仿石砖 2.其他说明：详见相关设计图纸、相关要求及规范 3.部位：池底标准做法 | m2 | 8.37 | 42 | 161 | 17 | 20.9 | 21.681 | 262.581 | 2197.803
| 排水沟 | [6 empty] | 0 | 0 | 0 | 0
11 | 排水沟盖板 | 1.30厚花岗岩水篦子，含L50*5厚热镀锌角钢、钢丝网片、50厚深灰色砾石，粒径8~10mm 2.其他说明：详见相关设计图纸、相关要求及规范 | m2 | 4.365 | 180 | 402.5 | 30 | 58.1875 | 60.3619 | 731.0494 | 3191.0305
| 迎宾景墙 | [6 empty] | 0 | 0 | 0 | 0
1 | 干挂石材墙面 | 1.700*600*18厚、900*600*18、900*500*18厚厚光面干挂沉香米黄仿石砖 2.其他说明：详见相关设计图纸、相关要求及规范 | m2 | 50.354 | 125 | 65 | 20 | 19.95 | 20.6955 | 250.6455 | 12621.0035
2 | 光面芝麻灰白花岗岩 | 1.20厚900x400*20、900*300*50厚光面芝麻灰白花岗岩 2.其它满足规范和设计图纸要求 3.部位：高景墙下矮墙 | m2 | 18.48 | 42 | 86.25 | 17 | 13.7988 | 14.3144 | 173.3631 | 3203.7508
3 | 钢格栅 | 1.2厚40*40铝管按形定制，面饰电镀浅咖色 2.其它满足规范和设计图纸要求 | m2 | 15.3 | 156 | 200 | 5 | 34.295 | 35.5765 | 430.8716 | 6592.3347
4 | 304不锈钢板封边 | 1.2厚拉丝面304#不锈钢板，电镀浅咖色 2.M6膨胀螺栓固定 3.按展开面积计算 4.其它说明：其它满足规范和设计图纸要求 | m2 | 34.21 | 86 | 213.7 | 22 | 30.5615 | 31.7035 | 383.965 | 13135.4438
5 | “山水文苑” | 1.2厚拉丝面304#不锈钢板按形折弯面饰深咖色金属氟碳漆喷砂面 2.1厚304#拉丝面不锈钢，电镀深咖色突出墙面15mm，由专业厂家制作安装（山水文苑） 3.其它满足规范和设计图纸要求 | m2 | 0.9 | 600 | 2369 | 250 | 305.805 | 317.2324 | 3842.0374 | 3457.8337
6 | LOGO字体 | 1.部位：景墙正面LOGO字体：明月松间照，清泉石上流，中浩德 2.1厚304#拉丝面不锈钢，电镀深咖色凸出墙面20mm、电镀红色凸出墙面10mm，由专业厂家制作安装。 3.其它满足规范和设计图纸要求 | 项 | 1 | 300 | 2790.4 | 300 | 322.088 | 334.1239 | 4046.6119 | 4046.6119
十三 | 拖把池 LD-15.01 | [6 empty] | 0 | 0 | 0 | 0
1 | 挖土方 | 1.土壤类别：综合 2.挖土深度：详设计 3.开挖方式：人工、机械综合考虑 4.多余土方运送场内指定位置 5.其它满足规范和设计图纸要求 | m3 | 2.1875 | 3 | 0 | 7 | 0.95 | 0.9855 | 11.9355 | 26.1089
2 | 回填土方 | 1.密实度要求：满足设计要求 2.填方材料品种：满足设计要求的合格土方 3.填方粒径要求：符合设计要求 4.填方来源、运距：投标人根据现场实际情况自行考虑 5.其它满足规范和设计图纸要求 | m3 | 1.1328 | 3 | 0 | 8 | 1.045 | 1.084 | 13.129 | 14.8729
3 | 素土夯实 | 1.素土夯实，密实度≥0.93 2.其它满足规范和设计图纸要求 | m2 | 2.205 | 1.2 | 0 | 1.5 | 0.2565 | 0.26609 | 3.2226 | 7.1058
4 | 砼垫层 | 1.混凝土强度等级:100厚C20混凝土 2.混凝土拌合料要求：符合规范要求 3.模板安拆费用计入综合单价，支模方式综合考虑 4.包含三面挡水反坎 5.其它满足规范和设计图纸要求 | m3 | 0.2205 | 65.55 | 345 | 17.25 | 40.641 | 42.1597 | 510.6007 | 112.5875
5 | 零星砌体 | 1.MU10页岩砖，M7.5水泥砂浆砌筑 2.其它说明：其它满足规范和设计图纸要求 | m3 | 0.49534 | 210 | 270 | 102 | 55.29 | 57.3561 | 694.6461 | 344.0832
6 | 瓷砖池壁 | 1.940*150*18、940*130*18、570*570*18、600*600*18厚仿芝麻灰石英砖 2.20厚1：2.5水泥砂浆找平，水泥基渗透结晶型防水涂料 3.其它满足规范和设计图纸要求 | m2 | 5.0258 | 72 | 112.7 | 13.95 | 18.8717 | 19.577 | 237.0987 | 1191.6107
7 | 盖板 | 1.3厚不锈钢盖板 尺寸 570*570*3 2.含不锈钢合页、30*30*3厚不锈钢管、成品锁、锁扣 3.其它满足规范和设计图纸要求 | 个 | 2 | 24 | 402.5 | 5 | 40.9925 | 42.5243 | 515.0168 | 1030.0337
十四 | 西侧非机动入口及西侧消防入口LD-1.01.01-LD-1.04.03 | 西大门、岗亭部位基础、主体结构、二次结构不在本次施工范围 | [5 empty] | 0 | 0 | 0 | 0
1 | 挖土方 | 1.土壤类别：综合 2.挖土深度：详设计 3.开挖方式：人工、机械综合考虑 4.多余土方运送场内指定位置 5.其它满足规范和设计图纸要求 | m3 | 0 | 3 |  | 7 | 0.95 | 0.9855 | 11.9355 | 0
2 | 素土夯实 | 1.素土夯实，密实度≥0.93 2.其它满足规范和设计图纸要求 | m2 | 0 | 1.2 | 0 | 1.5 | 0.2565 | 0.26609 | 3.2226 | 0
3 | 碎石垫层 | 1.100厚级配碎石垫层，密实度≥0.93 2.其它说明：其它满足规范和设计图纸要求 | m3 | 0 | 13 | 103 | 15 | 12.445 | 12.9101 | 156.3551 | 0
4 | 砼垫层 | 1.混凝土强度等级:100厚C20混凝土 2.混凝土拌合料要求：符合规范要求 3.模板安拆费用计入综合单价，支模方式综合考虑 4.其它满足规范和设计图纸要求 | m3 | 0 | 65.55 | 345 | 17.25 | 40.641 | 42.1597 | 510.6007 | 0
5 | 砖砌体 | 1.200厚加气混凝土砌块 2.其它说明：其它满足规范和设计图纸要求 | m3 | 0 | 210 | 270 | 10 | 46.55 | 48.2895 | 584.8395 | 0
6 | 圈梁 | 1.C25混凝土圈梁 2.混凝土拌合料要求：符合规范要求 3.模板安拆费用计入综合单价，支模方式综合考虑 4.其它满足规范和设计图纸要求 | m3 | 0 | 120 | 370 | 40 | 50.35 | 52.2315 | 632.5815 | 0
7 | 柱子基础 | 1.C25混凝土柱子 2.混凝土拌合料要求：符合规范要求 3.模板安拆费用计入综合单价，支模方式综合考虑 4.其它满足规范和设计图纸要求 | m3 | 0 | 120 | 370 | 40 | 50.35 | 52.2315 | 632.5815 | 0
8 | 混凝土柱子 | 1.混凝土强度等级:C25混凝土 2.混凝土拌合料要求：符合规范要求 3.模板安拆费用计入综合单价，支模方式综合考虑 4.其它满足规范和设计图纸要求 | m3 | 0 | 120 | 370 | 40 | 50.35 | 52.2315 | 632.5815 | 0
9 | 湿贴石材 | 1.25厚130*120芝麻白花岗岩荔枝面 表面拉5*5槽@100 2.25厚1:2.5水泥砂浆粘贴 3.其它满足规范和设计图纸要求 | m2 | 113.84 | 42 | 103.5 | 17 | 15.4375 | 16.0144 | 193.9519 | 22079.4814
10 | 湿贴石材 | 1.25厚600*400哑光面黄金麻花岗岩 2.25厚1:2.5水泥砂浆粘贴 3.其它满足规范和设计图纸要求 | m2 | 12.69 | 42 | 103.5 | 17 | 15.4375 | 16.0144 | 193.9519 | 2461.2493
12 | 2厚304#拉丝面不锈钢装饰 | 1.100*50*3热镀锌矩管 2.2厚304#拉丝面不锈钢，电镀深咖色突出墙面15mm，由专业厂家制作安装（山水文苑） 3.其它满足规范和设计图纸要求 | m2 | 5.04 | 125 | 450 | 15 | 56.05 | 58.1445 | 704.1945 | 3549.1403
13 | 钢格栅 西侧大门详图16JD-1.01.01.16 | 1.3厚80*60铝通,面饰浅咖色金属氟碳漆@40 2.2厚80*30、80*20铝通 面饰浅咖色金属氟碳漆 3.40*5厚镀锌角钢@500 4.含五金、门把手、配件、地插、门锁等. 5.其它说明：其它满足规范和设计图纸要求 | m2 | 18.06 | 80 | 650 | 90.23 | 77.9219 | 80.8337 | 978.9855 | 17680.4784
14 | 钢格栅 西侧大门详图15JD-1.01.01.15 | 1.3厚80*60铝通,面饰浅咖色金属氟碳漆@40 2.2厚80*30、80*20铝通 面饰浅咖色金属氟碳漆 3.40*5厚镀锌角钢@500 4.含五金、门把手、配件、地插、门锁等 5.其它说明：其它满足规范和设计图纸要求 | m2 | 22.95 | 80 | 650 | 90.23 | 77.9219 | 80.8337 | 978.9855 | 22467.7176
15 | 吊顶 | 1.3厚铝板折型，咖色氟碳漆饰面 2.按水平投影面积计 3.其它说明：其它满足规范和设计图纸要求 | m2 | 121.35 | 45 | 305 | 15 | 34.675 | 35.9708 | 435.6458 | 52865.6118 |  | 宏基
16 | 屋顶 | 1.3.0厚铝板折型，咖色氟碳漆饰面 2.其它说明：其它满足规范和设计图纸要求 | m2 | 285.58 | 45 | 305 | 15 | 34.675 | 35.9708 | 435.6458 | 124411.7133 |  | 宏基
17 | 天沟 | 1.100宽80深不锈钢收水沟 2.含钢架及预埋件 3.其它说明：其它满足规范和设计图纸要求 | m | 75.44 | 20 | 80 | 5 | 9.975 | 10.3477 | 125.3227 | 9454.3483
18 | 挑檐 | 1.3.0厚铝板,面饰深咖色金属氟碳漆喷砂面（含20宽2厚304#不锈钢装饰条拉丝面电镀深咖色） 2.含钢架及预埋件 3.其它说明：其它满足规范和设计图纸要求 | m2 | 147.56 | 45 | 305 | 15 | 34.675 | 35.9708 | 435.6458 | 64283.8869 |  | 宏基
19 | 檐口矩形钢管造型 | 1.2厚30x30热镀锌矩管 面饰浅咖色金属氟碳漆 2.其它说明：其它满足规范和设计图纸要求 | m | 78.28 | 18 | 26.45 | 5 | 4.6978 | 4.8733 | 59.021 | 4620.1676
20 | 乳胶漆 | 1.20厚水泥纤维板，20厚1:2.5低碱水泥砂浆面饰白色乳胶漆涂料 2.乳胶漆做法：腻子找平三遍、底漆一道、面漆两道（详见答疑回复） 3.其它说明：其它满足规范和设计图纸要求 | m2 | 31.29 | 35 | 28.75 | 8 | 6.8163 | 7.071 | 85.6372 | 2679.5884 |  | 漆：三棵树、立邦 腻子：胖子
21 | 铝合金门窗 | 1.夹胶玻璃安全门，含五金、门把手、配件、地插、门锁等 2.门玻璃为8+1.52PVB+8夹胶玻璃，窗玻璃为6+1.52PVB+6夹胶玻璃 3.其它说明：其它满足规范和设计图纸要求 | m2 | 6.05 | 144 | 650 | 30 | 78.28 | 81.2052 | 983.4852 | 5950.0855
22 | 地面铺装 | 1.10厚灰色防滑地砖 2.30厚1:3干硬性水泥砂浆粘结层 3.其他说明：其它满足规范和设计图纸要求 | m2 | 5.65 | 48.5 | 61.2 | 17 | 12.0365 | 12.4863 | 151.2228 | 854.4087
23 | 西侧大门铁艺门一 | 1.4厚60*60热镀锌矩管，立柱面饰深咖色金属氟碳漆喷砂面 2.2.0厚60*20热镀锌矩管，面饰深咖色金属氟碳漆喷砂面 3.2厚热镀锌钢板按形弯折面饰深咖色金属氟碳漆喷砂面 4.成品感应门禁 5.其它满足规范和设计图纸要求 | m2 | 15.64 | 130 | 655 | 91 | 83.22 | 86.3298 | 1045.5498 | 16352.3989
24 | 西侧大门铁艺门二 | 1.4厚60*60热镀锌矩管，立柱面饰深咖色金属氟碳漆喷砂面 2.2.0厚60*20热镀锌矩管，面饰深咖色金属氟碳漆喷砂面 3.2厚热镀锌钢板按形弯折面饰深咖色金属氟碳漆喷砂面 4.成品感应门禁 5.其它满足规范和设计图纸要求 | m2 | 17.89 | 130 | 655 | 91 | 83.22 | 86.3298 | 1045.5498 | 18704.8859
25 | 机动车消防门 | 1.2厚80*15热镀锌矩管，立柱面饰深咖色金属氟碳漆喷砂面 2.5厚120*80热镀锌矩管，面饰深咖色金属氟碳漆喷砂面 3.3厚100*50热镀锌矩管，面饰深咖色金属氟碳漆喷砂面 4.2厚热镀锌钢板按形弯折面饰深咖色金属氟碳漆喷砂面 5.预埋件：8厚150*150热镀锌钢板 4M8膨胀螺栓 6.其它满足规范和设计图纸要求 | m2 | 16.8 | 130 | 655 | 91 | 83.22 | 86.3298 | 1045.5498 | 17565.2366
26 | 钢屋架 | 1.规格种类：□50*50*3镀锌矩管，150*100*6镀锌矩管，面饰氟碳漆喷涂 2.制作安装 3.其它说明：其他满足规范和图纸设计要求 | t | 4.844 | 3020 | 4750 | 790 | 813.2 | 843.588 | 10216.788 | 49490.1211 |  | 正大、友发
27 | 落水管 | 1.110PVC落水管 2.其他说明：详见相关设计图纸、相关要求及规范 | m | 36 | 3.6 | 13.8 | 2 | 1.843 | 1.9119 | 23.1549 | 833.5753
28 | 大门C25混凝土柱 | 1.混凝土强度等级:C25混凝土 2.混凝土拌合料要求：符合规范要求 3.模板安拆费用计入综合单价，支模方式综合考虑 4.其它满足规范和设计图纸要求 | m3 | 0 | 120 | 370 | 40 | 50.35 | 52.2315 | 632.5815 | 0 | 大门结构基础不在本次施工范围
29 | 花岗岩装饰柱 | 1.120厚亚光面黄金麻花岗岩 2.其他说明：详见相关设计图纸、相关要求及规范 | m2 | 2.24 | 42 | 420 | 17 | 45.505 | 47.2054 | 571.7105 | 1280.6314
30 | 花岗岩装饰柱 | 1.25厚亚光面黄金麻花岗岩 2.其他说明：详见相关设计图纸、相关要求及规范 | m2 | 60.93 | 42 | 103.5 | 17 | 15.4375 | 16.0144 | 193.9519 | 11817.4877
31 | 不锈钢拉丝面 | 1.2厚304#不锈钢拉丝面（展开面积） 2.其它说明：其它满足规范和设计图纸要求 | m2 | 37.26 | 120 | 280 | 25 | 40.375 | 41.8837 | 507.2588 | 18900.461
32 | 回形纹一 | 1.2厚咖色铝合金造型，凹15mm 2.其它说明：其它满足规范和设计图纸要求 | m2 | 37.26 | 28.8 | 260 | 5 | 27.911 | 28.954 | 350.665 | 13065.7775
33 | 回形纹二 | 1.2厚咖色铝合金造型，凹15mm 2.其它说明：其它满足规范和设计图纸要求 | m2 | 13.11 | 28.8 | 260 | 5 | 27.911 | 28.954 | 350.665 | 4597.218
十四.1 | 西侧大门铁艺门一基础做法 | [6 empty] | 0 | 0 | 0 | 0
1 | 挖土方 | 1.土壤类别：综合 2.挖土深度：详设计 3.开挖方式：人工、机械综合考虑 4.多余土方运送场内指定位置 5.其它满足规范和设计图纸要求 | m3 | 9.89 | 3 | 0 | 7 | 0.95 | 0.9855 | 11.9355 | 118.0421
2 | 碎石垫层 | 1.50厚级配碎石垫层 2.压实度不小于93% 3.其它说明：其它满足规范和设计图纸要求 | m3 | 0.26 | 13 | 103 | 15 | 12.445 | 12.9101 | 156.3551 | 40.6523
3 | 砼垫层 | 1.混凝土强度等级:70厚C20混凝土垫层 2.混凝土拌合料要求：符合规范要求 3.模板安拆费用计入综合单价，支模方式综合考虑 4.其它满足规范和设计图纸要求 | m3 | 0.36 | 65.55 | 345 | 17.25 | 40.641 | 42.1597 | 510.6007 | 183.8162
4 | 条形基础 | 1.混凝土强度等级:C25钢筋混凝土 2.混凝土拌合料要求：符合规范要求 3.模板安拆费用计入综合单价，支模方式综合考虑 4.其它满足规范和设计图纸要求 | m3 | 2.75 | 90 | 370 | 40 | 47.5 | 49.275 | 596.775 | 1641.1312
5 | 现浇构件钢筋 | 1.现浇构件带肋钢筋HRB400 2.含钢筋搭接 3.其它说明：其它满足规范和设计图纸要求 | t | 0.043 | 1200 | 4050 | 150 | 513 | 532.17 | 6445.17 | 277.1423
6 | 预埋铁件 | 1.M16地脚螺栓，450*450*10镀锌钢板，120*200*10镀锌加肋板 2.其它说明：其它满足规范和设计图纸要求 | t | 0.054 | 2400 | 3335 | 1000 | 639.825 | 663.7342 | 8038.5593 | 434.0822
7 | C20混凝土柱脚 | 1.混凝土强度等级:C20混凝土垫层 2.混凝土拌合料要求：符合规范要求 3.模板安拆费用计入综合单价，支模方式综合考虑 4.其它满足规范和设计图纸要求 | m3 | 0.18 | 120 | 360 | 40 | 49.4 | 51.246 | 620.646 | 111.7163
十四.2 | 西侧大门铁艺门二基础做法 | [6 empty] | 0 | 0 | 0 | 0
1 | 挖土方 | 1.土壤类别：综合 2.挖土深度：详设计 3.开挖方式：人工、机械综合考虑 4.多余土方运送场内指定位置 5.其它满足规范和设计图纸要求 | m3 | 4.95 | 3 | 0 | 7 | 0.95 | 0.9855 | 11.9355 | 59.0807
2 | 碎石垫层 | 1.50厚级配碎石垫层 2.压实度不小于93% 3.其它说明：其它满足规范和设计图纸要求 | m3 | 0.13 | 13 | 103 | 15 | 12.445 | 12.9101 | 156.3551 | 20.3262
3 | 砼垫层 | 1.混凝土强度等级:70厚C20混凝土垫层 2.混凝土拌合料要求：符合规范要求 3.模板安拆费用计入综合单价，支模方式综合考虑 4.其它满足规范和设计图纸要求 | m3 | 0.18 | 65.55 | 345 | 17.25 | 40.641 | 42.1597 | 510.6007 | 91.9081
4 | 条形基础 | 1.混凝土强度等级:C25钢筋混凝土 2.混凝土拌合料要求：符合规范要求 3.模板安拆费用计入综合单价，支模方式综合考虑 4.其它满足规范和设计图纸要求 | m3 | 1.38 | 90 | 370 | 40 | 47.5 | 49.275 | 596.775 | 823.5495
5 | 现浇构件钢筋 | 1.现浇构件带肋钢筋HRB400 2.含钢筋搭接 3.其它说明：其它满足规范和设计图纸要求 | t | 0.021 | 1200 | 4050 | 150 | 513 | 532.17 | 6445.17 | 135.3486
6 | 预埋铁件 | 1.M16地脚螺栓，450*450*10镀锌钢板，120*200*10镀锌加肋板 2.其它说明：其它满足规范和设计图纸要求 | t | 0.024 | 2400 | 3335 | 1000 | 639.825 | 663.7342 | 8038.5593 | 192.9254
7 | C20混凝土柱脚 | 1.混凝土强度等级:C20混凝土垫层 2.混凝土拌合料要求：符合规范要求 3.模板安拆费用计入综合单价，支模方式综合考虑 4.其它满足规范和设计图纸要求 | m3 | 0.09 | 120 | 360 | 40 | 49.4 | 51.246 | 620.646 | 55.8581
十五 | 石凳 LD-10.01 | [6 empty] | 0 | 0 | 0 | 0
| 石凳一 | [6 empty] | 0 | 0 | 0 | 0
1 | 挖土方 | 1.土壤类别：综合 2.挖土深度：详设计 3.开挖方式：人工、机械综合考虑 4.多余土方运送场内指定位置 5.其它满足规范和设计图纸要求 | m3 | 1.45 | 3 | 0 | 7 | 0.95 | 0.9855 | 11.9355 | 17.3065
2 | 回填土方 | 1.密实度要求：满足设计要求 2.填方材料品种：满足设计要求的合格土方 3.填方粒径要求：符合设计要求 4.填方来源、运距：投标人根据现场实际情况自行考虑 5.其它满足规范和设计图纸要求 | m3 | 0.32 | 3 | 0 | 8 | 1.045 | 1.084 | 13.129 | 4.2013
2 | 烧面卡西奥中灰仿石砖 | 1.18厚烧面卡西奥中灰仿石砖弧形加工 2.20厚1：3干硬性水泥砂浆粘结层 3.其它满足规范和设计图纸要求 | m2 | 4.77 | 48.5 | 70.62 | 13.95 | 12.6417 | 13.114 | 158.8257 | 757.5986 |  | 贝亚特、广达、乔丰、万利、华鸿
3 | 压顶 | 1.混凝土强度等级:100mm厚C20混凝土 2.混凝土拌合料要求：符合规范要求 3.模板安拆费用计入综合单价，支模方式综合考虑 4.其它说明：其它满足规范和设计图纸要求 | m3 | 0.19 | 120 | 360 | 40 | 49.4 | 51.246 | 620.646 | 117.9227
4 | 砖基础 | 1、MU10页岩砖，M7.5水泥砂浆砌筑 2.15厚1:3水泥砂浆防潮层（掺5%防水剂） 3.其它说明：其它满足规范和设计图纸要求 | m2 | 1.0494 | 210 | 270 | 27 | 48.165 | 49.9648 | 605.1299 | 635.0233
5 | 砼垫层 | 1.混凝土强度等级:100厚C20混凝土垫层 2.混凝土拌合料要求：符合规范要求 3.模板安拆费用计入综合单价，支模方式综合考虑 4.其它满足规范和设计图纸要求 | m3 | 0.28938 | 65.55 | 345 | 17.25 | 40.641 | 42.1597 | 510.6007 | 147.7576
6 | 碎石垫层 | 1.100厚级配碎石垫层，密实度≥0.93 2.其它说明：其它满足规范和设计图纸要求 | m3 | 0.28938 | 13 | 103 | 15 | 12.445 | 12.9101 | 156.3551 | 45.246
7 | 素土夯实 | 1.素土夯实，夯实度≥93% 2.其它说明：其它满足规范和设计图纸要求 | m2 | 2.8938 | 1.2 | 0 | 1.5 | 0.2565 | 0.26609 | 3.2226 | 9.3255
| 石凳二（弧形） | [6 empty] | 0 | 0 | 0 | 0
1 | 挖土方 | 1.土壤类别：综合 2.挖土深度：详设计 3.开挖方式：人工、机械综合考虑 4.多余土方运送场内指定位置 5.其它满足规范和设计图纸要求 | m3 | 1.52 | 3 | 0 | 7 | 0.95 | 0.9855 | 11.9355 | 18.142
2 | 回填土方 | 1.密实度要求：满足设计要求 2.填方材料品种：满足设计要求的合格土方 3.填方粒径要求：符合设计要求 4.填方来源、运距：投标人根据现场实际情况自行考虑 5.其它满足规范和设计图纸要求 | m3 | 0.33 | 3 | 0 | 8 | 1.045 | 1.084 | 13.129 | 4.3326
2 | 烧面卡西奥中灰仿石砖 | 1.18厚烧面卡西奥中灰仿石砖弧形加工 2.20厚1：3干硬性水泥砂浆粘结层 3.其它满足规范和设计图纸要求 | m2 | 4.995 | 48.5 | 70.62 | 13.95 | 12.6417 | 13.114 | 158.8257 | 793.3344 |  | 贝亚特、广达、乔丰、万利、华鸿
3 | 压顶 | 1.混凝土强度等级:100mm厚C20混凝土 2.混凝土拌合料要求：符合规范要求 3.模板安拆费用计入综合单价，支模方式综合考虑 4.其它说明：其它满足规范和设计图纸要求 | m3 | 0.2 | 120 | 360 | 40 | 49.4 | 51.246 | 620.646 | 124.1292
4 | 砖基础 | 1.MU10页岩砖，M7.5水泥砂浆砌筑 2.20厚水泥砂浆防潮层（掺5%防水剂） 3.其它说明：其它满足规范和设计图纸要求 | m2 | 1.0989 | 210 | 270 | 27 | 48.165 | 49.9648 | 605.1299 | 664.9772
5 | 砼垫层 | 1.混凝土强度等级:100厚C20混凝土垫层 2.混凝土拌合料要求：符合规范要求 3.模板安拆费用计入综合单价，支模方式综合考虑 4.其它满足规范和设计图纸要求 | m3 | 0.30303 | 65.55 | 345 | 17.25 | 40.641 | 42.1597 | 510.6007 | 154.7273
6 | 碎石垫层 | 1.100厚级配碎石垫层，密实度≥0.93 2.其它说明：其它满足规范和设计图纸要求 | m3 | 0.30303 | 13 | 103 | 15 | 12.445 | 12.9101 | 156.3551 | 47.3803
7 | 素土夯实 | 1.素土夯实，夯实度≥93% 2.其它说明：其它满足规范和设计图纸要求 | m2 | 3.0303 | 1.2 | 0 | 1.5 | 0.2565 | 0.26609 | 3.2226 | 9.7654
十六 | 车库廊架LD-16.01 | LOGO发光字、龙门灯箱不在本次施工范围 | [5 empty] | 0 | 0 | 0 | 0
1 | 钢化夹胶玻璃 | 1.6+0.76PVB+6透明钢化夹胶玻璃 2.专业玻璃胶固定，缝隙处密封胶填实 3.立面玻璃成品玻璃卡件，玻璃与建筑物交接处密封胶填实 4.其他说明：其它满足规范和设计图纸要求 | m2 | 149.5297 | 71.6 | 150 | 29 | 23.807 | 24.6966 | 299.1036 | 44724.8761
2 | 方钢主梁 | 1.200*150*10厚镀锌矩形钢 2.深咖色氟碳漆饰面 3.预埋件、喷砂除锈喷漆及构件吊运等措施 4.其它说明：其它满足规范和设计图纸要求 | t | 4.9349 | 3020 | 4750 | 790 | 813.2 | 843.588 | 10216.788 | 50418.8526 |  | 正大、友发
3 | 方钢次梁 | 1150*50*4厚镀锌矩形钢 2.深咖色氟碳漆饰面 3.预埋件、喷砂除锈喷漆及构件吊运等措施 4.其它说明：其它满足规范和设计图纸要求 | t | 1.3748 | 3020 | 4750 | 790 | 813.2 | 843.588 | 10216.788 | 14046.4488 |  | 正大、友发
4 | 方钢立柱 | 1.150*150*8厚镀锌矩形钢（不含柱脚预埋件） 2.深咖色氟碳漆饰面 3.预埋件、喷砂除锈喷漆及构件吊运等措施 4.其它说明：其它满足规范和设计图纸要求 | t | 0.56073 | 3020 | 4750 | 790 | 813.2 | 843.588 | 10216.788 | 5728.8841 |  | 正大、友发
5 | 镀锌钢板 | 1.2厚镀锌钢板按形折弯，面饰深咖啡色金属氟碳漆喷砂面（展开面积） 2.其它说明：其它满足规范和设计图纸要求 | m2 | 12.426 | 60 | 414 | 10 | 45.98 | 47.6982 | 577.6782 | 7178.2293
6 | U形钢板 | 1.40*40*4厚U形钢板，通长 2.面饰深咖啡色金属氟碳漆喷砂面（展开面积） 3.其它说明：其它满足规范和设计图纸要求 | m | 27.68 | 6 | 57.5 | 1 | 6.1275 | 6.3565 | 76.984 | 2130.9164
7 | 涂料墙面 | 1.仿黄金麻真石漆涂料饰面 2.真石漆做法为：腻子、底漆、中涂、面漆（详见答疑回复） 3.30厚1:2.5水泥砂浆找平层 4.其它说明：其他满足规范和图纸设计要求 | m2 | 90.9716 | 3 | 71 | 1 | 7.125 | 7.3913 | 89.5162 | 8143.4365 |  | 漆：三棵树、立邦 腻子：胖子
合计 |  |  | 元 | [7 empty] | 2856412.7295
备注： 1、含税固定综合单价包括但不限于人工费、材料费（包括材料损耗、材料加工费、材料检验试验费）、甲供材保管费、设备费、机械使用费、合同工期内的赶工费、施工水电费、规费、管理费、措施费、利润、税金、加班费、农民工工伤保险费、建筑施工人身意外伤害保险、包装空运、国外及本地存仓、运输、办理验收直至取得验收合格证明文件和保修费用，以及政策性文件规定的各项应有费用及招标文件明示或暗示的所有一切风险、责任和义务的费用。其中，措施费包含但不限于组织措施费、缩短工期增加费、二次搬运费、检测费、远途施工增加费、夜间施工费、环境保护、文明施工（含扬尘治理，含施工现场为达到环保主管部门要求所需要的各项措施费用）、安全施工、临时设施等，技术措施费、垂直运输费、超高增加费、成品保护费、现场勘察费、垃圾外运费、工程完工验收前精保洁及移交、交叉施工降效费及配合费、设备/材料的安全保管等其他费用。此费用不随材料市场价格波动、工资、物价、费率的变动或的政府颁发的任何调价文件而发生变化；材料风险费不再调整。 2、本工程清单，无论是否存在缺项、漏项、工程量偏差，均视为乙方已综合考虑在含税固定合同总价内。

## 绿植乔木
洛宁山水文苑一期大区景观工程绿植乔木清单及计价表
序号 | 名称 | 规格 |  |  |  | 数量 g | 单位 | 其中：各子项构成（元） |  |  |  |  | 含税固定综合单价（元）f=(a+b+c+d+e) | 含税合价(元)=g*f | 备注
|  | 胸径/地径(cm) | 树高(m) | 冠径(m) | 分支点（m） |  |  | 人工费 a | 主材费 b | 机械、辅材及其他c | 管理费、利润、措施、规费等一切费用 d=(a+b+c)*费率 | 增值税专用发票税金 e=(a+b+c+d)*费率
[11 empty] | 9.5% | 9%
一 | 乔木
1 | 丛生桂花A | D20 | 5 | 4 | 1.8-2 | 1 | 株 | 658 | 3290 | 279.65 | 401.6268 | 416.6349 | 5045.9117 | 5045.9117 | 分支点高度＜50cm，3分枝，自然冠，全冠移植
2 | 丛生桂花B | D16 | 4 | 3.5 | 1-1.2 | 19 | 株 | 564 | 2820 | 239.7 | 344.2515 | 357.1156 | 4325.0671 | 82176.2756 | 分支点高度＜50cm，冠密实饱满，全冠移植
3 | 丛生桂花C | D12 | 3 | 3 |  | 30 | 株 | 272.6 | 1363 | 115.855 | 166.3882 | 172.6059 | 2090.4491 | 62713.4735 | 分支点高度＜50cm，冠密实饱满，全冠移植
4 | 银杏 | 22 | 11 | 4.5 | 2.1 | 6 | 株 | 540 | 2700 | 229.5 | 329.6025 | 341.9192 | 4141.0217 | 24846.1303 | 作为行道树使用，分枝点统一为2.1米左右，主分枝3-5枝，树形饱满，全冠
5 | 榉树 | 25 | 8.5 | 6.5-7 | 2-2.5 | 4 | 株 | 890 | 4450 | 378.25 | 543.2337 | 563.5335 | 6825.0173 | 27300.0691 | 作为行道树使用，分枝点统一为2.1米左右，主分枝3-5枝，树形饱满，全冠
6 | 国槐A | 27 | 9-9.5 | 5-5.5 |  | 8 | 株 | 1200 | 6000 | 510 | 732.45 | 759.8205 | 9202.2705 | 73618.164 | 主分枝3-5枝,姿态自然树形饱满，全冠
7 | 国槐B | 24 | 7.5-8 | 4.5-5 | 1 | 16 | 株 | 860 | 4300 | 365.5 | 524.9225 | 544.538 | 6594.9605 | 105519.3684 | 主分枝3-5枝,姿态自然树形饱满，全冠
8 | 国槐C | 20 | 8 | 4.5 | 2-2.5 | 12 | 株 | 470 | 2350 | 199.75 | 286.8763 | 297.5964 | 3604.2226 | 43250.6713 | 主分枝3-5枝姿态自然树形饱满，全冠
9 | 乌桕A | 30 | 9 | 6 | 1-1.5 | 3 | 株 | 1500 | 7500 | 637.5 | 915.5625 | 949.7756 | 11502.8381 | 34508.5144 | 3以上主分枝，实生苗,树形优美,主于弯曲，树斑形优美，全冠移栽两年以上
10 | 乌桕B | 27 | 8 | 5.5-6 | 1-1.5 | 2 | 株 | 1340 | 6700 | 569.5 | 817.9025 | 848.4662 | 10275.8687 | 20551.7375 | 斜飘乌柏，造型优美飘逸，注意斜飘方向
11 | 乌桕C | 24 | 8 | 5.5 |  | 4 | 株 | 1060 | 5300 | 450.5 | 646.9975 | 671.1748 | 8128.6723 | 32514.6891 | 斜飘鸟柏，造型优美飘逸，全冠移植
12 | 乌桕D | 22 | 6.5-7 | 5.5 |  | 1 | 株 | 580 | 2900 | 246.5 | 354.0175 | 367.2466 | 4447.7641 | 4447.7641 | 斜飘鸟柏，造型优美飘逸，全冠移植
13 | 白蜡 | 18 | 8-8.5 | 4.5 | 2-2.5 | 16 | 株 | 360 | 1800 | 153 | 219.735 | 227.9461 | 2760.6811 | 44170.8984 | 作为行道树使用，分枝点统一为2.1米左右，主分枝3-5枝，树形饱满，全冠
14 | 朴树A | D27 | 8-8.5 | 5 | 0.8-1.2 | 3 | 株 | 1500 | 7500 | 637.5 | 915.5625 | 949.7756 | 11502.8381 | 34508.5144 | 3以上主分枝，枝繁叶茂，树形优美树形优美，全冠移栽两年以上
| 朴树B | 25 | 7.5-8 | 4.5-5 |  | 0 | 株 | 1300 | 6500 | 552.5 | 793.4875 | 823.1389 | 9969.1264 | 0 | 3以上主分枝，枝繁叶茂，树形优美树形优美，全冠移栽两年以上
| 朴树C | 20 | 7.5 | 4-4.5 |  | 0 | 株 | 1000 | 5000 | 425 | 610.375 | 633.1838 | 7668.5588 | 0 | 3以上主分枝.，分支点2.3m以上，枝繁叶茂，树形优美树形优美，全冠移栽两年以
15 | 日本晚樱 | D14 | 4 | 3.5 | 1.2-1.5 | 6 | 株 | 325.24 | 1626.2 | 138.227 | 198.5184 | 205.9367 | 2494.122 | 14964.7323 | 分枝点80cm高，全冠移植
16 | 山杏A | D26 | 6 | 5 | 0.2-0.6 | 10 | 株 | 660 | 3300 | 280.5 | 402.8475 | 417.9013 | 5061.2488 | 50612.4878 | 分枝点高度<50cm，3分枝，全冠移植
17 | 山杏B | D16 | 4 | 4.5 |  | 3 | 株 | 240.64 | 1203.2 | 102.272 | 146.8806 | 152.3693 | 1845.362 | 5536.0859 | 分枝点高度＜50cm，3分枝，全冠移植
18 | 樱桃 | D15 | 4.5 | 4 |  | 2 | 株 | 300 | 1500 | 127.5 | 183.1125 | 189.9551 | 2300.5676 | 4601.1353 | 分枝点高度＜50cm，冠密实饱满，全冠移植
19 | 苹果 | D15 | 4.5 | 4 |  | 2 | 株 | 260 | 1300 | 110.5 | 158.6975 | 164.6278 | 1993.8253 | 3987.6505 | 分枝点高度＜50cm，冠密实饱满，全冠移植
20 | 山楂 | D14 | 3.5 | 3 |  | 2 | 株 | 240 | 1200 | 102 | 146.49 | 151.9641 | 1840.4541 | 3680.9082 | 分枝点高度＜50cm，冠密实饱满，全冠移植
21 | 腊梅 |  | 4 | 3.5 |  | 7 | 株 | 220 | 1100 | 93.5 | 134.2825 | 139.3004 | 1687.0829 | 11809.5805 | 分枝点高度<50cm，3分枝，全冠移植
22 | 高杆红叶石楠 | D8 | 3 | 2 |  | 4 | 株 | 62 | 310 | 26.35 | 37.8432 | 39.2574 | 475.4506 | 1901.8026 | 分枝点高度<100cm，3分枝，树冠浑圆，全冠移植
23 | 地笼桂 | D18 | 3 | 2.5 |  | 0 | 株 | 380.7 | 1903.5 | 161.7975 | 232.3698 | 241.0531 | 2919.4203 | 0 | 冠形饱满，全冠移植
24 | 早樱A | D18 | 5.5 | 5 |  | 5 | 株 | 507.6 | 2538 | 215.73 | 309.8263 | 321.4041 | 3892.5604 | 19462.8021 | 分支点高度150cm，树形优美飘逸，全冠移植
25 | 早樱B | D15 | 4.5 | 3.5 |  | 11 | 株 | 347.8 | 1739 | 147.815 | 212.2884 | 220.2213 | 2667.1247 | 29338.3721 | 分支点高度120cm，树形优美飘逸，全冠移植
26 | 绚丽海棠 | D13 | 4 | 4 |  | 2 | 株 | 266.96 | 1334.8 | 113.458 | 162.9457 | 169.0347 | 2047.1984 | 4094.3969 | 分枝点高度<50cm，3分枝，全冠移植
27 | 红梅 | D24 | 5 | 5.5 |  | 1 | 株 | 900 | 4500 | 382.5 | 549.3375 | 569.8654 | 6901.7029 | 6901.7029 | 分支点<50cm，树形飘逸，全冠，小枝头少
28 | 丛生紫薇A | D20 | 4 | 3.5 |  | 2 | 株 | 220 | 1100 | 93.5 | 134.2825 | 139.3004 | 1687.0829 | 3374.1658 | 4杆以上，树形饱满，全冠
29 | 丛生紫薇B | D16 | 3 | 3 |  | 10 | 株 | 180 | 900 | 76.5 | 109.8675 | 113.9731 | 1380.3406 | 13803.4057 | 4杆以上，树形饱满，全冠
30 | 果石榴A | D18 | 3.2-3.5 | 3.2-3.5 |  | 18 | 株 | 261.32 | 1306.6 | 111.061 | 159.5032 | 165.4636 | 2003.9478 | 36071.0599 | 低分点<30cm，4分枝，树形优美全冠移植
31 | 果石榴B | D15 | 2.5-2.8 | 2.5-3 |  | 14 | 株 | 216.2 | 1081 | 91.885 | 131.9631 | 136.8943 | 1657.9424 | 23211.1936 | 低分点＜30cm，4分枝，树形优美全冠移植
32 | 造型黑松B | D15 | 1.5 | 2 |  | 1 | 株 | 3300 | 16500 | 1402.5 | 2014.2375 | 2089.5064 | 25306.2439 | 25306.2439 | 弯杆造型，形态古朴自然，全冠移植
33 | 鸡爪槭A | D15 | 4 | 4 | 0.3-0.8 | 1 | 株 | 761.4 | 3807 | 323.595 | 464.7395 | 482.1061 | 5838.8406 | 5838.8406 | 分枝点高度<50cm，3分枝，自然冠，全冠移植
34 | 鸡爪槭B | D13 | 3.5 | 3.5 | 0.3-0.6 | 21 | 株 | 456.84 | 2284.2 | 194.157 | 278.8437 | 289.2637 | 3503.3044 | 73569.392 | 分枝点高度<50cm，3分枝，自然冠，全冠移植
35 | 鸡爪槭C | D10 | 2.5 | 2.5 |  | 17 | 株 | 304.56 | 1522.8 | 129.438 | 185.8958 | 192.8424 | 2335.5363 | 39704.1163 | 分枝点高度<50cm，3分枝，自然冠，全冠移植
36 | 红枫A | D14 | 3.5 | 3.5 |  | 5 | 株 | 685.26 | 3426.3 | 291.2355 | 418.2656 | 433.8955 | 5254.9566 | 26274.7828 | 分枝点高度<50cm，3分枝，自然冠，全冠移植
37 | 红枫B | D12 | 3 | 3 | 0.3-0.8 | 17 | 株 | 320 | 1600 | 136 | 195.32 | 202.6188 | 2453.9388 | 41716.9596 | 分枝点高度<50cm，3分枝，自然冠，全冠移植
38 | 红枫C | D9 | 2.5 | 2.5 |  | 8 | 株 | 190 | 950 | 80.75 | 115.9712 | 120.3049 | 1457.0262 | 11656.2093 | 分枝点高度<50cm，3分枝，自然冠，全冠移植
39 | 红叶石楠柱 |  | 2-2.2 | 1.5 |  | 10 | 株 | 150 | 750 | 63.75 | 91.5563 | 94.9776 | 1150.2838 | 11502.8381 | 低分枝，修剪规则
二 | 合计 | [12 empty] | 1064093.0464
备注： 1、含税固定综合单价应包括人工费、材料费、机械费、管理费、利润、税金、风险等所发生的和可能发生的一切费用，此综合单价一次性包干，是固定不变的,不因任何市场因素及政策性调整而变动。 含税固定综合单价已包括苗木的移栽、种植、养护（两年养护期）、保活等所有一切费用在内，该综合单价固定不变，不因任何因素的调整而变化。 2、选苗胸径/基径的浮动范围应不小于标注胸径/基径，且修剪后苗木冠幅、高度不能小于以上设计规格标准，基径按照离地30公分处测量； 3、三方选定乔木必须由甲方、设计方、施工方共同确定树形； 4、所有乔木需保证全冠栽植，可在保全树形的前提下适当疏枝疏叶; 5、特选斜飘丛生朴树、特选弯杆朴树、特选斜飘山杏、丛生鸡爪槭与水景边红梅、丛生乌桕等乔木的倾斜方向参照植物配置图中的箭头方向

## 绿植灌木
洛宁山水文苑一期大区景观工程绿植灌木地被清单及计价表
序号 | 名称 | 规格 |  |  | 工程量 g | 单位 | 其中：各子项构成（元） |  |  |  |  | 含税固定综合单价（元）f=(a+b+c+d+e) | 含税合价(元)=g*f | 备注（密度仅供参考,以不见土为原则）
|  | 高度(m) | 种植密度 (株/m²) | 蓬径(m) |  |  | 人工费 a | 主材费 b | 机械、辅材及其他c | 管理费、利润、措施、规费等一切费用 d=(a+b+c)*费率 | 增值税专用发票税金 e=(a+b+c+d)*费率
[10 empty] | 9.5% | 9%
1 | 凌霄花 | 0.8 |  | 0.5 | 33 | 株 | 6.195 | 30.975 | 2.275 | 3.7473 | 3.8873 | 47.0796 | 1553.6261 | 全冠移植
2 | 藤本月季 | 0.8 |  | 0.5 | 26 | 株 | 6 | 30 | 4.55 | 3.8523 | 3.9962 | 48.3985 | 1258.3598 | 大游行，全冠移植
3 | 八角金盘-点缀 | 1 |  | 1.2 | 63 | 株 | 28 | 140 | 42.12 | 19.9614 | 20.7073 | 250.7887 | 15799.6897 | 美植袋种植苗，可拼栽
4 | 大叶黄杨球A | 1.8 |  | 2 | 20 | 株 | 144 | 720 | 61.75 | 87.9463 | 91.2327 | 1104.9289 | 22098.5782 | 底部不脱节，球形圆满密实，全冠移植，修剪后的规格
5 | 大叶黄杨球B | 1.6 |  | 1.8 | 43 | 株 | 115.05 | 575.25 | 42.25 | 69.5923 | 72.1928 | 874.3351 | 37596.4073 | 底部不脱节，球形圆满密实，全冠移植，修剪后的规格
6 | 海桐球A | 2 |  | 2.5 | 9 | 株 | 140 | 700 | 61.75 | 85.6663 | 88.8675 | 1076.2837 | 9686.5534 | 底部不脱节，球形圆满密实，全冠移植，修剪后的规格
7 | 海桐球B | 1.5 |  | 1.8 | 26 | 株 | 90 | 450 | 42.25 | 55.3137 | 57.3807 | 694.9445 | 18068.5567 | 底部不脱节，球形圆满密实，全冠移植，修剪后的规格
8 | 海桐球C | 1.3 |  | 1.6 | 12 | 株 | 52 | 260 | 22.75 | 31.8012 | 32.9896 | 399.5409 | 4794.4904 | 底部不脱节，球形圆满密实，全冠移植，修剪后的规格
9 | 红叶石楠球A | 2 |  | 2.2 | 17 | 株 | 124 | 620 | 48.75 | 75.3113 | 78.1255 | 946.1868 | 16085.175 | 底部不脱节，球形圆满密实，全冠移植，修剪后的规格
10 | 红叶石楠球B | 1.8 |  | 2 | 20 | 株 | 90 | 450 | 33.8 | 54.511 | 56.548 | 684.859 | 13697.1798 | 底部不脱节，球形圆满密实，全冠移植，修剪后的规格
11 | 金边胡颓子球 | 1.4 |  | 1.6 | 24 | 株 | 106.2 | 531 | 39 | 64.239 | 66.6395 | 807.0785 | 19369.8842 | 底部不脱节，球形圆满密实，全冠移植，修剪后的规格
12 | 椤木石楠球 | 3 |  | 2.5 | 5 | 株 | 150 | 750 | 65 | 91.675 | 95.1008 | 1151.7758 | 5758.8787 | 底部不脱节，球形圆满密实，全冠移植，修剪后的规格
13 | 瓜子黄杨球A | 1.3 |  | 1.4 | 14 | 株 | 106.2 | 531 | 39 | 64.239 | 66.6395 | 807.0785 | 11299.0991 | 底部不脱节，球形圆满密实，全冠移植，修剪后的规格
14 | 瓜子黄杨球B | 1 |  | 1.1 | 2 | 株 | 54 | 270 | 22.75 | 32.9412 | 34.1722 | 413.8635 | 827.7269 | 底部不脱节，球形圆满密实，全冠移植，修剪后的规格
15 | 树月季 | 1.2-1.3 |  | 0.8-1.2 | 13 | 株 | 36 | 180 | 18 | 22.23 | 23.0607 | 279.2907 | 3630.7791 | 分枝点60cm,冠幅饱满，全冠移植
16 | 金叶女贞球 | 1.2 |  | 1.3 | 2 | 株 | 48 | 240 | 19.5 | 29.2125 | 30.3041 | 367.0166 | 734.0332 | 底部不脱节，球形圆满密实，全冠移植，修剪后的规格
17 | 南天竹A | 1.8 |  | 1.2 | 8 | 株 | 15 | 75 | 29.25 | 11.3287 | 11.7521 | 142.3308 | 1138.6467 | 美植袋种植苗，可拼栽
18 | 南天竹B | 1.2 |  | 1 | 4 | 株 | 12 | 60 | 6 | 7.41 | 7.6869 | 93.0969 | 372.3876 | 美植袋种植苗，可拼栽
19 | 刚竹 | 4 | 12 | 0.6-0.8 | 75.6 | ㎡ | 17.4 | 87 | 8.7 | 10.7445 | 11.146 | 134.9905 | 10205.2822 | 林下套种麦冬，满铺不漏土
20 | 北海道黄杨篱 | 1.5 | 6棵/米/排 | 0.4-0.45 | 969 | m | 14.4 | 72 | 7.2 | 8.892 | 9.2243 | 111.7163 | 108253.0753 | 单排种植，毛球苗，不漏缝隙
21 | 大叶黄杨 | 0.45-0.5 | 49 | 0.25-0.3 | 547.4 | ㎡ | 19 | 95 | 9.5 | 11.7325 | 12.1709 | 147.4034 | 80688.6348 | 修剪后规格，满铺不漏土
22 | 八角金盘 | 0.5-0.6 | 36 | 0.3-0.4 | 8.6 | ㎡ | 14 | 70 | 7 | 8.645 | 8.968 | 108.6131 | 934.0722 | 3-5芽/丛，满铺不漏土
23 | 红叶石楠 | 0.5-0.6 | 36 | 0.2-0.25 | 379.2 | ㎡ | 19 | 95 | 9.5 | 11.7325 | 12.1709 | 147.4034 | 55895.3788 | 毛球苗，修剪后规格，具体密度满足设计效果以满铺不漏土为主
24 | 毛鹃 | 0.2-0.25 | 81 | 0.15-0.2 | 1042.4 | ㎡ | 19 | 95 | 9.5 | 11.7325 | 12.1709 | 147.4034 | 153653.3302 | 毛球苗，修剪后规格，具体密度满足设计效果以满铺不漏土为主
25 | 红花继木 | 0.4-0.45 | 81 | 0.2-0.25 | 107.6 | ㎡ | 19 | 95 | 9.5 | 11.7325 | 12.1709 | 147.4034 | 15860.6085 | 毛球苗，修剪后规格，具体密度满足设计效果以满铺不漏土为主
26 | 瓜子黄杨 | 0.4-0.45 | 81 | 0.2-0.25 | 944.4 | ㎡ | 19 | 95 | 9.5 | 11.7325 | 12.1709 | 147.4034 | 139207.7946 | 毛球苗，修剪后规格，具体密度满足设计效果以满铺不漏土为主
27 | 金森女贞 | 0.35-0.4 | 81 | 0.2-0.25 | 343 | ㎡ | 19 | 95 | 9.5 | 11.7325 | 12.1709 | 147.4034 | 50559.3748 | 毛球苗，修剪后规格，具体密度满足设计效果以满铺不漏土为主
28 | 细叶麦冬 | 0.35-0.4 | 100 | 0.25-0.3 | 227.1 | ㎡ | 11.34 | 56.7 | 5.67 | 7.0024 | 7.2641 | 87.9766 | 19979.4792 | 修剪后规格，具体密度满足设计效果以满铺不漏土为主
29 | 金叶石菖蒲 | 0.15-0.2 | 81 | 0.15-0.2 | 58.3 | ㎡ | 14.58 | 72.9 | 7.29 | 9.0031 | 9.3396 | 113.1127 | 6594.4724 | 精品苗，具体密度满足设计效果以满铺不漏土为主
30 | 鸢尾 | 0.5 | 36 | 0.2-0.25 | 5.3 | ㎡ | 12.6 | 63 | 6.3 | 7.7805 | 8.0712 | 97.7517 | 518.0842 | 2加仑，满铺不漏土
31 | 月季 | 0.5-0.6 | 36 | 0.4-0.45 | 4.3 | ㎡ | 24 | 120 | 12 | 14.82 | 15.3738 | 186.1938 | 800.6333 | 果汁阳台，2加仑
32 | 绣球 | 0.6-0.7 | 12 | 0.3-0.35 | 5.3 | ㎡ | 30 | 150 | 15 | 18.525 | 19.2172 | 232.7423 | 1233.5339 | 2加仑苗，修剪后规格，满铺不漏土
33 | 大吴风草 | 0.3-0.5 | 36 | 0.2-0.4 | 5.9 | ㎡ | 15 | 75 | 7.5 | 9.2625 | 9.6086 | 116.3711 | 686.5896 | 2加仑苗，满铺不漏土
34 | 绵毛水苏 | 0.2-0.25 | 49 | 0.15-0.2 | 2.2 | ㎡ | 13 | 65 | 6.5 | 8.0275 | 8.3275 | 100.855 | 221.8809 | 2加仑苗，满铺不漏土
35 | 银叶菊 | 0.35-0.4 | 36 | 0.25-0.3 | 6.7 | ㎡ | 14 | 70 | 7 | 8.645 | 8.968 | 108.6131 | 727.7074 | 2加仑苗，满铺不漏土
36 | 矾根 | 0.15-0.2 | 81 | 0.15-0.2 | 5.7 | ㎡ | 24 | 120 | 12 | 14.82 | 15.3738 | 186.1938 | 1061.3047 | 120盆苗，满铺不漏土
37 | 细叶美女樱 | 0.3-0.35 | 64 | 0.25-0.3 | 4.9 | ㎡ | 22 | 110 | 11 | 13.585 | 14.0927 | 170.6776 | 836.3205 | 120盆苗，满铺不漏土
38 | 络石 | 0.5-0.6 | 81 | 0.25-0.3 | 5.5 | ㎡ | 21 | 105 | 10.5 | 12.9675 | 13.4521 | 162.9196 | 896.0577 | 120盆苗，满铺不漏土
39 | 人造草坪 | 0.05-0.1 |  | 0.05-0.1 | 2.4 | ㎡ | 15 | 75 | 7.5 | 9.2625 | 9.6086 | 116.3711 | 279.2907 | 固定牢靠,具体密度满足设计效果以满铺不漏土为主
40 | 草坪 | 0.05-0.1 |  | 0.05-0.1 | 6045.2 | ㎡ | 3.2 | 16 | 1.6 | 1.976 | 2.0498 | 24.8258 | 150077.168 | 台湾2#草坪，3cm细沙覆盖土壤后,具体密度满足设计效果以满铺不漏土为主
41 | 整理微地形 |  |  |  | 10796 | ㎡ | 2 | 0 | 1.2 | 0.304 | 0.31536 | 3.8194 | 41233.8106 | 投影面积
42 | 景观石一 |  |  |  | 10 | 块 | 550.2 | 2751 | 342 | 346.104 | 359.0374 | 4348.3414 | 43483.4136 | 长1.8m*宽1.4m*高1m，具体选型以甲方要求为准
43 | 景观石二 |  |  |  | 3 | 块 | 393 | 1965 | 285 | 251.085 | 260.4676 | 3154.5527 | 9463.658 | 长1.8m*宽1m*高1m，具体选型以甲方要求为准
44 | 景观石三 |  |  |  | 13 | 块 | 90 | 450 | 228 | 72.96 | 75.6864 | 916.6464 | 11916.4032 | 长1.5m*宽0.8m*高0.8m，具体选型以甲方要求为准
45 | 合计 | [11 empty] | 1089037.4113
说明：以上苗木规格均为修剪后苗木规格
备注： 1、含税固定综合单价应包括人工费、材料费、机械费、管理费、利润、税金、风险等所发生的和可能发生的一切费用，此综合单价一次性包干，是固定不变的,不因任何市场因素及政策性调整而变动。 含税固定综合单价已包括苗木的移栽、种植、养护（两年养护期）、保活等所有一切费用在内，该综合单价固定不变，不因任何因素的调整而变化。 2、选苗胸径/基径的浮动范围应不小于标注胸径/基径，且修剪后苗木冠幅、高度不能小于以上设计规格标准，基径按照离地30公分处测量； 3、三方选定乔木必须由甲方、设计方、施工方共同确定树形； 4、所有乔木需保证全冠栽植，可在保全树形的前提下适当疏枝疏叶; 5、特选斜飘丛生朴树、特选弯杆朴树、特选斜飘山杏、丛生鸡爪槭与水景边红梅、丛生乌桕等乔木的倾斜方向参照植物配置图中的箭头方向 6、地被部分具体密度满足设计效果以满铺不漏土为主

## 景观水电
洛宁山水文苑一期大区景观工程景观水电招标清单与计价表
序号 | 工程项目名称 | 工程内容 | 单位 | 工程量 g | 其中：各子项构成（元） |  |  |  |  | 含税综合单价(元) f=(a+b+c+d+e) | 含税合价(元)=g*f | 品牌
[5 empty] | 人工费 a | 主材费 b | 机械、辅材及其他c | 管理费及利润 d=(a+b+c)*费率 | 税金 e=(a+b+c+d)*费率
[8 empty] | 9.5% | 9%
一 | 景观照明
1 | 配电箱 | 1.名称:配电箱AL-1 2.规格:800*1200*370 3.含预埋、接地、端子接线等 4.未详尽处满足图纸设计、相关规范要求 | 台 | 1 | 150 | 6500 | 200 | 650.75 | 675.0675 | 8175.8175 | 8175.8175 | 德力西、天正、正泰
2 | 低压变压器 | 1.名称:低压变压器 2.型号：220V/24,12V 3.手孔井内安装 4.详见大样图 5.未详尽处满足图纸设计、相关规范要求 | 套 | 6 | 15 | 160 | 5 | 17.1 | 17.739 | 214.839 | 1289.034 | 普丁杜、上峰、人民
3 | 室外分线盒 | 1.名称:室外分线盒 2.未详尽处满足图纸设计、相关规范要求 | 个 | 2 | 20 | 50 | 5 | 7.125 | 7.3913 | 89.5162 | 179.0325 | 正泰
4 | 庭院灯 | 1.名称:庭院灯 2.规格：200*200 H=3200 50W LED 不锈钢拉丝仿铜 4500lm 3000K 220V IP65 3.含灯具基础、预埋基础螺栓、接地、调试等 4.详见景观详图 5.未详尽处满足图纸设计、相关规范要求 | 套 | 41 | 150 | 1100 | 90 | 127.3 | 132.057 | 1599.357 | 65573.637 | 光源为飞利浦、欧普、雷士
5 | 草坪灯 | 1.名称:草坪灯 2.规格：200*200,H=600 LED，10W 不锈钢拉丝仿铜 1000lm 3000K 220V IP65 3.含灯具基础、预埋基础螺栓、接地、调试等 4.详见景观详图 5.未详尽处满足图纸设计、相关规范要求 | 套 | 27 | 32.1 | 320 | 15.5 | 34.922 | 36.227 | 438.749 | 11846.2225 | 光源为飞利浦、欧普、雷士
6 | 特色灯 | 1.名称:特色灯 2.规格：400*400 H=340 LED，10W 不锈钢拉丝仿铜 1000Lm 3000K 220V IP65 3.含灯具基础、预埋基础螺栓、接地、调试等 4.详见景观详图 5.未详尽处满足图纸设计、相关规范要求 | 套 | 30 | 60 | 450 | 50 | 53.2 | 55.188 | 668.388 | 20051.64 | 光源为飞利浦、欧普、雷士
7 | 射树灯 | 1.名称:射树灯 2.规格：φ100 H=300mm LED，20W 不锈钢 光束角75度，1800lm 3000K 220V IP67 3.详见景观详图 4.未详尽处满足图纸设计、相关规范要求 | 套 | 56 | 40 | 260 | 5 | 28.975 | 30.0577 | 364.0328 | 20385.834 | 雷士、欧司朗、三思
8 | 防水接线盒 | 1.名称：防水接线盒 2.规格：86型、一进一出 3.详见景观详图 4.未详尽处满足图纸设计、相关规范要求 | 套 | 56 | 15 | 75 | 10 | 9.5 | 9.855 | 119.355 | 6683.88 | 正泰
9 | 洗墙灯 | 1.名称:洗墙灯 2.规格：LED，15W 不锈钢 1500lm 3000K 220V IP67 3.详见景观详图 4.未详尽处满足图纸设计、相关规范要求 | 套 | 16 | 50 | 270 | 5 | 30.875 | 32.0288 | 387.9038 | 6206.46 | 雷士、欧司朗、三思
10 | 环形水下灯 | 1.名称:环形水下灯 2.规格：LED，1W*12,不锈钢 3000k 12V IP68 3.详见景观详图 4.未详尽处满足图纸设计、相关规范要求 | 套 | 5 | 50 | 280 | 5 | 31.825 | 33.0142 | 399.8392 | 1999.1962 | 雷士、欧司朗、三思
11 | 灯带 | 1.名称:灯带 2.规格：24V,5W/m LED/3000k IP67,成品卡槽固定 3.灯槽预留安装 4.详见景观详图 5.未详尽处满足图纸设计、相关规范要求 | m | 75.5 | 5 | 15 | 0.5 | 1.9475 | 2.0203 | 24.4678 | 1847.317 | 雷士、欧司朗、三思
12 | 条形灯（含造型） | 1.名称:条形灯（含造型） 2.规格：220v,5w/m LED/3000k IP67,成品灯具，成品卡槽拉通固 3.灯槽预留安装 4.详见水景景墙详图 5.未详尽处满足图纸设计、相关规范要求 | m | 23.01 | 30 | 80 | 1 | 10.545 | 10.939 | 132.484 | 3048.458 | 雷士、欧司朗、三思
13 | 灯带 | 1.名称:灯带 2.规格：220v,5w/m LED/3000k IP67,成品灯具，成品卡槽拉通固定 3.灯槽预留安装 4.详见廊架、水景景墙详图 5.未详尽处满足图纸设计、相关规范要求 | m | 67.6 | 5 | 15 | 0.5 | 1.9475 | 2.0203 | 24.4678 | 1654.0216 | 雷士、欧司朗、三思
14 | 吸顶筒灯 | 1.名称:吸顶筒灯 2.规格：220v,10w LED/3000K 3.详见廊架详图 4.未详尽处满足图纸设计、相关规范要求 | 套 | 12 | 25 | 80 | 5 | 10.45 | 10.8405 | 131.2905 | 1575.486 | 雷士、欧司朗、三思
15 | 吊灯 | 1.名称:吸顶筒灯 2.规格：220v,10w LED/3000K 3.详见廊架详图 4.未详尽处满足图纸设计、相关规范要求 | 套 | 10 | 25 | 80 | 5 | 10.45 | 10.8405 | 131.2905 | 1312.905 | 雷士、欧司朗、三思
16 | 接线盒 | 1.名称：PVC接线盒 2.规格：86型 3.详见景观详图 4.未详尽处满足图纸设计、相关规范要求 | 套 | 24 | 5 | 2 | 0.5 | 0.7125 | 0.73913 | 8.9516 | 214.839
17 | 手孔井1 | 1.名称:手孔井1 2.规格:400*400*500(净尺寸) 3.未详尽处满足图纸设计、相关规范要求 | 座 | 24 | 110 | 330 | 30 | 44.65 | 46.3185 | 560.9685 | 13463.244
18 | 手孔井2 | 1.名称:手孔井2 2.规格:600*600*500(净尺寸) 3.未详尽处满足图纸设计、相关规范要求 | 座 | 2 | 110 | 400 | 50 | 53.2 | 55.188 | 668.388 | 1336.776
19 | 景观电箱基础 | 1.名称:景观电箱基础 2.规格:600*1040*700（外尺寸） 3.未详尽处满足图纸设计、相关规范要求 | 座 | 1 | 100 | 200 | 120 | 39.9 | 41.391 | 501.291 | 501.291
20 | 接地母线 | 1.名称：接地母线 2.规格：镀锌扁钢40*4 3.景观照明配电箱基础接地 4.未详尽处满足图纸设计、相关规范要求 | m | 13.51 | 5 | 5.1 | 5 | 1.4345 | 1.4881 | 18.0226 | 243.4854
21 | 接地母线 | 1.名称：接地母线 2.规格：镀锌扁钢25*4 3.景观水池接地 4.未详尽处满足图纸设计、相关规范要求 | m | 63.28 | 5 | 3.6 | 0.5 | 0.8645 | 0.8968 | 10.8613 | 687.3034
22 | 接地体 | 1.名称：接地体 2.规格：不锈钢50*50*5 3.景观照明配电箱基础接地 4.未详尽处满足图纸设计、相关规范要求 | 根 | 3 | 5 | 59.5 | 1 | 6.2225 | 6.455 | 78.1775 | 234.5326
23 | 端子板 | 1.名称：LEB端子板 2.规格：铜排40*4 3.水景水池进线井内安装 4.未详尽处满足图纸设计、相关规范要求 | 个 | 1 | 60 | 150 | 10 | 20.9 | 21.681 | 262.581 | 262.581
24 | 配管 | 1.名称：配管 2.规格：PC65 3.敷设方式:埋地敷设 4.未详尽处满足图纸设计、相关规范要求 | m | 5.3 | 5 | 5.83 | 0.5 | 1.0763 | 1.1166 | 13.5229 | 71.6715 | 联塑、中财
25 | 配管 | 1.名称：配管 2.规格：PVC32 3.敷设方式:埋地敷设 4.未详尽处满足图纸设计、相关规范要求 | m | 1046.64 | 3 | 3.17 | 0.5 | 0.63365 | 0.65733 | 7.961 | 8332.2785 | 联塑、中财
26 | 配管 | 1.名称：配管 2.规格：PVC25 3.敷设方式:埋地敷设 4.未详尽处满足图纸设计、相关规范要求 | m | 3673.88 | 3 | 2.48 | 0.5 | 0.5681 | 0.58933 | 7.1374 | 26222.0577 | 联塑、中财
27 | 景观照明箱进线电缆 | 1.名称：景观照明箱进线电缆 2.规格：YJV-4*25+1*16 3.敷设方式:穿管敷设 4.未详尽处满足图纸设计、相关规范要求 | m | 20 | 15 | 100 | 1 | 11.02 | 11.4318 | 138.4518 | 2769.036 | 郑缆、金水
28 | 电缆 | 1.名称：电缆 2.规格：YJV-5*6 3.敷设方式:穿管敷设 4.未详尽处满足图纸设计、相关规范要求 | m | 203.07 | 7 | 24.78 | 0.5 | 3.0666 | 3.1812 | 38.5278 | 7823.8391 | 郑缆、金水
29 | 电缆 | 1.名称：电缆 2.规格：YJV-5*4 3.敷设方式:穿管敷设 4.未详尽处满足图纸设计、相关规范要求 | m | 105.81 | 5 | 17.1 | 0.5 | 2.147 | 2.2272 | 26.9742 | 2854.1433 | 郑缆、金水
30 | 电缆 | 1.名称：电缆 2.规格：YJV-4*4 3.敷设方式:穿管敷设 4.未详尽处满足图纸设计、相关规范要求 | m | 279.77 | 5 | 13.84 | 0.5 | 1.8373 | 1.906 | 23.0833 | 6458.0028 | 郑缆、金水
31 | 电缆 | 1.名称：电缆 2.规格：YJV-3*4 3.敷设方式:穿管敷设 4.未详尽处满足图纸设计、相关规范要求 | m | 2989.01 | 3 | 10.01 | 0.5 | 1.2834 | 1.3314 | 16.1249 | 48197.3693 | 郑缆、金水
32 | 电缆 | 1.名称：电缆 2.规格：YJV-3*2.5 3.敷设方式:穿管敷设 4.未详尽处满足图纸设计、相关规范要求 | m | 1131.04 | 3 | 8.88 | 0.5 | 1.1761 | 1.22 | 14.7761 | 16712.4156 | 郑缆、金水
33 | 电缆 | 1.名称：电缆 2.规格：RVV-2X2.5 3.敷设方式:穿管敷设 4.未详尽处满足图纸设计、相关规范要求 | m | 50.15 | 2 | 5.02 | 0.5 | 0.7144 | 0.7411 | 8.9755 | 450.1211 | 郑缆、金水
34 | 电缆 | 1.名称：电缆 2.规格：JHS-4X4（设备自带线缆） 3.敷设方式:穿管敷设 4.未详尽处满足图纸设计、相关规范要求 | m | 6 | 4 | 14.78 | 0.5 | 1.8316 | 1.9 | 23.0116 | 138.0699 | 郑缆、金水
35 | 电缆 | 1.名称：电缆 2.规格：JHS-2X4 3.敷设方式:穿管敷设 4.未详尽处满足图纸设计、相关规范要求 | m | 20.83 | 2 | 7.96 | 0.5 | 0.9937 | 1.0308 | 12.4845 | 260.0528 | 郑缆、金水
36 | 电缆头 | 1.名称:电缆头 2.规格：≤10mm2 3.未详尽处满足图纸设计、相关规范要求 | 个 | 28 | 10 | 25 | 0.5 | 3.3725 | 3.4985 | 42.371 | 1186.3887 | 郑缆、金水
37 | 电缆头 | 1.名称:电缆头 2.规格：≤10mm2，五芯 3.未详尽处满足图纸设计、相关规范要求 | 个 | 6 | 10 | 35 | 0.5 | 4.3225 | 4.484 | 54.3065 | 325.8392 | 郑缆、金水
38 | 过车行道路保护套管 | 1.名称:热镀锌钢管 2.规格：DN40 3.未详尽处满足图纸设计、相关规范要求 | m | 454.07 | 15 | 4.5725 | 1.5 | 2.0019 | 2.0767 | 25.1511 | 11420.352
39 | 挖土方 | 1.名称:土方的开挖 2.含穿线管、配电箱基础、灯具基础、手孔井及变压器井土方 3.线路一致的管道按共沟挖土方 | m3 | 603.22 | 3 |  | 7 | 0.95 | 0.9855 | 11.9355 | 7199.7323
40 | 回填土 | 1.名称:土方的回填 2.含穿线管、配电箱基础、灯具基础、手孔井及变压器井土方 | m3 | 603.22 | 3 |  | 8 | 1.045 | 1.084 | 13.129 | 7919.7055
二 | 西侧大门电气 | [6 empty] | 0 | 0 | 0 | 0
1 | 配电箱 | 1.名称:西侧大门配电箱XM1 2.规格:非标 3.含预埋、接地、端子接线等 4.未详尽处满足图纸设计、相关规范要求 | 台 | 1 | 50 | 240 | 5 | 28.025 | 29.0723 | 352.0972 | 352.0972 | 德力西、天正、正泰
2 | 吸顶筒灯 | 1.名称:吸顶筒灯 2.规格：220v,20w LED 3.详见西侧大门电气详图 4.未详尽处满足图纸设计、相关规范要求 | 套 | 19 | 30 | 40 | 1 | 6.745 | 6.997 | 84.7421 | 1610.099
3 | 吸顶灯 | 1.名称:吸顶灯 2.规格：220V/35W 3.详见西侧大门电气详图 4.未详尽处满足图纸设计、相关规范要求 | 套 | 1 | 30 | 100 | 1 | 12.445 | 12.9101 | 156.3551 | 156.3551
4 | 灯带 | 1.名称:灯带 2.规格：220v,5w/m LED，成品卡槽拉通固定 3.灯槽预留安装 4.详见西侧大门及入口景墙详图 5.未详尽处满足图纸设计、相关规范要求 | m | 91.24 | 5 | 15 | 0.5 | 1.9475 | 2.0203 | 24.4678 | 2232.4398
5 | 条形灯（含造型） | 1.名称:条形灯（含造型） 2.规格：220v,5w/m LED/3000k IP67,成品灯具，成品卡槽拉通固 3.灯槽预留安装 4.详见西侧大门电气详图 5.未详尽处满足图纸设计、相关规范要求 | m | 16.35 | 30 | 80 | 1 | 10.545 | 10.939 | 132.484 | 2166.1142
6 | 两位开关 | 1.名称:两位开关 2.规格：220V/10A 3.H=1.3米 4.详见西侧大门电气详图 5.未详尽处满足图纸设计、相关规范要求 | 个 | 1 | 8 | 20 | 0.5 | 2.7075 | 2.8087 | 34.0162 | 34.0162 | 正泰
7 | 普通插座 | 1.名称:普通插座 2.规格：220V/16A 3+2孔 3.H=0.3m 4.详见西侧大门电气详图 5.未详尽处满足图纸设计、相关规范要求 | 个 | 2 | 8 | 30 | 0.5 | 3.6575 | 3.7942 | 45.9517 | 91.9034 | 正泰
8 | 空调插座 | 1.名称:空调插座 2.规格：220V/16A 3孔 3.H=2.2m. 4.详见西侧大门电气详图 5.未详尽处满足图纸设计、相关规范要求 | 个 | 1 | 8 | 40 | 0.5 | 4.6075 | 4.7797 | 57.8872 | 57.8872 | 正泰
9 | 防水插座 | 1.名称:防水插座 2.规格：220V/16A 3+2孔 3.H=1.8m 4.详见西侧大门电气详图 5.未详尽处满足图纸设计、相关规范要求 | 个 | 1 | 8 | 40 | 0.5 | 4.6075 | 4.7797 | 57.8872 | 57.8872 | 正泰
10 | 配管 | 1.名称：配管 2.规格：PVC20 3.敷设方式:暗配 4.未详尽处满足图纸设计、相关规范要求 | m | 120.88 | 3 | 1.8 | 0.5 | 0.5035 | 0.52231 | 6.3258 | 764.6645 | 联塑、中财
11 | 配管 | 1.名称：配管 2.规格：PVC25 3.敷设方式:埋地敷设 4.未详尽处满足图纸设计、相关规范要求 | m | 8 | 3 | 2.48 | 0.5 | 0.5681 | 0.58933 | 7.1374 | 57.0994 | 联塑、中财
12 | 配线 | 1.名称：配线 2.规格：ZN-BV2.5 3.敷设方式:穿管敷设 4.未详尽处满足图纸设计、相关规范要求 | m | 260.58 | 2 | 1.52 | 0.5 | 0.3819 | 0.39617 | 4.7981 | 1250.2813
13 | 配线 | 1.名称：配线 2.规格：ZN-BV4 3.敷设方式:穿管敷设 4.未详尽处满足图纸设计、相关规范要求 | m | 18.2 | 2 | 2.49 | 0.5 | 0.47405 | 0.49176 | 5.9558 | 108.3958
14 | 电缆 | 1.名称：电缆 2.规格：YJV-3*4 3.敷设方式:穿管敷设 4.未详尽处满足图纸设计、相关规范要求 | m | 36.58 | 3 | 10.01 | 0.5 | 1.2834 | 1.3314 | 16.1249 | 589.8474 | 郑缆、金水
15 | 电缆 | 1.名称：电缆 2.规格：YJV-3*2.5 3.敷设方式:穿管敷设 4.未详尽处满足图纸设计、相关规范要求 | m | 8.2 | 3 | 8.88 | 0.5 | 1.1761 | 1.22 | 14.7761 | 121.1644 | 郑缆、金水
16 | 电缆头 | 1.名称:电缆头 2.规格：≤10mm2 3.未详尽处满足图纸设计、相关规范要求 | 个 | 2 | 10 | 25 | 0.5 | 3.3725 | 3.4985 | 42.371 | 84.7421 | 郑缆、金水
三 | 景观给水 | [6 empty] | 0 | 0 | 0 | 0
1 | 高效节能取水器 | 1.名称：高效节能取水器 2.规格：DN25 3.含埋地式(铜质)快速取水阀配套闸阀、2个成品箱体、铰接管等附件 4.未详尽处满足图纸设计、相关规范要求 | 座 | 7 | 30 | 55 | 15 | 9.5 | 9.855 | 119.355 | 835.485
2 | 取水口（二合一） | 1.名称：取水口（二合一） 2.规格：DN25 3.含埋地式(铜质)快速取水阀配套闸阀、1个成品箱体、铰接管等附件 4.未详尽处满足图纸设计、相关规范要求 | 座 | 16 | 30 | 55 | 15 | 9.5 | 9.855 | 119.355 | 1909.68
3 | 闸阀 | 1.名称：闸阀 2.规格：DN50 3.含法兰等附件安装 4.未详尽处满足图纸设计、相关规范要求 | 个 | 1 | 30 | 86 | 40 | 14.82 | 15.3738 | 186.1938 | 186.1938 | 纽威、冠龙、三花
4 | 闸阀 | 1.名称：闸阀 2.规格：DN65 3.含法兰等附件安装 4.未详尽处满足图纸设计、相关规范要求 | 个 | 6 | 50 | 101 | 50 | 19.095 | 19.8086 | 239.9035 | 1439.4213 | 纽威、冠龙、三花
5 | 防止倒流阀 | 1.名称：防止倒流阀 2.规格：DN65 3.含法兰等附件安装 4.未详尽处满足图纸设计、相关规范要求 | 个 | 1 | 50 | 105 | 50 | 19.475 | 20.2028 | 244.6778 | 244.6778 | 纽威、冠龙、三花
6 | 止回阀 | 1.名称：止回阀 2.规格：DN65 3.含法兰等附件安装 4.未详尽处满足图纸设计、相关规范要求 | 个 | 1 | 50 | 95 | 50 | 18.525 | 19.2172 | 232.7423 | 232.7423 | 纽威、冠龙、三花
7 | 水表 | 1.名称：水表 2.规格：DN65 3.含法兰等附件安装 4.未详尽处满足图纸设计、相关规范要求 | 个 | 1 | 50 | 180 | 20 | 23.75 | 24.6375 | 298.3875 | 298.3875
8 | VB708成品箱体 | 1.VB708成品箱体 2.附件：阀门及附件另计，井盖与井圈等满足规范及图纸要求 3.未详尽处满足图纸设计、相关规范要求 | 座 | 1 | 80 | 167 | 20 | 25.365 | 26.3129 | 318.6778 | 318.6778
9 | 检修球阀 | 1.名称：检修球阀 2.规格：DN25 3.含法兰等附件安装 4.未详尽处满足图纸设计、相关规范要求 | 个 | 7 | 15 | 45 | 2 | 5.89 | 6.1101 | 74.0001 | 518.0007 | 纽威、冠龙、三花
10 | 给水阀门井（砖砌） | 1.给水阀门井 0.4*0.4*0.4m 2.附件：阀门及附件另计，井圈等满足规范及图纸要求 3.未详尽处满足图纸设计、相关规范要求 | 座 | 1 | 120 | 370 | 30 | 49.4 | 51.246 | 620.646 | 620.646
11 | 给水阀门井（砖砌） | 1.给水阀门井 0.5*0.5*0.5m 2.附件：阀门及附件另计，井圈等满足规范及图纸要求 3.未详尽处满足图纸设计、相关规范要求 | 座 | 4 | 120 | 370 | 30 | 49.4 | 51.246 | 620.646 | 2482.584
12 | 水表井 | 1.水表井 2.附件：阀门及附件另计，井圈等满足规范及图纸要求 3.未详尽处满足图纸设计、相关规范要求 | 座 | 1 | 352 | 1500 | 80 | 183.54 | 190.3986 | 2305.9386 | 2305.9386
13 | 给水阀门井盖 | 1.给水阀门井盖 2.未详尽处满足图纸设计、相关规范要求 | 座 | 5 | 60 | 200 | 20 | 26.6 | 27.594 | 334.194 | 1670.97
14 | 水表井井盖 | 1.水表井井盖 2.未详尽处满足图纸设计、相关规范要求 | 座 | 1 | 600 | 1000 | 20 | 153.9 | 159.651 | 1933.551 | 1933.551
15 | 水龙头 | 1.名称：水龙头 2.规格：DN20 3.含相关配件,未详尽处满足图纸设计、相关规范要求 | 个 | 2 | 5 | 10 | 1 | 1.52 | 1.5768 | 19.0968 | 38.1936
16 | 给水管 | 1.名称：PE给水管,S6.3系列 2.规格：De25 3.连接方式：热熔连接 4.压力等级:1.0Mpa 5.压力试验及吹、洗设计要求: 满足规范及设计要求 6.未详尽处满足图纸设计、相关规范要求 | m | 8.12 | 4 | 3.42 | 0.5 | 0.7524 | 0.78052 | 9.4529 | 76.7577 | 联塑、中财
17 | 给水管 | 1.名称：PE给水管,S6.3系列 2.规格：De32 3.连接方式：热熔连接 4.压力等级:1.0Mpa 5.压力试验及吹、洗设计要求: 满足规范及设计要求 6.未详尽处满足图纸设计、相关规范要求 | m | 464.75 | 4 | 6.8 | 0.5 | 1.0735 | 1.1136 | 13.4871 | 6268.1367 | 联塑、中财
18 | 给水管 | 1.名称：PE给水管,S6.3系列 2.规格：De40 3.连接方式：热熔连接 4.压力等级:1.0Mpa 5.压力试验及吹、洗设计要求: 满足规范及设计要求 6.未详尽处满足图纸设计、相关规范要求 | m | 27.9 | 4 | 11.2 | 0.5 | 1.4915 | 1.5472 | 18.7387 | 522.8107 | 联塑、中财
19 | 给水管 | 1.名称：PE给水管,S6.3系列 2.规格：De50 3.连接方式：热熔连接 4.压力等级:1.0Mpa 5.压力试验及吹、洗设计要求: 满足规范及设计要求 6.未详尽处满足图纸设计、相关规范要求 | m | 9.07 | 5 | 16 | 0.5 | 2.0425 | 2.1188 | 25.6613 | 232.7482 | 联塑、中财
20 | 给水管 | 1.名称：PE给水管,S6.3系列 2.规格：De63 3.连接方式：热熔连接 4.压力等级:1.0Mpa 5.压力试验及吹、洗设计要求: 满足规范及设计要求 6.未详尽处满足图纸设计、相关规范要求 | m | 25.97 | 5 | 25.1 | 0.5 | 2.907 | 3.0156 | 36.5226 | 948.4927 | 联塑、中财
21 | 给水管 | 1.名称：PE给水管,S6.3系列 2.规格：De75 3.连接方式：热熔连接 4.压力等级:1.0Mpa 5.压力试验及吹、洗设计要求: 满足规范及设计要求 6.未详尽处满足图纸设计、相关规范要求 | m | 274.41 | 8 | 34.1 | 0.5 | 4.047 | 4.1982 | 50.8452 | 13952.4396 | 联塑、中财
22 | 排水管 | 1.名称：PVC排水管 2.规格：De40、 3.连接方式：粘接 4.压力试验及吹、洗设计要求: 满足规范及设计要求 5.未详尽处满足图纸设计、相关规范要求 6.含管件 | m | 11.36 | 4 | 4.96 | 0.5 | 0.8987 | 0.93228 | 11.291 | 128.2656 | 联塑、中财
23 | 地漏 | 1.名称：不锈钢排水地漏 2.规格：De40 3.未详尽处满足图纸设计、相关规范要求 | 个 | 2 | 10 | 60 | 2 | 6.84 | 7.0956 | 85.9356 | 171.8712
24 | 挖土方 | 1.名称:土方的开挖 2.未详尽处满足图纸设计、相关规范要求 3.挖沟宽度0.5米，深度0.6米 | m3 | 241.24 | 3 |  | 7 | 0.95 | 0.9855 | 11.9355 | 2879.32
25 | 回填土 | 1.名称:土方的回填 2.未详尽处满足图纸设计、相关规范要求 | m3 | 201.21 | 3 |  | 8 | 1.045 | 1.084 | 13.129 | 2641.6962
26 | 回填砂 | 1.名称:回填砂10cm厚 2.未详尽处满足图纸设计、相关规范要求 | m3 | 40.03 | 11 | 167 | 8 | 17.67 | 18.3303 | 222.0003 | 8886.672
四 | 雾喷系统 | [6 empty] | 0 | 0 | 0 | 0
1 | 挖土方 | 1.名称:土方的开挖 2.未详尽处满足图纸设计、相关规范要求 3.挖沟宽度0.5米，深度0.2米 | m3 | 30.94 | 3 |  | 7 | 0.95 | 0.9855 | 11.9355 | 369.2844
2 | 回填土 | 1.名称:土方的回填 2.未详尽处满足图纸设计、相关规范要求 | m3 | 30.94 | 3 |  | 8 | 1.045 | 1.084 | 13.129 | 406.2128
3 | 304不锈钢管 | 1.名称：304不锈钢管（含管件） 2.规格：DN10 3.压力试验及吹、洗设计要求:满足规范及设计要求 4.未详尽处满足图纸设计、相关规范要求 | m | 278 | 3 | 5.3 | 0.5 | 0.836 | 0.86724 | 10.5032 | 2919.9007
4 | 304不锈钢管 | 1.名称：304不锈钢管（含管件） 2.规格：DN20 3.压力试验及吹、洗设计要求:满足规范及设计要求 4.未详尽处满足图纸设计、相关规范要求 | m | 62.37 | 3 | 10.2 | 0.5 | 1.3015 | 1.3501 | 16.3516 | 1019.8515
5 | 2号304不锈钢喷嘴 | 1.名称：2号304不锈钢喷嘴 2.未详尽处满足图纸设计、相关规范要求 | 个 | 155 | 3 | 25 | 0.5 | 2.7075 | 2.8087 | 34.0162 | 5272.5071
6 | 雾喷机组 | 1.名称：雾喷机组 2.规格、型号：CHM-5/32L-3.5KW 3.未详尽处满足图纸设计、相关规范要求 | 台 | 1 | 100 | 9500 | 150 | 926.25 | 960.8625 | 11637.1125 | 11637.1125 | BOTO泵，金扬电机
五 | 景墙水景 | [6 empty] | 0 | 0 | 0 | 0
1 | 景观水泵 | 1.名称：景观水泵 2.型号：QSP40-13-2.2 3.未详尽处满足图纸设计、相关规范要求 | 台 | 1 | 230 | 1550 | 50 | 173.85 | 180.3465 | 2184.1965 | 2184.1965 | 南方、凌霄、四铺
2 | 景观水泵 | 1.名称：景观水泵 2.型号：QSP65-7-2.2 3.未详尽处满足图纸设计、相关规范要求 | 台 | 1 | 230 | 2260 | 50 | 241.3 | 250.317 | 3031.617 | 3031.617 | 南方、凌霄、四铺
3 | 止回阀 | 1.名称：止回阀 2.规格：DN80 3.含法兰等附件安装 4.未详尽处满足图纸设计、相关规范要求 | 个 | 1 | 60 | 152 | 80 | 27.74 | 28.7766 | 348.5166 | 348.5166 | 纽威、冠龙、三花
4 | 转换阀门 | 1.名称：转换阀门 2.规格：DN80 3.含法兰等附件安装 4.未详尽处满足图纸设计、相关规范要求 | 个 | 2 | 60 | 178 | 80 | 30.21 | 31.3389 | 379.5489 | 759.0978 | 纽威、冠龙、三花
5 | 放空阀 | 1.名称：放空阀 2.规格：DN65 3.含法兰等附件安装 4.未详尽处满足图纸设计、相关规范要求 | 个 | 3 | 60 | 98 | 50 | 19.76 | 20.4984 | 248.2584 | 744.7752 | 纽威、冠龙、三花
6 | 放空阀 | 1.名称：止回阀 2.规格：DN65 3.含法兰等附件安装 4.未详尽处满足图纸设计、相关规范要求 | 个 | 1 | 60 | 95 | 50 | 19.475 | 20.2028 | 244.6778 | 244.6778 | 纽威、冠龙、三花
7 | 流量调节阀 | 1.名称：流量调节阀 2.规格：DN50 3.含法兰等附件安装 4.未详尽处满足图纸设计、相关规范要求 | 个 | 2 | 60 | 458 | 40 | 53.01 | 54.9909 | 666.0009 | 1332.0018 | 纽威、冠龙、三花
8 | 闸阀 | 1.名称：闸阀 2.规格：DN50 3.含法兰等附件安装 4.未详尽处满足图纸设计、相关规范要求 | 个 | 1 | 30 | 86 | 40 | 14.82 | 15.3738 | 186.1938 | 186.1938 | 纽威、冠龙、三花
9 | 闸阀 | 1.名称：倒流防止器 2.规格：DN50 3.含法兰等附件安装 4.未详尽处满足图纸设计、相关规范要求 | 个 | 1 | 40 | 96 | 40 | 16.72 | 17.3448 | 210.0648 | 210.0648 | 纽威、冠龙、三花
10 | 涌泉喷头 | 1.名称：涌泉喷头 2.规格：PJY-DN25 3.未详尽处满足图纸设计、相关规范要求 | 个 | 5 | 20 | 76 | 1 | 9.215 | 9.5594 | 115.7743 | 578.8718
11 | 给水阀门井(砖砌) | 1.名称：给水阀门井(砖砌) 2.规格：0.4*0.4*0.4m(H) 3.未详尽处满足图纸设计、相关规范要求 4.含井圈 | 个 | 1 | 50 | 80 | 15 | 13.775 | 14.2897 | 173.0648 | 173.0648
12 | 给水阀门井盖 | 1.给水阀门井盖 2.未详尽处满足图纸设计、相关规范要求 | 座 | 1 | 60 | 320 | 20 | 38 | 39.42 | 477.42 | 477.42
13 | 给水管 | 1.名称：PE给水管,S6.3系列 2.规格：De90 3.连接方式：热熔连接 4.压力等级:1.0Mpa 5.压力试验及吹、洗设计要求: 满足规范及设计要求 6.未详尽处满足图纸设计、相关规范要求 | m | 7.97 | 8 | 49.6 | 0.5 | 5.5195 | 5.7258 | 69.3453 | 552.6817 | 联塑、中财
14 | 给水管 | 1.名称：PE给水管,S6.3系列 2.规格：De75 3.连接方式：热熔连接 4.压力等级:1.0Mpa 5.压力试验及吹、洗设计要求: 满足规范及设计要求 6.未详尽处满足图纸设计、相关规范要求 | m | 17.13 | 8 | 34.1 | 0.5 | 4.047 | 4.1982 | 50.8452 | 870.9788 | 联塑、中财
15 | 给水管 | 1.名称：PE给水管,S6.3系列 2.规格：De63 3.连接方式：热熔连接 4.压力等级:1.0Mpa 5.压力试验及吹、洗设计要求: 满足规范及设计要求 6.未详尽处满足图纸设计、相关规范要求 | m | 5.91 | 5 | 25.1 | 0.5 | 2.907 | 3.0156 | 36.5226 | 215.8487 | 联塑、中财
16 | 补水管（外包无纺布） | 1.名称：PE给水管,S6.3系列（外包无纺布）@100mm开φ10的孔,四周均布 2.规格：De90 3.连接方式：热熔连接 4.压力等级:1.0Mpa 5.压力试验及吹、洗设计要求: 满足规范及设计要求 6.未详尽处满足图纸设计、相关规范要求 | m | 8 | 15 | 49.6 | 0.5 | 6.1845 | 6.4156 | 77.7001 | 621.6008 | 联塑、中财
17 | 溢流管 | 1.名称：UPVC给水蓝管 2.规格：De90 3.灌水试验满足设计及规范要求 4.未详尽处满足图纸设计、相关规范要求 5.含管件 | m | 8 | 8 | 20.4 | 0.5 | 2.7455 | 2.8481 | 34.4936 | 275.9488 | 联塑、中财
18 | 连通管 | 1.名称：连通管PE管 2.规格：De160 3.未详尽处满足图纸设计、相关规范要求 4.含管件 | m | 14.98 | 12 | 134.5 | 1 | 14.0125 | 14.5361 | 176.0486 | 2637.2084 | 联塑、中财
19 | 挖土方 | 1.名称:土方的开挖 2.未详尽处满足图纸设计、相关规范要求 3.挖沟宽度0.5米，深度0.6米 | m3 | 9.3 | 3 |  | 7 | 0.95 | 0.9855 | 11.9355 | 111.0002
20 | 回填土 | 1.名称:土方的回填 2.未详尽处满足图纸设计、相关规范要求 | m3 | 9.3 | 3 |  | 8 | 1.045 | 1.084 | 13.129 | 122.1002
合计（元） | [10 empty] | 415896.1571

## 外网雨污水
洛宁山水文苑一期大区景观工程外网雨污水招标清单与计价表
序号 | 工程项目名称 | 工程内容 | 单位 | 工程量 g | 其中：各子项构成（元） |  |  |  |  | 含税综合单价(元) f=(a+b+c+d+e) | 含税合价(元)=g*f | 品牌
[5 empty] | 人工费 a | 主材费 b | 机械、辅材及其他c | 管理费及利润 d=(a+b+c)*费率 | 税金 e=(a+b+c+d)*费率
[8 empty] | 9.5% | 9%
一 | 外网雨水
1 | 高密度聚乙烯HDPE双壁波纹管 | 1.安装部位:室外 2.介质:雨水 3.材质、规格： DN500高密度聚乙烯HDPE双壁波纹管，位于人行道及绿化带下的采用环刚度S1级，(4 KN/m2),车行道下及管道埋深<3米的的采用环刚度S2 级(8 KN/m2)。当管道埋深>3米,环刚度>12.5KN/m2。 4.连接形式:承插接口,弹性密封圈连接 5.未详尽处满足图纸设计、相关规范要求 | m | 155.57 | 35 | 100 | 20 | 14.725 | 15.2752 | 185.0002 | 28780.4889 | 联塑、中财
2 | 高密度聚乙烯HDPE双壁波纹管 | 1.安装部位:室外 2.介质:雨水 3.材质、规格：DN400高密度聚乙烯HDPE双壁波纹管，位于人行道及绿化带下的采用环刚度S1级，(4 KN/m2),车行道下及管道埋深<3米的的采用环刚度S2 级(8 KN/m2)。当管道埋深>3米,环刚度>12.5KN/m2。 4.连接形式:承插接口,弹性密封圈连接 5.未详尽处满足图纸设计、相关规范要求 | m | 137.29 | 20 | 60 | 15 | 9.025 | 9.3622 | 113.3872 | 15566.9356 | 联塑、中财
3 | 高密度聚乙烯HDPE双壁波纹管 | 1.安装部位:室外 2.介质:雨水 3.材质、规格：DN300高密度聚乙烯HDPE双壁波纹管，位于人行道及绿化带下的采用环刚度S1级，(4 KN/m2),车行道下及管道埋深<3米的的采用环刚度S2 级(8 KN/m2)。当管道埋深>3米,环刚度>12.5KN/m2。 4.连接形式:承插接口,弹性密封圈连接 5.未详尽处满足图纸设计、相关规范要求 | m | 190.43 | 10 | 46.5 | 10 | 6.3175 | 6.5536 | 79.3711 | 15114.6338 | 联塑、中财
4 | 高密度聚乙烯HDPE双壁波纹管 | 1.安装部位:室外 2.介质:雨水 3.材质、规格：De200高密度聚乙烯HDPE双壁波纹管。 4.连接形式:承插接口,弹性密封圈连接 5.未详尽处满足图纸设计、相关规范要求 | m | 648.48 | 10 | 35 | 7 | 4.94 | 5.1246 | 62.0646 | 40247.6518 | 联塑、中财
5 | 塑料检查井 | 1、名称：塑料检查井（不含井圈及井盖） 2、规格：Φ450mm,具体做法参照图集08SS523全册 3、未详尽处满足图纸设计、相关规范要求 | 座 | 8 | 120 | 330 | 80 | 30.21 | 50.4189 | 610.6289 | 4885.0312
6 | 塑料检查井 | 1、名称：塑料检查井（不含井圈及井盖） 2、规格：Φ630mm,具体做法参照图集08SS523全册 3、未详尽处满足图纸设计、相关规范要求 | 座 | 11 | 150 | 400 | 90 | 36.48 | 60.8832 | 737.3632 | 8110.9952
7 | 雨水井盖（绿化） | 1.名称：绿化带雨水井盖（含井圈及井座） 2.未详尽处满足图纸设计、相关规范要求 | 套 | 10 | 30 | 187 | 20 | 22.515 | 23.3563 | 282.8714 | 2828.7135
8 | 雨水井盖（园路） | 1.名称：园路雨水井盖（含井圈及井座） 2.未详尽处满足图纸设计、相关规范要求 | 套 | 9 | 30 | 600 | 20 | 61.75 | 64.0575 | 775.8075 | 6982.2675
9 | 塑料井（绿地收水口） | 1.名称：塑料雨水井（含复合排水盖板） 2.未详尽处满足图纸设计、相关规范要求 | 座 | 17 | 80 | 200 | 4 | 26.98 | 27.9882 | 338.9682 | 5762.4594
10 | 砖砌收水口 | 1.名称：塑料雨水井（含复合排水盖板） 2.未详尽处满足图纸设计、相关规范要求 | 座 | 29 | 190 | 220 | 4 | 39.33 | 40.7997 | 494.1297 | 14329.7613
11 | 挖土方 | 1.名称:土方的开挖，开挖深度1.56m，宽度1.19m 2.未详尽处满足图纸设计、相关规范要求 | m3 | 925.9 | 3 | 0 | 7 | 0.95 | 0.9855 | 11.9355 | 11051.0794
12 | 回填土 | 1.名称:土方的回填 2.未详尽处满足图纸设计、相关规范要求 | m3 | 868.25 | 11 | 0 |  | 1.045 | 1.084 | 13.129 | 11399.2977
13 | 回填砂 | 1.名称:回填砂10cm厚 2.未详尽处满足图纸设计、相关规范要求 | m3 | 57.65 | 11 | 112 |  | 11.685 | 12.1217 | 146.8066 | 8463.4034
14 | 雨水管网混凝土满包 | 1.名称:雨水管网混凝土满包（所有穿车行道管网） 2.未详尽处满足图纸设计、相关规范要求 | m3 | 9.89 | 80 | 300 | 175 | 52.725 | 54.6953 | 662.4203 | 6551.3363
15 | 缝隙式排水沟 | 1.M7.5水泥砂浆砌筑Mu10 标砖 2.20厚1:25水泥砂浆粉光，内掺5%防水剂 3.5厚304 通长不锈钢，135 x5厚304 通长不锈钢底板，中8mm不锈钢圆管@500设置 4.未详尽处满足图纸设计、相关规范要求（不含碎石垫层及砼垫层，此部计入硬质铺装） | m | 15.43 | 80 | 515.55 | 20 | 58.4772 | 60.6625 | 734.6897 | 11336.2621
二 | 外网污水 | [6 empty] | 0 | 0 | 0 | 0
1 | 高密度聚乙烯HDPE双壁波纹管 | 1.安装部位:室外 2.介质:污水 3.材质、规格：De300双壁波纹管，位于人行道及绿化带下的采用环刚度S1级，(4 KN/m2),车行道下及管道埋深<3米的的采用环刚度S2 级(8 KN/m2)。当管道埋深>3米,环刚度>12.5KN/m2。 4.连接形式:承插接口,弹性密封圈连接 5.未详尽处满足图纸设计、相关规范要求 | m | 629.38 | 10 | 35 | 7 | 4.94 | 5.1246 | 62.0646 | 39062.2179 | 联塑、中财
2 | 塑料检查井 | 1、名称：塑料检查井（不含井圈及井盖） 2、规格：Φ450mm,具体做法参照图集08SS523全册 3、未详尽处满足图纸设计、相关规范要求 | 座 | 71 | 120 | 330 | 80 | 30.21 | 50.4189 | 610.6289 | 43354.6519
3 | 污水井盖（绿化） | 1.名称：绿化带污水井盖（含井圈及井座） 2.未详尽处满足图纸设计、相关规范要求 | 套 | 65 | 30 | 187 | 20 | 22.515 | 23.3563 | 282.8714 | 18386.6378
4 | 污水井盖（园路） | 1.名称：园路污水井盖（含井圈及井座） 2.未详尽处满足图纸设计、相关规范要求 | 套 | 6 | 30 | 600 | 20 | 61.75 | 64.0575 | 775.8075 | 4654.845
5 | 挖土方 | 1.名称:土方的开挖，开挖深度1.3m，宽度1.1m 2.未详尽处满足图纸设计、相关规范要求 | m3 | 1094.84 | 3 | 0 | 7 | 0.95 | 0.9855 | 11.9355 | 13067.4628
6 | 回填土 | 1.名称:土方的回填 2.未详尽处满足图纸设计、相关规范要求 | m3 | 1025.61 | 11 | 0 |  | 1.045 | 1.084 | 13.129 | 13465.285
7 | 回填砂 | 1.名称:回填砂10cm厚 2.未详尽处满足图纸设计、相关规范要求 | m3 | 69.23 | 11 | 112 |  | 11.685 | 12.1217 | 146.8066 | 10163.4244
8 | 污水管网混凝土满包 | 1.名称:污水管网混凝土满包（所有穿车行道管网） 2.未详尽处满足图纸设计、相关规范要求 | m3 | 2.9 | 80 | 300 | 175 | 52.725 | 54.6953 | 662.4203 | 1921.0187
9 | 挖土方 | 1.名称:化粪池土方的开挖 2.未详尽处满足图纸设计、相关规范要求 | m3 | 186.3 | 3 | 0 | 7 | 0.95 | 0.9855 | 11.9355 | 2223.5837
10 | 回填土 | 1.名称:化粪池土方的回填 2.未详尽处满足图纸设计、相关规范要求 | m3 | 83.3 | 11 | 0 |  | 1.045 | 1.084 | 13.129 | 1093.6499
11 | 化粪池 | 1.100m3树脂玻璃钢板材化粪池 2.型号详见14S706图集YGBH-13 3.未详尽处满足图纸设计、相关规范要求 | 座 | 1 | 1400 | 27500 | 3330 | 3061.85 | 3176.2665 | 38468.1165 | 38468.1165
12 | 顶管（暂定工程量） | 1.顶管（雨污水与市政对接，穿红线外市政道路） 2.水泥预制管Φ800 3.顶管深度约4.5米 4.满足现场要求 | 米 | 55 | 200 | 420 | 800 | 134.9 | 139.941 | 1694.841 | 93216.255
13 | 顶管检查井 | 1.顶管砖砌检查井 2.井深约2米 3.内径Φ700 | 个 | 1 | 390 | 1750 | 40 | 207.1 | 214.839 | 2601.939 | 2601.939
14 | 挖土方（暂定工程量） | 1.名称:顶管检查井开完土方 2.未详尽处满足图纸设计、相关规范要求 | m3 | 5.65 | 3 | 0 | 7 | 0.95 | 0.9855 | 11.9355 | 67.4356
15 | 回填土（暂定工程量） | 1.名称:顶管检查井回填土方 2.未详尽处满足图纸设计、相关规范要求 | m3 | 1 | 11 | 0 |  | 1.045 | 1.084 | 13.129 | 13.129
16 | 铺砖人行道路面破除（暂定工程量） | 1.铺砖人行道路面破除 2.满足现场要求 | m2 | 4 | 10 |  | 30 | 3.8 | 3.942 | 47.742 | 190.968
17 | 铺砖人行道路面恢复（暂定工程量） | 1.铺砖人行道路面恢复 2.满足现场要求 | m2 | 4 | 50 | 96 | 2 | 14.06 | 14.5854 | 176.6454 | 706.5816
18 | 非机动车道沥青路面破除（暂定工程量） | 1.铺砖人行道沥青路面破除 2.满足现场要求 | m2 | 2 | 10 |  | 50 | 5.7 | 5.913 | 71.613 | 143.226
19 | 非机动车道沥青路面恢复（暂定工程量） | 1.铺砖人行道沥青路面恢复 2.满足现场要求 | m2 | 2 | 30 | 120 | 36 | 17.67 | 18.3303 | 222.0003 | 444.0006
20 | 挖土方（暂定工程量） | 1.名称:道路开完土方 2.未详尽处满足图纸设计、相关规范要求 | m3 | 7.2 | 3 | 0 | 7 | 0.95 | 0.9855 | 11.9355 | 85.9356
21 | 回填土（暂定工程量） | 1.名称:道路回填土方 2.未详尽处满足图纸设计、相关规范要求 | m3 | 3.6 | 11 | 0 |  | 1.045 | 1.084 | 13.129 | 47.2646
三 | 合计 | [9 empty] | 474787.9455

## 软装
洛宁山水文苑一期大区景观工程软装清单及计价表
序号 | 项目名称 | 项目特征描述 | 单位 | 工程量 g | 其中：各子项构成（元） |  |  |  |  | 含税固定综合单价(元) f=(a+b+c+d+e) | 含税合价(元)=g*f | 备注 | 主要材料品牌
[5 empty] | 人工费 a | 主材费 b | 机械、辅材及其他c | 管理费、利润、措施、规费等一切费用 d=(a+b+c)*费率 | 增值税专用发票税金 e=(a+b+c+d)*费率
[8 empty] | 9.5% | 9%
1 | 外摆桌椅一 | 1.尺寸:1800x700x700mm(1大) 700X700x700mm2小)、1600x700x400(茶几) 材质:铁管+防水布料+黑色纹路岩板 颜色:深灰色铁管，布艺浅灰(颜色可换) 2.含运输、安装、埋件固定等所有与之相关的费用 3.其他说明：详见相关设计图纸、相关要求及规范 4.具体选型、颜色等以甲方选样为准 | 组 | 7 | 210 | 3000 | 90 | 313.5 | 325.215 | 3938.715 | 27571.005
2 | 外摆桌椅二 | 1.尺寸:1800x700x700mm(1大)700x700x700mm(2小)、1600x700x400(茶几)材质:藤编颜色:深灰色(颜色可换) 2.含运输、安装、埋件固定等所有与之相关的费用 3.其他说明：详见相关设计图纸、相关要求及规范 4.具体选型、颜色等以甲方选样为准 | 组 | 1 | 199.5 | 2850 | 85.5 | 297.825 | 308.9543 | 3741.7793 | 3741.7793
3 | 生活垃圾桶 | 1.材质:高密度聚乙烯尺寸:0 46米x0.47米X1.07米高（一组四个） 2.含运输、安装、埋件固定等所有与之相关的费用 3.其他说明：详见相关设计图纸、相关要求及规范 4.具体选型、颜色等以甲方选样为准 | 组 | 6 | 31.5 | 450 | 13.5 | 47.025 | 48.7822 | 590.8072 | 3544.8435
4 | 沙发座椅 | 1.材质:布艺+铁艺尺寸:1.8米x0.7米X0.7米(1大)0.7x0.7x0.7米（2小) 2.含运输、安装、埋件固定等所有与之相关的费用 3.其他说明：详见相关设计图纸、相关要求及规范 4.具体选型、颜色等以甲方选样为准 | 组 | 1 | 199.5 | 2850 | 85.5 | 297.825 | 308.9543 | 3741.7793 | 3741.7793
5 | 花箱 | 1.材质:不锈钢尺寸:240x50x78cm，15厚拉丝面304不锈钢板，电镀深灰色1.5厚拉丝面304不锈钢logo，电镀咖色(颜色可换) 2.含运输、安装、埋件固定等所有与之相关的费用 3.其他说明：详见相关设计图纸、相关要求及规范 4.具体选型、颜色等以甲方选样为准 | 个 | 13 | 95.9 | 1370 | 41.1 | 143.165 | 148.5148 | 1798.6798 | 23382.838
6 | 双人漫步机 | 1.材质:镀锌钢，尺寸:2160x580x1050mm 颜色:蓝色+灰色(颜色可换) 2.含运输、安装、埋件固定等所有与之相关的费用 3.其他说明：详见相关设计图纸、相关要求及规范 及规范 4.具体选型、颜色等以甲方选样为准 | 个 | 1 | 59.5 | 850 | 25.5 | 88.825 | 92.1442 | 1115.9693 | 1115.9693
7 | 腰背按摩器 | 1.尺寸:1119 x755 x1390mm，材质:镀锌钢 颜色:蓝色十灰色(颜色可换) 2.含运输、安装、埋件固定等所有与之相关的费用 3.其他说明：详见相关设计图纸、相关要求及规范 及规范 4.具体选型、颜色等以甲方选样为准 | 组 | 1 | 80.5 | 1150 | 34.5 | 120.175 | 124.6658 | 1509.8408 | 1509.8408
8 | 棋牌石桌凳 | 1.材质:高密度聚乙烯（成品） 尺寸:φ100cm*75cm(桌子)+φ30cm*45cm 数量:1组(4个凳子+1个桌子) 2.含运输、安装、埋件固定等所有与之相关的费用 3.其他说明：详见相关设计图纸、相关要求及规范 及规范 4.具体选型、颜色等以甲方选样为准 | 组 | 1 | 84 | 1200 | 36 | 125.4 | 130.086 | 1575.486 | 1575.486
9 | 组合型滑滑梯 | 1玻璃钢成品组合滑梯。 2.颜色：深蓝色、土黄色、白色，规格尺寸：5m*5m*4mh(颜色可换) 3.满足规范和设计图纸要求。 4.具体选型、颜色等以甲方选样为准 | 组 | 1 | 1876 | 26800 | 804 | 2800.6 | 2905.254 | 35185.854 | 35185.854
10 | 玻璃钢坐凳 | 1.成品玻璃钢坐凳尺寸：2100*500*450mh，坐凳内配插座，橘黄色(颜色可换)。 2.其它说明：其他满足规范和图纸设计要求 3.具体选型、颜色等以甲方选样为准 | 个 | 1 | 112 | 1600 | 48 | 167.2 | 173.448 | 2100.648 | 2100.648
11 | 玻璃钢儿童坐凳 | 1.成品玻璃钢坐凳尺寸：700*650*450h，黄色、白色、橘黄色(颜色可换)。 2.其它说明：其他满足规范和图纸设计要求 3.具体选型、颜色等以甲方选样为准 | 个 | 4 | 38.5 | 550 | 16.5 | 57.475 | 59.6228 | 722.0978 | 2888.391 | =DISPIMG("ID_8E660536FBF3405AB369684DF2360221",1)
12 | 玻璃钢特色坐凳 | 1.成品玻璃钢特色坐凳尺寸：1350*1100*300h，浅黄色(颜色可换)。 2.其它说明：其他满足规范和图纸设计要求 3.具体选型、颜色等以甲方选样为准 | 个 | 2 | 115.5 | 1650 | 49.5 | 172.425 | 178.8682 | 2166.2933 | 4332.5865 | =DISPIMG("ID_56D0EA9EE3FA43F2BA82B39BD7569EB2",1)
13 | 组合儿童秋千 | 1.规格：3400*1500*2200h，热镀锌钢，天蓝色(颜色可换)。 2.满足规范和设计图纸要求。 3.具体选型、颜色等以甲方选样为准 | 组 | 1 | 105 | 1500 | 45 | 156.75 | 162.6075 | 1969.3575 | 1969.3575
14 | 木马传声筒 | 1.木马传声筒尺寸：900*250*450h，橘黄、蓝色、原木色(颜色可换)，材质：玻璃钢，菠萝格防腐木。 2.其它说明：其他满足规范和图纸设计要求。 3.具体选型、颜色等以甲方选样为准 | 组 | 2 | 112 | 1600 | 48 | 167.2 | 173.448 | 2100.648 | 4201.296
15 | 旋转座椅 | 1.旋转座椅尺寸：850*850*900h，橘黄色(颜色可换)，材质：玻璃钢。 2.其它说明：其他满足规范和图纸设计要求。 3.具体选型、颜色等以甲方选样为准 | 个 | 4 | 68.6 | 980 | 29.37 | 102.4072 | 106.2339 | 1286.6111 | 5146.4444
16 | 合计 | [9 empty] | 122008.1184
备注： 1、含税固定综合单价包括但不限于人工费、材料费（包括材料损耗、材料加工费、材料检验试验费）、甲供材保管费、设备费、机械使用费、合同工期内的赶工费、施工水电费、规费、管理费、措施费、利润、税金、加班费、农民工工伤保险费、建筑施工人身意外伤害保险、包装空运、国外及本地存仓、运输、办理验收直至取得验收合格证明文件和保修费用，以及政策性文件规定的各项应有费用及招标文件明示或暗示的所有一切风险、责任和义务的费用。其中，措施费包含但不限于组织措施费、缩短工期增加费、二次搬运费、检测费、远途施工增加费、夜间施工费、环境保护、文明施工（含扬尘治理，含施工现场为达到环保主管部门要求所需要的各项措施费用）、安全施工、临时设施等，技术措施费、垂直运输费、超高增加费、成品保护费、现场勘察费、垃圾外运费、工程完工验收前精保洁及移交、交叉施工降效费及配合费、设备/材料的安全保管等其他费用。此费用不随材料市场价格波动、工资、物价、费率的变动或的政府颁发的任何调价文件而发生变化；材料风险费不再调整。

## 备选类
洛宁山水文苑一期大区景观工程清单与计价表（备选苗木及井盖类）
序号 | 名称 | 项目特征描述 | 单位 | 不含税综合单价（元） | 备注
一、井盖
1 | 硬质铺装内装饰井圈及井盖 | 1、名称：硬质铺装内装饰井圈及井盖 2、规格：Φ450mm，铺装面层（与周边铺装材质一致，不锈钢井盖边框，详见景观详图） | 套 | 510 | 仅计主材费，费用不计入报价内，后期据实结算
2 | 硬质铺装内装饰井圈及井盖 | 1、名称：硬质铺装内装饰井圈及井盖 2、规格：Φ630mm，铺装面层（与周边铺装材质一致，不锈钢井盖边框，详见景观详图） | 套 | 750 | 仅计主材费，费用不计入报价内，后期据实结算
3 | 灌木内井圈及井盖 | 1、名称：灌木内井圈及井盖 2、规格：Φ450mm，铺装面层（与周边铺装材质一致，不锈钢井盖边框，详见景观详图） | 套 | 110 | 仅计主材费，费用不计入报价内，后期据实结算
4 | 灌木内井圈及井盖 | 1、名称：灌木内井圈及井盖 2、规格：Φ630mm，铺装面层（与周边铺装材质一致，不锈钢井盖边框，详见景观详图） | 套 | 150 | 仅计主材费，费用不计入报价内，后期据实结算

## 变更问题
围墙变更 | [10 empty] | 原方案
序号 | 项目名称 |  | 单位 | 长度 | 宽 | 高 | 合计 | 综合单价 | 合计 | 备注 | 长度 | 宽 | 高 | 合计 | 综合单价 | 合计 | 备注
一 | 内外差1-2米约100米
1 | 挖土方 | 1.土壤类别：综合 2.挖土深度：详设计 3.开挖方式：人工、机械综合考虑 4.多余土方运送场内指定位置 5.其它满足规范和设计图纸要求 | m3 | 100 | 1.7 | 1.2 | 204 | 11.9355 | 2434.842 |  | 100 | 1.04 | 0.9 | 93.6 | 11.9355 | 1117.1628
2 | 回填土方 | 1.密实度要求：满足设计要求 2.填方材料品种：满足设计要求的合格土方 3.填方粒径要求：符合设计要求 4.填方来源、运距：投标人根据现场实际情况自行考虑 5.其它满足规范和设计图纸要求 | m3 |  |  |  | 117.5 | 13.129 | 1542.6634 |  |  |  |  | 38.6562 | 13.129 | 507.5187
3 | 素土夯实 | 1.素土夯实，密实度≥0.93 2.其它满足规范和设计图纸要求 | m2 | 100 | 1.7 |  | 170 | 3.2226 | 547.8395 |  | 100 | 1.04 | 1 | 104 | 3.2226 | 335.1488
4 | 碎石垫层 | 1.150厚级配碎石垫层，密实度≥0.93 2.其它说明：其它满足规范和设计图纸要求 | m3 | 100 | 1.7 | 0.1 | 17 | 156.3551 | 2658.0359 |  |  |  |  | 10.4 | 156.3551 | 1626.0925
5 | 砼垫层 | 1.混凝土强度等级:100厚C20混凝土 2.混凝土拌合料要求：符合规范要求 3.模板安拆费用计入综合单价，支模方式综合考虑 4.其它满足规范和设计图纸要求 | m3 | 100 | 1.7 | 0.1 | 17 | 510.6007 | 8680.2117 |  |  |  |  | 10.4 | 510.6007 | 5310.2472
11 | 挡墙基础 | 1.C25混凝土柱 2.混凝土拌合料要求：符合规范要求 3.模板安拆费用计入综合单价，支模方式综合考虑 4.其它满足规范和设计图纸要求 | m3 | 100 | 1.5 | 0.35 | 52.5 | 632.5815 | 33210.5287 |  | 100 | 0.64 | 0.2 | 12.8 | 632.5815 | 8097.0432
6 | 砼挡墙 | 1.混凝土强度等级:C30混凝土 2.混凝土拌合料要求：符合规范要求 3.模板安拆费用计入综合单价，支模方式综合考虑 4.其它满足规范和设计图纸要求 | m3 | 100 | 2.65 | 0.24 | 63.6 | 644.517 | 40991.2812 | 平均按1.5m高计算 | 2.1504 | 0.45 | 1 | 0.96768 | 644.517 | 623.6862
8 | 现浇构件钢筋 | 1.现浇构件带肋钢筋HPB300 带肋钢筋HRB400 2.含钢筋搭接 3.其它说明：其它满足规范和设计图纸要求 | t | 12.14 |  |  |  | 6445.17 | 78244.3638 |  | 720 | 0.888 |  | 0.63936 | 6445.17 | 4120.7839 |  | 16.6667
9 | 砖基础 | 1.MU10页岩砖，M7.5水泥砂浆砌筑 2.20厚1:3水泥砂浆防潮层（掺5%防水剂） 3.其它说明：其它满足规范和设计图纸要求 | m3 |  |  |  |  | 605.1299 | 0 |  | 0.2254 | 90.4 | 1 | 20.3762 | 605.1299 | 12330.2226
10 | 圈梁 | 1.C25混凝土圈梁 2.混凝土拌合料要求：符合规范要求 3.模板安拆费用计入综合单价，支模方式综合考虑 4.其它满足规范和设计图纸要求 | m3 |  |  |  |  | 632.5815 | 0 |  | 0.0432 | 90.4 | 1 | 3.9053 | 632.5815 | 2470.4079
12 | 外墙仿石材漆 | 1.外喷米白色水包砂仿石材漆，真石漆做法为：腻子、底漆、中涂、面漆（详见答疑回复） 2.15厚1:2.5水泥砂浆找平 3.其它满足规范和设计图纸要求 | m2 | 100 |  | 2 | 200 | 81.4359 | 16287.1833 |  |  |  |  | 0 | 81.4359 | 0
[9 empty] | 184596.9495 | [6 empty] | 36538.3138
| ；0.5-·1m约77m | [7 empty] | 1480.5864
46200

## 变更
变更单02 |  |  | 调整方案 | [6 empty] | 原方案
序号 | 项目名称 | 规格特征 | 单位 | 长度 | 宽 | 高 | 合计 | 综合单价 | 合计 | 长度 | 宽 | 高 | 合计 | 综合单价 | 合计 | 价差 | 备注
1 | 西大门石材调整 | 沉香米黄 | m2 | [12 empty] | 0 | 石材调整
2 | .补充入口景墙结构图； | 补充节点图 | [13 empty] | 0
3 | 水电补充控制回路及水池给水。 | 补充节点图 | [13 empty] | 0
变更单03
5 | 1.增加景石平面布置图； |  | 块 |  |  |  | -3 | 3154.5527 | [7 empty] | -9463.658
6 | 2.增加羽毛球网架及乒乓球桌； |  | 项 |  |  |  | 1 | 4000 | [7 empty] | 4000
7 | 3.沥青基础做法调整； | 彩色沥青增加1cm增加10元，厚调整80mm调整6mm，一平方调整30元。 | m2 |  |  |  | 162.43 | 30 | [7 empty] | 4872.9
8 | 4.健身墙真石漆调整为质感涂料； | 真石漆调整质感涂料 | m2 |  |  |  | 48.67 | -10 | [7 empty] | -486.7
9 | 5.由于现场施工范围，增加雾喷，调整雾喷主机位置，则水电相应调整位置及管线路径。 |  | 项 |  |  |  | 1 | 5000 | [7 empty] | 5000 | 不含主机
10 | 合计 | [14 empty] | 3922.5421
11