## 封面
投 标 报 价
| 招 标 人： | 河南浩德龙瑞置业有限公司
| 工 程 名 称： | 悠然居项目外销区玻璃栏板、护窗栏杆、铝板工程
| 投标报价（小写）： | 10811679.3915 | 元
| (大 写 金 额）： | 10811679.3915
| 投 标 单 位： | 河南金龙幕墙有限公司 （单位盖章）
| 法定代表人或其授权人： | （签字或盖章）
| 编 制 时 间： | 2024 年 11 月 20 日

## 汇总表
悠然居项目外销区玻璃栏板、护窗栏杆、铝板工程 造价汇总表
序号 | 项目名称 | 面积 （m2） | 不含增值税综合单价 (元/m2) | 增值税税率 （%） | 含税合价(元) | 备注
|  | ① | ② | ③ | ④=①*②*（1+③）
1 | 玻璃栏板 | 3277.72 | 485.1039 | 9% | 1733137.9451
2 | 护窗栏杆 | 782.2 | 135.2188 | 9% | 115287.2878
3 | 铝单板 | 16384.2873 | 501.8936 | 9% | 8963254.1586
4 | 合计 |  |  |  | 10811679.3915

## 工程量清单清单
外销区工程量清单表
序号 | 门窗类型 | 高度 m | 特征描述 | 单位 | 工程量 | 不含增值税综合单价（元/m） | 不含增值合计 （元） | 备注 | 招标工程量 | 增加 | 差异分析
| 玻璃栏板 |  |  |  | 3277.72 | 485.1039 | 1590034.812 |  |  |  | 原工程量清单关联遗漏
1 | 玻璃栏板 | 0.85 | 1、60*40*4方钢管（氟碳喷涂） 2、6+1.14Pvb+6双钢化夹胶玻璃 | m | 852.12 | 415.895 | 354392.4614 |  | 822.691 | 29.429
2 | 玻璃栏板 | 1.12 | 1、60*40*4方钢管（氟碳喷涂） 2、6+1.14Pvb+6双钢化夹胶玻璃 | m | 518.96 | 475.4974 | 246764.1505 |  | 39.84 | 479.12
3 | 玻璃栏板 | 1.17 | 1、60*40*4方钢管（氟碳喷涂） 2、6+1.14Pvb+6双钢化夹胶玻璃 | m | 0 | 475.9083 | 0 |  | 79.84 | -79.84 | 无此尺寸，节点尺寸为1.22
4 | 玻璃栏板 | 1.2 | 1、60*40*4方钢管（氟碳喷涂） 2、6+1.14Pvb+6双钢化夹胶玻璃 | m | 0 | 493.6065 | 0 |  | 39.84 | -39.84
5 | 玻璃栏板 | 1.22 | 1、60*40*4方钢管（氟碳喷涂） 2、6+1.14Pvb+6双钢化夹胶玻璃 | m | 1514 | 500.9137 | 758383.3786 |  | 808.616 | 705.384
6 | 玻璃栏板 | 1.6 | 1、60*40*4方钢管（氟碳喷涂） 2、6+1.14Pvb+6双钢化夹胶玻璃 | m | 0 | 580.1574 | 0 |  | 74.32 | -74.32 | 无此尺寸，节点尺寸为1.22
7 | 玻璃栏板 | 1.62 | 1、60*40*4方钢管（氟碳喷涂） 2、6+1.14Pvb+6双钢化夹胶玻璃 | m | 392.64 | 587.0386 | 230494.8215 |  | 211.224 | 181.416
| 护窗栏杆 |  |  |  | 782.2 | 135.2188 | 105768.1539
1 | 护窗栏杆 | 0.9 | 1.扶手□50*40*1.5镀锌钢管 2.立柱□50*50*1.2镀锌钢管,端部及转角必设 3.竖杆□22*22*1.2镀锌钢管 4.上横杆□30*40*1.2镀锌钢管 | m | 516 | 118.1012 | 60940.2168
2 | 设备平台栏杆 | 0.66 | 1.50*50*2.5方钢管 2.30*30*1.0方钢管 | m | 266.2 | 168.3995 | 44827.9372
| 铝单板 |  |  |  | 16384.2873 | 501.8936 | 8223168.9529
1 | 深灰色铝单板 |  | 深灰色铝单板 1）0.8mm厚深灰色铝镁锰金属板 2）50*50*3热镀锌方钢管、50*50*5热镀锌角钢等金属骨架 3）其他未明确事宜详见图纸 | ㎡ | 4658.9138 | 428.659 | 1997085.281 |  | 3991.6 | 667.3138 | 1、铝板工程量偏差主要再飘架层，11#楼飘架层未计入，1#、3#（13#楼）少计入； 2、铝板深化设计后增加工程量，如南阳台铝板包梁底、1#、3#、13#东、西、北立面挑檐宽度增加；
2 | 浅灰色铝单板 |  | 浅灰色铝单板 1）2.0mm厚浅灰色铝单板（氟碳喷涂） 2）50*50*3热镀锌方钢管、50*50*5热镀锌角钢等金属骨架 3）其他未明确事宜详见图纸 | ㎡ | 6805.7372 | 526.1163 | 3580609.0736 |  | 4738.044 | 2067.6932
3 | 仿木纹铝单板 |  | 仿木纹铝单板 1）2.0mm厚铝单板（氟碳喷涂） 2）50*50*3热镀锌方钢管、50*50*5热镀锌角钢等金属骨架 3）其他未明确事宜详见图纸 | ㎡ | 4317.3907 | 546.231 | 2358292.5061 |  | 3158.696 | 1158.6947
4 | 铝板线条 |  | 铝单板 1）2.0mm厚铝单板（氟碳喷涂） 2）其他未明确事宜详见图纸 | ㎡ | 602.2456 | 476.8521 | 287182.0921 | 外墙 | 527.1293 | 75.1164

## 1#楼
仿木纹铝单板（2.0mm厚铝单板）
位置 |  |  | 参考节点 | 计算式 | 单层面积 | 整栋楼小计
标准层腰线 | 西侧（9轴以西） | 北面 | 1#-JD-106 | 670*（7000+660） | 5.1322 | 15.3966
|  | 西山墙 | 1#-JD-109 | 730*（10340） | 7.5482 | 22.6446
|  | 西南阳台 | 1#-JD-101、1#-JD-108 | （1040+30+20）*（1660）+（840+30+20）*（13800）+（840+30+20）*（2460） | 16.2808 | 48.8424
| 南面 | 12~35轴 | 1#-JD-101 | （840+30+20）*（2460）*2+（840+30+20）*（25800） | 27.3408 | 82.0224
| 东侧（38轴以东） | 北面 | 1#-JD-106 | 670*（7000+660） | 5.1322 | 15.3966
|  | 东山墙 | 1#-JD-109 | 730*（10340） | 7.5482 | 22.6446
|  | 东南阳台 | 1#-JD-101、1#-JD-108 | （1040+30+20）*（1660）+（840+30+20）*（13800）+（840+30+20）*（2460） | 16.2808 | 48.8424
| 北面 | 29~18轴 | 1#-JD-106 | 670*（12180+660*2） | 9.045 | 27.135
屋面檐口 | 西侧（9轴以西） | 北面 | 1#-JD-205、1#-JD-206 | （14400）*1300 | 18.72 | 18.72
|  | 西山墙 | 1#-JD-204 | （13100）*1300 | 17.03 | 17.03
|  | 西南阳台 | 1#-JD-201 | （10850+2310）*1300 | 17.108 | 17.108
| 南面 | 12~35轴 | 1#-JD-201 | （18200+2310*2）*1300 | 29.666 | 29.666
| 东侧（38轴以东） | 北面 | 1#-JD-202、1#-JD-205、1#-JD-206 | （14400）*1300 | 18.72 | 18.72
|  | 东山墙 | 1#-JD-204 | （13100）*1300 | 17.03 | 17.03
|  | 东南阳台 | 1#-JD-201 | （10850+2310）*1300 | 17.108 | 17.108
| 北面 | 31~16轴 | 1#-JD-205、1#-JD-206 | 25300*1300 | 32.89 | 32.89
屋顶花架 | 南面 |  | 1#-JD-203 | （52300）*1300 | 67.99 | 67.99
| 西山墙 |  | 1#-JD-203 | （7400）*1300 | 9.62 | 9.62
| 东山墙 |  | 1#-JD-203 | （7400）*1300 | 9.62 | 9.62
| 北面 |  | 1#-JD-203 | （52300）*1300+(3700+1600*2)*1300*4 | 103.87 | 103.87
2F裙房 |  |  | 1#-JD-107 | 17000*530 | 9.01 | 9.01
3F裙房 |  |  | 1#-JD-211、1#-JD-212 | （3101+11267+2771+23812）*530 | 21.704 | 21.704
小计 | [5 empty] | 673.0106
浅灰色铝单板（2.0mm厚浅灰色铝单板）（上沿）
位置 |  |  | 参考节点 | 计算式 | 单层面积 | 整栋楼小计
标准层腰线 | 西侧（9轴以西） | 北面 | 1#-JD-106 | （170+30+50+50+30）*（7000）+（170+30+50+50+30）*(660) | 2.5278 | 7.5834
|  | 西山墙 | 1#-JD-109 | （370+30+50+50+30）*（10340） | 5.4802 | 16.4406
|  | 西南阳台 | 1#-JD-101、1#-JD-108、1#-JD-110 | （360+30+50+50+30）*（1660）+（160+30+50+50+30）*（13800）+（140+30+50+50+30）*（2460） | 6.0172 | 18.0516
| 南面 | 12~35轴 | 1#-JD-101、1#-JD-110 | （140+30+50+50+30）*（2460）*2+（160+30+50+50+30）*（25800） | 9.732 | 29.196
| 东侧（38轴以东） | 北面 | 1#-JD-106 | （170+30+50+50+30）*（7000）+（170+30+50+50+30）*(660) | 2.5278 | 7.5834
|  | 东山墙 | 1#-JD-109 | （370+30+50+50+30）*（10340） | 5.4802 | 16.4406
|  | 东南阳台 | 1#-JD-101、1#-JD-108、1#-JD-110 | （360+30+50+50+30）*（1660）+（160+30+50+50+30）*（13800）+（140+30+50+50+30）*（2460） | 6.0172 | 18.0516
| 北面 | 29~18轴 | 1#-JD-106 | （170+30+50+50+30）*（12180）+（170+30+50+50+30）*(660)*2 | 4.455 | 13.365
屋面檐口 | 西侧（9轴以西） | 北面 | 1#-JD-205、1#-JD-206 | （925+（170+18+90）+30+50+50+30）*（14400） | 19.6272 | 19.6272
|  | 西山墙 | 1#-JD-204 | （725+（170+18+90）+30+50+50+30）*（13100） | 15.2353 | 15.2353 | 女儿墙厚度：200mm
|  | 西南阳台 | 1#-JD-201 | （525+（170+18+90）+30+50+50+30）*（10850+2310） | 12.6731 | 12.6731 | 女儿墙厚度：200mm
| 南面 | 12~35轴 | 1#-JD-201 | （525+（170+18+90）+30+50+50+30）*（18200+2310*2） | 21.9757 | 21.9757 | 女儿墙厚度：200mm
| 东侧（38轴以东） | 北面 | 1#-JD-202、1#-JD-205、1#-JD-206 | （925+（170+18+90）+30+50+50+30）*（14400） | 19.6272 | 19.6272
|  | 东山墙 | 1#-JD-204 | （725+（170+18+90）+30+50+50+30）*（13100） | 15.2353 | 15.2353
|  | 东南阳台 | 1#-JD-201 | （525+（170+18+90）+30+50+50+30）*（10850+2310） | 12.6731 | 12.6731 | 女儿墙厚度：200mm
| 北面 | 31~16轴 | 1#-JD-205、1#-JD-206 | （925+（170+18+90）+30+50+50+30）*25300 | 34.4839 | 34.4839
屋顶花架 | 南面 |  | 1#-JD-203 | （525+（170+18+90）+30+50+50+30）*（52300） | 50.3649 | 50.3649
| 西山墙 |  | 1#-JD-203 | （525+（170+18+90）+30+50+50+30）*（7400） | 7.1262 | 7.1262
| 东山墙 |  | 1#-JD-203 | （525+（170+18+90）+30+50+50+30）*（7400） | 7.1262 | 7.1262
| 北面 |  | 1#-JD-203 | （525+（170+18+90）+30+50+50+30）*（52300+（3700+1600*2)*4） | 76.9437 | 76.9437
2F裙房 |  |  | 1#-JD-107 | 17000*（515+（170+18+90）+30+50+50+30） | 16.201 | 16.201
3F裙房 |  |  | 1#-JD-211、1#-JD-212 | （3101+11267+2771+23812）*（515+（170+18+90）+30+50+50+30） | 39.0263 | 39.0263
小计 | [5 empty] | 475.0312
浅灰色铝单板（2.0mm厚浅灰色铝单板）（线条顶端）
位置 |  |  | 参考节点 | 计算式 | 单层面积 | 整栋楼小计
标准层腰线 | 西侧（9轴以西） | 北面 | 1#-JD-106 | （25+130+（40+18+65）+70+50）*（7000+660） | 3.0487 | 9.146
|  | 西山墙 | 1#-JD-109 | （25+130+（40+18+65）+70+50）*（10340） | 4.1153 | 12.346
|  | 西南阳台 | 1#-JD-101、1#-JD-108、1#-JD-110 | （25+130+（40+18+65）+70+50）*（1660+13800+2460） | 7.1322 | 21.3965
| 南面 | 12~35轴 | 1#-JD-101、1#-JD-110 | （25+130+（40+18+65）+70+50）*（25800+2460*2） | 12.2266 | 36.6797
| 东侧（38轴以东） | 北面 | 1#-JD-106 | （25+130+（40+18+65）+70+50）*（7000+660） | 3.0487 | 9.146
|  | 东山墙 | 1#-JD-109 | （25+130+（40+18+65）+70+50）*（10340） | 4.1153 | 12.346
|  | 东南阳台 | 1#-JD-101、1#-JD-108、1#-JD-110 | （25+130+（40+18+65）+70+50）*（1660+13800+2460） | 7.1322 | 21.3965
| 北面 | 29~18轴 | 1#-JD-106 | （25+130+（40+18+65）+70+50）*（12180+660*2） | 5.373 | 16.119
屋面檐口 | 西侧（9轴以西） | 北面 | 1#-JD-205、1#-JD-206 | （25+130+（40+18+65）+70+50）*14400 | 5.7312 | 5.7312
|  | 西山墙 | 1#-JD-204 | （25+130+（40+18+65）+70+50）*（13100） | 5.2138 | 5.2138
|  | 西南阳台 | 1#-JD-201 | （25+130+（40+18+65）+70+50）*（10850+2310） | 5.2377 | 5.2377
| 南面 | 12~35轴 | 1#-JD-201 | （25+130+（40+18+65）+70+50）*（18200+2310*2） | 9.0824 | 9.0824
| 东侧（38轴以东） | 北面 | 1#-JD-202、1#-JD-205、1#-JD-206 | （25+130+（40+18+65）+70+50）*14400 | 5.7312 | 5.7312
|  | 东山墙 | 1#-JD-204 | （25+130+（40+18+65）+70+50）*（13100） | 5.2138 | 5.2138
|  | 东南阳台 | 1#-JD-201 | （25+130+（40+18+65）+70+50）*（10850+2310） | 5.2377 | 5.2377
| 北面 | 31~16轴 | 1#-JD-205、1#-JD-206 | （25+130+（40+18+65）+70+50）*25300 | 10.0694 | 10.0694
屋顶花架 | 南面 |  | 1#-JD-203 | （25+130+（40+18+65）+70+50）*（52300） | 20.8154 | 20.8154
| 西山墙 |  | 1#-JD-203 | （25+130+（40+18+65）+70+50）*（7400） | 2.9452 | 2.9452
| 东山墙 |  | 1#-JD-203 | （25+130+（40+18+65）+70+50）*（7400） | 2.9452 | 2.9452
| 北面 |  | 1#-JD-203 | （25+130+（40+18+65）+70+50）*（52300+（3700+1600*2）*4） | 31.8002 | 31.8002
2F裙房 |  |  | 1#-JD-107 | 17000*（25+130+（40+18+65）+70+50） | 6.766 | 6.766
3F裙房 |  |  | 1#-JD-211、1#-JD-212 | （3101+11267+2771+23812）*（25+130+（40+18+65）+70+50） | 16.2985 | 16.2985
小计 | [5 empty] | 271.6633
浅灰色铝单板（2.0mm厚浅灰色铝单板）（大线条底口）
屋面檐口 | 西侧（9轴以西） | 北面 | 1#-JD-202、1#-JD-206 | （810+350+330）*（14400） | 21.456 | 21.456
|  | 西山墙 | 1#-JD-204 | （610+350+330）*（13100） | 16.899 | 16.899
|  | 西南阳台 | 1#-JD-201 | （410+90+350+330）*（10850）+（410+90+350+330）*（2310） | 15.5288 | 15.5288 | 按无保温考虑
| 南面 | 12~35轴 | 1#-JD-201 | （410+90+350+330）*（18200）+（410+90+350+330）*（2310）*2 | 26.9276 | 26.9276 | 按无保温考虑
| 东侧（38轴以东） | 北面 | 1#-JD-202、1#-JD-205、1#-JD-206 | （810+350+330）*（14400） | 21.456 | 21.456
|  | 东山墙 | 1#-JD-204 | （610+350+330）*（13100） | 16.899 | 16.899
|  | 东南阳台 | 1#-JD-201 | （410+90+350+330）*（10850）+（410+90+350+330）*（2310） | 15.5288 | 15.5288 | 按无保温考虑
| 北面 | 31~16轴 | 1#-JD-206 | （810+350+330）*25300 | 37.697 | 37.697
屋顶花架 | 南面 |  | 1#-JD-203 | （410+90+350+330）*（52300） | 61.714 | 61.714 | 按无保温考虑
| 西山墙 |  | 1#-JD-203 | （410+90+350+330）*（7400） | 8.732 | 8.732 | 按无保温考虑
| 东山墙 |  | 1#-JD-203 | （410+90+350+330）*（7400） | 8.732 | 8.732 | 按无保温考虑
| 北面 |  | 1#-JD-203 | （410+90+350+330）*（52300）+（3700+1600*2）*（410+90+350+330）*4 | 94.282 | 94.282 | 按无保温考虑
小计 | [5 empty] | 345.8522
浅灰色铝单板（2.0mm厚浅灰色铝单板）（首层栏板收口）
| 南面 | 首层 | 1#-JD-102 | （50+120+50）*（1010+8150+4850+1010）*2 | 6.6088 | 6.6088
小计 | [5 empty] | 6.6088
深灰色铝单板（0.8mm厚深灰色铝镁锰金属板）
位置 |  |  | 参考节点 | 计算式 | 单层面积 | 整栋楼小计
标准层腰线 | 西侧（9轴以西） | 北面 | 1#-JD-106 | 740*（7000+660） | 5.6684 | 17.0052
|  | 西山墙 | 1#-JD-109 | 740*（10340） | 7.6516 | 22.9548
|  | 西南阳台 | 1#-JD-101、1#-JD-108、1#-JD-110 | 740*（1660+13800+2460） | 13.2608 | 39.7824
| 南面 | 12~35轴 | 1#-JD-101、1#-JD-110 | 740*（25800+2460*2） | 22.7328 | 68.1984
| 东侧（38轴以东） | 北面 | 1#-JD-106 | 740*（7000+660） | 5.6684 | 17.0052
|  | 东山墙 | 1#-JD-109 | 740*（10340） | 7.6516 | 22.9548
|  | 东南阳台 | 1#-JD-101、1#-JD-108、1#-JD-110 | 740*（1660+13800+2460） | 13.2608 | 39.7824
| 北面 | 29~18轴 | 1#-JD-106 | 740*（12180+660*2） | 9.99 | 29.97
屋面檐口 | 西侧（9轴以西） | 北面 | 1#-JD-205、1#-JD-206 | 1500*14400 | 21.6 | 21.6
|  | 西山墙 | 1#-JD-204 | 1500*（13100） | 19.65 | 19.65
|  | 西南阳台 | 1#-JD-201 | 1500*（10850+2310） | 19.74 | 19.74
| 南面 | 12~35轴 | 1#-JD-201 | 1500*（18200+2310*2） | 34.23 | 34.23
| 东侧（38轴以东） | 北面 | 1#-JD-202、1#-JD-205、1#-JD-206 | 1500*14400 | 21.6 | 21.6
|  | 东山墙 | 1#-JD-204 | 1500*（13100） | 19.65 | 19.65
|  | 东南阳台 | 1#-JD-201 | 1500*（10850+2310） | 19.74 | 19.74
| 北面 | 31~16轴 | 1#-JD-205、1#-JD-206 | 1500*25300 | 37.95 | 37.95
屋顶花架 | 南面 |  | 1#-JD-203 | 1500*（52300） | 78.45 | 78.45
| 西山墙 |  | 1#-JD-203 | 1500*（7400） | 11.1 | 11.1
| 东山墙 |  | 1#-JD-203 | 1500*（7400） | 11.1 | 11.1
| 北面 |  | 1#-JD-203 | 1500*（52300）+（3700+1600*2）*1500*4 | 119.85 | 119.85
2F裙房 |  |  | 1#-JD-107 | 17000*740 | 12.58 | 12.58
3F裙房 |  |  | 1#-JD-211、1#-JD-212 | （3101+11267+2771+23812）*740 | 30.3037 | 30.3037
小计 | [5 empty] | 715.1969
铝板线条（2.0mm厚铝单板）
|  |  | 1#-JD-301（1） | （230+40*2+100*2）*（2070*2*3+2230*2）*2 | 17.2176 | 17.2176
|  |  | 1#-JD-301（2） | （180+20+165+18+30）*1170*8*4 | 15.4627 | 15.4627
|  |  | 1#-JD-301（3） | （180*2+20*2）*（1050*2+1170）*30+（180*2+20*2）*2235*4 | 42.816 | 42.816
|  |  | 1#-JD-301（4） | （115*2+20*2）*((1025+1930*7)*2*2+(1770+1930*6)*2*2+2630*2) | 31.536 | 31.536
小计 | [5 empty] | 107.0323
玻璃栏板
南面 | 3F、5F、7F |  | 1220mm | （1010+8250+3930）+（3930+8150+100+8150+3930）+（3930+8250+1010） | 50.64 | 151.92 | 三层
南面 | 1F |  | 1220mm | （1010+8150+4850+1010）*2 | 30.04 | 30.04
南面 | 2F、4F、6F、8F |  | 1620mm | 16360*2 | 32.72 | 130.88 | 四层
北面 | 2F、4F、6F、8F |  | 1120mm | （2660+7450）*4 | 40.44 | 161.76 | 四层
屋面层 | 屋面层 |  | 850mm | （710+8300+9900+12600）*2+（710*2+16700）+25300 | 106.44 | 106.44
小计 | [5 empty] | 581.04
空调栏杆
无
护窗栏杆
南面飘窗 | 1F、2F、4F、6F、8F |  | 900mm | （（3550+125*2）+（2350+125*2））*4 | 25.6 | 128 | 五层
小计 | [5 empty] | 128

## 2#楼
仿木纹铝单板（2.0mm厚铝单板）
位置 |  |  | 参考节点 | 计算式 | 单层面积 | 整栋楼小计
标准层腰线 | 南阳台 |  | 2#-JD-101 | （840+30+20）*（15300+（2460）*2）*3 | 53.9874 | 161.9622
| 南面（除阳台位置） |  | 2#-JD-104、2#-JD-105 | 670*（（4560）*2+7420+7720） | 16.2542 | 48.7626
| 西山墙 |  | 2#-JD-105、2#-JD-108 | 530*（8140）+（（2260）+（1560））*（740+30+20）+530*（4150） | 9.5315 | 28.5945
| 东山墙 |  | 2#-JD-105、2#-JD-108 | 530*（8140）+（（2260）+（1560））*（740+30+20）+530*（4150） | 9.5315 | 28.5945
| 北阳台 |  | 2#-JD-101 | （840+30+20）*3120*6 | 16.6608 | 49.9824
| 北面（除阳台位置） |  | 2#-JD-104、2#-JD-112 | 670*（（9200-3120）*2+（18500-3120*2）+（18800-3120*2））+（875-670）*（1420+1720） | 25.4203 | 76.2609
屋面檐口 | 南面 |  | 2#-JD-201 | （67900）*1300 | 88.27 | 88.27
| 西山墙 |  | 2#-JD-203 | （10500）*1300+（900+1600）*1300+（5000+1600）*1300 | 25.48 | 25.48
| 东山墙 |  | 2#-JD-203 | （10500）*1300+（900+1600）*1300+（5000+1600）*1300 | 25.48 | 25.48
| 北面 |  | 2#-JD-203 | （66100）*1300+（（300+1600）*1300+（1600）*1300）*6 | 113.23 | 113.23
屋顶花架 | 南面 |  | 2#-JD-202、2#-JD-204 | （60100）*1300 | 78.13 | 78.13
| 西山墙 |  | 2#-JD-202、2#-JD-204 | （6950）*1300 | 9.035 | 9.035
| 东山墙 |  | 2#-JD-202、2#-JD-204 | （6950）*1300 | 9.035 | 9.035
| 北面 |  | 2#-JD-202、2#-JD-204 | （60100）*1300 | 78.13 | 78.13
小计 | [5 empty] | 820.9471
浅灰色铝单板（2.0mm厚浅灰色铝单板）（上沿）
位置 |  |  | 参考节点 | 计算式 | 单层面积 | 整栋楼小计
标准层腰线 | 南阳台 |  | 2#-JD-101 | （160+30+50+50+30）*（15300+（2460）*2）*3 | 19.4112 | 58.2336
| 南面（除阳台位置） |  | 2#-JD-104、2#-JD-105 | （170+30+50+50+30）*（（4560）*2+7420+7720） | 8.0058 | 24.0174
| 西山墙 |  | 2#-JD-105、2#-JD-108 | （170+30+50+50+30）*8140+（2260+1560）*（60+300+30+50+50+30）+（170+30+50+50+30）*4150 | 6.0421 | 18.1263
| 东山墙 |  | 2#-JD-105、2#-JD-108 | （170+30+50+50+30）*8140+（2260+1560）*（60+300+30+50+50+30）+（170+30+50+50+30）*4150 | 6.0421 | 18.1263
| 北阳台 |  | 2#-JD-101 | （350+30+50+50+30）*3120*6 | 9.5472 | 28.6416
| 北面（除阳台位置） |  | 2#-JD-104、2#-JD-112 | （170+30+50+50+30）*（（9200-3120）*2+（18500-3120*2）+（18800-3120*2））+（50+718+565+30+50+50+30）*（1420+1720） | 16.8914 | 50.6743
屋面檐口 | 南面 |  | 2#-JD-201 | （67900）*（525+（170+18+90）+30+50+50+30） | 65.3877 | 65.3877 | 女儿墙厚度：200mm
| 西山墙 |  | 2#-JD-203 | （10500+（900+1600）+（5000+1600））*（525+（170+18+90）+30+50+50+30） | 18.8748 | 18.8748 | 女儿墙厚度：200mm
| 东山墙 |  | 2#-JD-203 | （10500+（900+1600）+（5000+1600））*（525+（170+18+90）+30+50+50+30） | 18.8748 | 18.8748 | 女儿墙厚度：200mm
| 北面 |  | 2#-JD-203 | （66500+（300+1600*2）*6）*（525+（170+18+90）+30+50+50+30） | 84.2625 | 84.2625 | 女儿墙厚度：200mm
屋顶花架 | 南面 |  | 2#-JD-202、2#-JD-204 | （60100）*（525+（170+18+90）+30+50+50+30） | 57.8763 | 57.8763
| 西山墙 |  | 2#-JD-202、2#-JD-204 | （6950）*（525+（170+18+90）+30+50+50+30） | 6.6928 | 6.6928
| 东山墙 |  | 2#-JD-202、2#-JD-204 | （6950）*（525+（170+18+90）+30+50+50+30） | 6.6928 | 6.6928
| 北面 |  | 2#-JD-202、2#-JD-204 | （60100）*（525+（170+18+90）+30+50+50+30） | 57.8763 | 57.8763
小计 | [5 empty] | 514.3576
浅灰色铝单板（2.0mm厚浅灰色铝单板）（线条顶端）
位置 |  |  | 参考节点 | 计算式 | 单层面积 | 整栋楼小计
标准层腰线 | 南阳台 |  | 2#-JD-101 | （25+130+（40+18+65）+70+50）*（66200+（1800+130*2）*6） | 31.2669 | 93.8006
| 西山墙 |  | 2#-JD-105、2#-JD-108 | （25+130+（40+18+65）+70+50）*（13800+（900+130*2）） | 5.9541 | 17.8622
| 东山墙 |  | 2#-JD-105、2#-JD-108 | （25+130+（40+18+65）+70+50）*（13800+（900+130*2）） | 5.9541 | 17.8622
| 北面 |  | 2#-JD-104、2#-JD-112 | （25+130+（40+18+65）+70+50）*（9200*2+18500+18800） | 22.1686 | 66.5058
屋面檐口 | 南面 |  | 2#-JD-201 | （67900）*（25+130+（40+18+65）+70+50） | 27.0242 | 27.0242
| 西山墙 |  | 2#-JD-203 | （15500+900+130*2）*（25+130+（40+18+65）+70+50） | 6.6307 | 6.6307
| 东山墙 |  | 2#-JD-203 | （15500+900+130*2）*（25+130+（40+18+65）+70+50） | 6.6307 | 6.6307
| 北面 |  | 2#-JD-203 | （66100+（300+130*2）*6）*（25+130+（40+18+65）+70+50） | 27.6451 | 27.6451
屋顶花架 | 南面 |  | 2#-JD-202、2#-JD-204 | （60100）*（25+130+（40+18+65）+70+50） | 23.9198 | 23.9198
| 西山墙 |  | 2#-JD-202、2#-JD-204 | （6950）*（25+130+（40+18+65）+70+50） | 2.7661 | 2.7661
| 东山墙 |  | 2#-JD-202、2#-JD-204 | （6950）*（25+130+（40+18+65）+70+50） | 2.7661 | 2.7661
| 北面 |  | 2#-JD-202、2#-JD-204 | （60100）*（25+130+（40+18+65）+70+50） | 23.9198 | 23.9198
小计 | [5 empty] | 317.3334
浅灰色铝单板（2.0mm厚浅灰色铝单板）（大线条底口）
屋面檐口 | 南面 |  | 2#-JD-201 | （410+90+350+330）*（67900） | 80.122 | 80.122 | 按无保温考虑
| 西山墙 |  | 2#-JD-203 | （410+350+330）*（（15500）+（900+1600*2）） | 21.364 | 21.364
| 东山墙 |  | 2#-JD-203 | （410+350+330）*（（15500）+（900+1600*2）） | 21.364 | 21.364
| 北面 |  | 2#-JD-203 | （410+350+330）*（66100）+（410+350+330）*（300+1600*2）*6 | 94.939 | 94.939
屋顶花架 | 南面 |  | 2#-JD-202、2#-JD-204 | （410+90+350+330）*（60100） | 70.918 | 70.918 | 按无保温考虑
| 西山墙 |  | 2#-JD-202、2#-JD-204 | （410+90+350+330）*（6950） | 8.201 | 8.201 | 按无保温考虑
| 东山墙 |  | 2#-JD-202、2#-JD-204 | （410+90+350+330）*（6950） | 8.201 | 8.201 | 按无保温考虑
| 北面 |  | 2#-JD-202、2#-JD-204 | （410+90+350+330）*（60100） | 70.918 | 70.918 | 按无保温考虑
小计 | [5 empty] | 376.027
浅灰色铝单板（2.0mm厚浅灰色铝单板）（首层栏板收口）
| 南面 | 首层 | 2#-JD-102 | （50+120+50）*（1810*2+14000）*3 | 11.6292 | 11.6292
小计 | [5 empty] | 11.6292
深灰色铝单板（0.8mm厚深灰色铝镁锰金属板）
位置 |  |  | 参考节点 | 计算式 | 单层面积 | 整栋楼小计
标准层腰线 | 南阳台 |  | 2#-JD-101 | 740*（66200+（1800+660*2）*6） | 62.8408 | 188.5224
| 西山墙 |  | 2#-JD-105、2#-JD-108 | 740*（13800+（900+660*2）） | 11.8548 | 35.5644
| 东山墙 |  | 2#-JD-105、2#-JD-108 | 740*（13800+（900+660*2）） | 11.8548 | 35.5644
| 北面 |  | 2#-JD-104、2#-JD-112 | 740*（9200*2+18500+18800） | 41.218 | 123.654
屋面檐口 | 南面 |  | 2#-JD-201 | （67900）*1500 | 101.85 | 101.85
| 西山墙 |  | 2#-JD-203 | （15500+900+1600*2）*1500 | 29.4 | 29.4
| 东山墙 |  | 2#-JD-203 | （15500+900+1600*2）*1500 | 29.4 | 29.4
| 北面 |  | 2#-JD-203 | （66100+（300+1600*2）*6）*1500 | 130.65 | 130.65
屋顶花架 | 南面 |  | 2#-JD-202、2#-JD-204 | （60100）*1500 | 90.15 | 90.15
| 西山墙 |  | 2#-JD-202、2#-JD-204 | （6950）*1500 | 10.425 | 10.425
| 东山墙 |  | 2#-JD-202、2#-JD-204 | （6950）*1500 | 10.425 | 10.425
| 北面 |  | 2#-JD-202、2#-JD-204 | （60100）*1500 | 90.15 | 90.15
小计 | [5 empty] | 875.7552
铝板线条（2.0mm厚铝单板）
|  |  | 2#-JD-301（1） | （230+40*2+100*2）*（4090*2+4560）*3 | 19.4922 | 19.4922
|  |  | 2#-JD-301（5） | （230+40*2）*4090*3 | 3.8037 | 3.8037
|  |  | 3#-JD-301（2） | （180*2+20*2）*（1170*6+1450*3*2+1080*2+860*2+1415*2）*3 | 26.916 | 26.916
|  |  | 3#-JD-301（3） | （180+20+165+18+30）*1170*6*3 | 8.6978 | 8.6978
|  |  | 3#-JD-301（4） | （115*2+20*2）*((17230-1450*3-1080-860-1415）*2*3+1170*3） | 16.3782 | 16.3782
小计 | [5 empty] | 75.2879
玻璃栏板
南面+北面 | 3F、5F、7F |  | 1220mm | （1810*2+14000）*3+3120*6 | 71.58 | 214.74
南面+北面 | 1F |  | 1220mm | （1810*2+14000）*3+3120*3 | 62.22 | 62.22
北面 | 8F |  | 1220mm | （3210*2+900*2+2500）*3 | 32.16 | 32.16
屋面层 | 屋面层 |  | 850mm | 64700+（12300+900）*2+（3200+1500+5550+3400）*6+（5100+900）*4 | 197 | 197
小计 | [5 empty] | 506.12
空调栏杆
| 800mm高 |  | 2#-JD-501 | （1500+800）*8+1600*16+（850+1700+850）*7+(900+1600+900）*1 | 71.2 | 71.2
小计 | [5 empty] | 71.2
护窗栏杆
南面飘窗 |  |  | 900mm | （2650+125*2）*48 | 139.2 | 139.2
小计 | [5 empty] | 139.2

## 3#楼
仿木纹铝单板（2.0mm厚铝单板）
位置 |  |  | 参考节点 | 计算式 | 单层面积 | 整栋楼小计
标准层腰线 | 西侧（9轴以西） | 北面 | 3#-JD-106、3#-JD-107 | 670*（7000+660） | 5.1322 | 15.3966
|  | 西山墙 | 3#-JD-109 | 730*（10340） | 7.5482 | 22.6446
|  | 西南阳台 | 3#-JD-101、3#-JD-101a、3#-JD-108、3#-JD-110 | （1040+30+20）*（1660）+（840+30+20）*（13800）+（840+30+20）*（2460） | 16.2808 | 48.8424
| 南面 | 12~35轴 | 3#-JD-101、3#-JD-101a、3#-JD-108、3#-JD-110 | （840+30+20）*（2460）*2+（840+30+20）*（25800） | 27.3408 | 82.0224
| 东侧（38轴以东） | 北面 | 3#-JD-106、3#-JD-107 | 670*（7000+660） | 5.1322 | 15.3966
|  | 东山墙 | 3#-JD-109 | 730*（10340） | 7.5482 | 22.6446
|  | 东南阳台 | 3#-JD-101、3#-JD-101a、3#-JD-108、3#-JD-110 | （1040+30+20）*（1660）+（840+30+20）*（13800）+（840+30+20）*（2460） | 16.2808 | 48.8424
| 北面 | 29~18轴 | 3#-JD-106、3#-JD-107 | 670*（12180+660*2） | 9.045 | 27.135
屋面檐口 | 西侧（9轴以西） | 北面 | 3#-JD-205、3#-JD-206 | （14400）*1300 | 18.72 | 18.72
|  | 西山墙 | 3#-JD-204 | （13100）*1300 | 17.03 | 17.03
|  | 西南阳台 | 3#-JD-201 | （10850+2310）*1300 | 17.108 | 17.108
| 南面 | 12~35轴 | 3#-JD-201 | （18200+2310*2）*1300 | 29.666 | 29.666
| 东侧（38轴以东） | 北面 | 3#-JD-202、3#-JD-205、3#-JD-206 | （14400）*1300 | 18.72 | 18.72
|  | 东山墙 | 3#-JD-204 | （13100）*1300 | 17.03 | 17.03
|  | 东南阳台 | 3#-JD-201 | （10850+2310）*1300 | 17.108 | 17.108
| 北面 | 31~16轴 | 3#-JD-205、3#-JD-206 | 25300*1300 | 32.89 | 32.89
屋顶花架 | 南面 |  | 3#-JD-203 | （52300）*1300 | 67.99 | 67.99
| 西山墙 |  | 3#-JD-203 | （7400）*1300 | 9.62 | 9.62
| 东山墙 |  | 3#-JD-203 | （1600）*1300 | 2.08 | 2.08
| 北面 |  | 3#-JD-203 | （50500）*1300+（3700+1600）*1300*4 | 93.21 | 93.21
水房屋面 |  |  | 3#-JD-203 | （10000+12300）*1300*2 | 57.98 | 57.98
小计 | [5 empty] | 682.0766
浅灰色铝单板（2.0mm厚浅灰色铝单板）（上沿）
位置 |  |  | 参考节点 | 计算式 | 单层面积 | 整栋楼小计
标准层腰线 | 西侧（9轴以西） | 北面 | 3#-JD-106、3#-JD-107 | （160+30+50+50+30）*（7000+660） | 2.4512 | 7.3536
|  | 西山墙 | 3#-JD-109 | （370+30+50+50+30）*10340 | 5.4802 | 16.4406
|  | 西南阳台 | 3#-JD-101、3#-JD-101a、3#-JD-108、3#-JD-110 | （360+30+50+50+30）*（1660）+（160+30+50+50+30）*（13800）+（140+30+50+50+30）*（2460） | 6.0172 | 18.0516
| 南面 | 12~35轴 | 3#-JD-101、3#-JD-101a、3#-JD-108、3#-JD-110 | （140+30+50+50+30）*（2460）*2+（160+30+50+50+30）*（25800） | 9.732 | 29.196
| 东侧（38轴以东） | 北面 | 3#-JD-106、3#-JD-107 | （160+30+50+50+30）*（7000+660） | 2.4512 | 7.3536
|  | 东山墙 | 3#-JD-109 | （370+30+50+50+30）*10340 | 5.4802 | 16.4406
|  | 东南阳台 | 3#-JD-101、3#-JD-101a、3#-JD-108、3#-JD-110 | （360+30+50+50+30）*（1660）+（160+30+50+50+30）*（13800）+（140+30+50+50+30）*（2460） | 6.0172 | 18.0516
| 北面 | 29~18轴 | 3#-JD-106、3#-JD-107 | （160+30+50+50+30）*（12180+660*2） | 4.32 | 12.96
屋面檐口 | 西侧（9轴以西） | 北面 | 3#-JD-205、3#-JD-206 | （925+（170+18+90）+30+50+50+30）*（14400） | 19.6272 | 19.6272
|  | 西山墙 | 3#-JD-204 | （725+（170+18+90）+30+50+50+30）*（13100） | 15.2353 | 15.2353 | 女儿墙厚度：200mm
|  | 西南阳台 | 3#-JD-201 | （525+（170+18+90）+30+50+50+30）*（10850+2310） | 12.6731 | 12.6731 | 女儿墙厚度：200mm
| 南面 | 12~35轴 | 3#-JD-201 | （525+（170+18+90）+30+50+50+30）*（18200+2310*2） | 21.9757 | 21.9757 | 女儿墙厚度：200mm
| 东侧（38轴以东） | 北面 | 3#-JD-202、3#-JD-205、3#-JD-206 | （925+（170+18+90）+30+50+50+30）*（14400） | 19.6272 | 19.6272
|  | 东山墙 | 3#-JD-204 | （725+（170+18+90）+30+50+50+30）*（13100） | 15.2353 | 15.2353
|  | 东南阳台 | 3#-JD-201 | （525+（170+18+90）+30+50+50+30）*（10850+2310） | 12.6731 | 12.6731 | 女儿墙厚度：200mm
| 北面 | 31~16轴 | 3#-JD-205、3#-JD-206 | （925+（170+18+90）+30+50+50+30）*25300 | 34.4839 | 34.4839
屋顶花架 | 南面 |  | 3#-JD-203 | （525+（170+18+90）+30+50+50+30）*（52300） | 50.3649 | 50.3649
| 西山墙 |  | 3#-JD-203 | （525+（170+18+90）+30+50+50+30）*（7400） | 7.1262 | 7.1262
| 东山墙 |  | 3#-JD-203 | （525+（170+18+90）+30+50+50+30）*1600 | 1.5408 | 1.5408
| 北面 |  | 3#-JD-203 | （525+（170+18+90）+30+50+50+30）*（50500+（3700+1600*2)*4） | 75.2103 | 75.2103
水房屋面 |  |  | 3#-JD-203 | （10000+12300）*（475+（170+18+90）+30+50+50+30）*2 | 40.7198 | 40.7198
小计 | [5 empty] | 452.3403
浅灰色铝单板（2.0mm厚浅灰色铝单板）（线条顶端）
位置 |  |  | 参考节点 | 计算式 | 单层面积 | 整栋楼小计
标准层腰线 | 西侧（9轴以西） | 北面 | 3#-JD-106、3#-JD-107 | （25+130+（40+18+65）+70+50）*（7000+660） | 3.0487 | 9.146
|  | 西山墙 | 3#-JD-109 | （25+130+（40+18+65）+70+50）*（10340） | 4.1153 | 12.346
|  | 西南阳台 | 3#-JD-101、3#-JD-101a、3#-JD-108、3#-JD-110 | （25+130+（40+18+65）+70+50）*（1660+13800+2460） | 7.1322 | 21.3965
| 南面 | 12~35轴 | 3#-JD-101、3#-JD-101a、3#-JD-108、3#-JD-110 | （25+130+（40+18+65）+70+50）*（25800+2460*2） | 12.2266 | 36.6797
| 东侧（38轴以东） | 北面 | 3#-JD-106、3#-JD-107 | （25+130+（40+18+65）+70+50）*（7000+660） | 3.0487 | 9.146
|  | 东山墙 | 3#-JD-109 | （25+130+（40+18+65）+70+50）*（10340） | 4.1153 | 12.346
|  | 东南阳台 | 3#-JD-101、3#-JD-101a、3#-JD-108、3#-JD-110 | （25+130+（40+18+65）+70+50）*（1660+13800+2460） | 7.1322 | 21.3965
| 北面 | 29~18轴 | 3#-JD-106、3#-JD-107 | （25+130+（40+18+65）+70+50）*（12180+660*2） | 5.373 | 16.119
屋面檐口 | 西侧（9轴以西） | 北面 | 3#-JD-205、3#-JD-206 | （25+130+（40+18+65）+70+50）*14400 | 5.7312 | 5.7312
|  | 西山墙 | 3#-JD-204 | （25+130+（40+18+65）+70+50）*（13100） | 5.2138 | 5.2138
|  | 西南阳台 | 3#-JD-201 | （25+130+（40+18+65）+70+50）*（10850+2310） | 5.2377 | 5.2377
| 南面 | 12~35轴 | 3#-JD-201 | （25+130+（40+18+65）+70+50）*（18200+2310*2） | 9.0824 | 9.0824
| 东侧（38轴以东） | 北面 | 3#-JD-202、3#-JD-205、3#-JD-206 | （25+130+（40+18+65）+70+50）*14400 | 5.7312 | 5.7312
|  | 东山墙 | 3#-JD-204 | （25+130+（40+18+65）+70+50）*（13100） | 5.2138 | 5.2138
|  | 东南阳台 | 3#-JD-201 | （25+130+（40+18+65）+70+50）*（10850+2310） | 5.2377 | 5.2377
| 北面 | 31~16轴 | 3#-JD-205、3#-JD-206 | （25+130+（40+18+65）+70+50）*25300 | 10.0694 | 10.0694
屋顶花架 | 南面 |  | 3#-JD-203 | （25+130+（40+18+65）+70+50）*（52300） | 20.8154 | 20.8154
| 西山墙 |  | 3#-JD-203 | （25+130+（40+18+65）+70+50）*（7400） | 2.9452 | 2.9452
| 东山墙 |  | 3#-JD-203 | （25+130+（40+18+65）+70+50）*1600 | 0.6368 | 0.6368
| 北面 |  | 3#-JD-203 | （25+130+（40+18+65）+70+50）*（50500+（3700+1600*2）*4） | 31.0838 | 31.0838
水房屋面 |  |  | 3#-JD-203 | （10000+12300）*（25+130+（40+18+65）+70+50）*2 | 17.7508 | 17.7508
小计 | [5 empty] | 263.3248
浅灰色铝单板（2.0mm厚浅灰色铝单板）（大线条底口）
屋面檐口 | 西侧（9轴以西） | 北面 | 3#-JD-202、3#-JD-206 | （810+350+330）*（14400） | 21.456 | 21.456
|  | 西山墙 | 3#-JD-204 | （610+350+330）*（13100） | 16.899 | 16.899
|  | 西南阳台 | 3#-JD-201 | （410+90+350+330）*（10850+2310） | 15.5288 | 15.5288 | 按无保温考虑
| 南面 | 12~35轴 | 3#-JD-201 | （410+90+350+330）*（18200+2310*2） | 26.9276 | 26.9276 | 按无保温考虑
| 东侧（38轴以东） | 北面 | 3#-JD-202、3#-JD-205、3#-JD-206 | （810+350+330）*（14400） | 21.456 | 21.456
|  | 东山墙 | 3#-JD-204 | （610+350+330）*（13100） | 16.899 | 16.899
|  | 东南阳台 | 3#-JD-201 | （410+90+350+330）*（10850+2310） | 15.5288 | 15.5288 | 按无保温考虑
| 北面 | 31~16轴 | 3#-JD-206 | （810+350+330）*25300 | 37.697 | 37.697
屋顶花架 | 南面 |  | 3#-JD-203 | （410+90+350+330）*（52300） | 61.714 | 61.714 | 按无保温考虑
| 西山墙 |  | 3#-JD-203 | （410+90+350+330）*（7400） | 8.732 | 8.732 | 按无保温考虑
| 东山墙 |  | 3#-JD-203 | （410+90+350+330）*1600 | 1.888 | 1.888 | 按无保温考虑
| 北面 |  | 3#-JD-203 | （410+90+350+330）*（50500+（3700+1600*2）*4） | 92.158 | 92.158 | 按无保温考虑
水房屋面 |  |  | 3#-JD-203 | （10000+12300）*（410+90+350+330）*2 | 52.628 | 52.628 | 按无保温考虑
小计 | [5 empty] | 389.5122
浅灰色铝单板（2.0mm厚浅灰色铝单板）（首层栏板收口）
| 南面 | 首层 | 3#-JD-102 | （50+120+50）*（1010+8150+4850+1010）*2 | 6.6088 | 6.6088
小计 | [5 empty] | 6.6088
深灰色铝单板（0.8mm厚深灰色铝镁锰金属板）
位置 |  |  | 参考节点 | 计算式 | 单层面积 | 整栋楼小计
标准层腰线 | 西侧（9轴以西） | 北面 | 3#-JD-106、3#-JD-107 | 778*（7000+660） | 5.9595 | 17.8784
|  | 西山墙 | 3#-JD-109 | 778*（10340） | 8.0445 | 24.1336
|  | 西南阳台 | 3#-JD-101、3#-JD-101a、3#-JD-108、3#-JD-110 | 778*（1660+13800+2460） | 13.9418 | 41.8253
| 南面 | 12~35轴 | 3#-JD-101、3#-JD-101a、3#-JD-108、3#-JD-110 | 778*（25800+2460*2） | 23.9002 | 71.7005
| 东侧（38轴以东） | 北面 | 3#-JD-106、3#-JD-107 | 778*（7000+660） | 5.9595 | 17.8784
|  | 东山墙 | 3#-JD-109 | 778*（10340） | 8.0445 | 24.1336
|  | 东南阳台 | 3#-JD-101、3#-JD-101a、3#-JD-108、3#-JD-110 | 778*（1660+13800+2460） | 13.9418 | 41.8253
| 北面 | 29~18轴 | 3#-JD-106、3#-JD-107 | 778*（12180+660*2） | 10.503 | 31.509
屋面檐口 | 西侧（9轴以西） | 北面 | 3#-JD-205、3#-JD-206 | 1500*14400 | 21.6 | 21.6
|  | 西山墙 | 3#-JD-204 | 1500*（13100） | 19.65 | 19.65
|  | 西南阳台 | 3#-JD-201 | 1500*（10850+2310） | 19.74 | 19.74
| 南面 | 12~35轴 | 3#-JD-201 | 1500*（18200+2310*2） | 34.23 | 34.23
| 东侧（38轴以东） | 北面 | 3#-JD-202、3#-JD-205、3#-JD-206 | 1500*14400 | 21.6 | 21.6
|  | 东山墙 | 3#-JD-204 | 1500*（13100） | 19.65 | 19.65
|  | 东南阳台 | 3#-JD-201 | 1500*（10850+2310） | 19.74 | 19.74
| 北面 | 31~16轴 | 3#-JD-205、3#-JD-206 | 1500*25300 | 37.95 | 37.95
屋顶花架 | 南面 |  | 3#-JD-203 | 1500*（52300） | 78.45 | 78.45
| 西山墙 |  | 3#-JD-203 | 1500*（7400） | 11.1 | 11.1
| 东山墙 |  | 3#-JD-203 | 1500*1600 | 2.4 | 2.4
| 北面 |  | 3#-JD-203 | 1500*（50500）+（3700+1600*2）*1500*4 | 117.15 | 117.15
水房屋面 |  |  | 3#-JD-203 | （10000+12300）*1500*2 | 66.9 | 66.9
小计 | [5 empty] | 741.044
铝板线条（2.0mm厚铝单板）
|  |  | 3#-JD-301（1） | （230+40*2+100*2）*（2070*2*3+2230*2）*2 | 17.2176 | 17.2176
|  |  | 3#-JD-301（2） | （180+20+165+18+30）*1170*8*4 | 15.4627 | 15.4627
|  |  | 3#-JD-301（3） | （180*2+20*2）*（1050*2+1170）*30+（180*2+20*2）*2235*4 | 42.816 | 42.816
|  |  | 3#-JD-301（4） | （115*2+20*2）*((1025+1930*7)*2*2+(1770+1930*6)*2*2+2630*2) | 31.536 | 31.536
小计 | [5 empty] | 107.0323
玻璃栏板
南面 | 3F、5F、7F |  | 1120mm | （1010+8250+3930）+（3930+8150+100+8150+3930）+（3930+8250+1010） | 50.64 | 151.92
南面 | 1F |  | 1120mm | （1010+8150+4850+1010）*2 | 30.04 | 30.04
南面 | 2F、4F、6F、8F |  | 1620mm | 16360*2 | 32.72 | 130.88
北面 | 2F、4F、6F、8F |  | 1120mm | （2660+7450）*4 | 40.44 | 161.76
屋面层 | 屋面层 |  | 850mm | （（710+8300+9900+12600）*2-7340）+（710*2+16700）+25300 | 99.1 | 99.1
小计 | [5 empty] | 573.7
空调栏杆
无
护窗栏杆
南面飘窗 | 1F、2F、4F、6F、8F |  | 900mm | （（3550+125*2）+（2350+125*2））*4 | 25.6 | 128
小计 | [5 empty] | 128

## 5#楼
仿木纹铝单板（2.0mm厚铝单板）
位置 |  |  | 参考节点 | 计算式 | 单层面积 | 整栋楼小计
标准层腰线 | 南阳台 |  | 5#-JD-101 | （840+30+20）*（66800+2460*2） | 63.8308 | 191.4924
| 西山墙 |  | 5#-JD-105、5#-JD-108 | 530*7430+（2260+（1660+660））*（740+30+20）+530*（3500+660） | 9.7609 | 29.2827
| 东山墙 |  | 5#-JD-105、5#-JD-108 | 530*7430+（2260+（1660+660））*（740+30+20）+530*（3500+660） | 9.7609 | 29.2827
| 北面 |  | 5#-JD-104、5#-JD-112 | 670*（6500+13120+6710）*2+（875-670）*（1620+960）*2 | 36.34 | 109.02
屋面檐口 | 南面 |  | 5#-JD-201 | 68500*1300 | 89.05 | 89.05
| 西山墙 |  | 5#-JD-203 | 15550*1300+（1000+1600*2）*1300 | 25.675 | 25.675
| 东山墙 |  | 5#-JD-203 | 15550*1300+（1000+1600*2）*1300 | 25.675 | 25.675
| 北面 |  | 5#-JD-203 | 66500*1300 | 86.45 | 86.45
屋顶花架 | 南面 |  | 5#-JD-202、5#-JD-204 | 62700*1300 | 81.51 | 81.51
| 西山墙 |  | 5#-JD-202、5#-JD-204 | 7500*1300 | 9.75 | 9.75
| 东山墙 |  | 5#-JD-202、5#-JD-204 | 7500*1300 | 9.75 | 9.75
| 北面 |  | 5#-JD-202、5#-JD-204 | 62700*1300 | 81.51 | 81.51
[5 empty] | 小计 | 768.4478
浅灰色铝单板（2.0mm厚浅灰色铝单板）（上沿）
位置 |  |  | 参考节点 | 计算式 | 单层面积 | 整栋楼小计
标准层腰线 | 南阳台 |  | 5#-JD-101 | （160+30+50+50+30）*（66800+2460*2） | 22.9504 | 68.8512
| 西山墙 |  | 5#-JD-105、5#-JD-108 | （170+30+50+50+30）*7430+（2260+（1660+660））*（60+300+30+50+50+30）+（170+30+50+50+30）*（3500+660） | 6.2063 | 18.6189
| 东山墙 |  | 5#-JD-105、5#-JD-108 | （170+30+50+50+30）*7430+（2260+（1660+660））*（60+300+30+50+50+30）+（170+30+50+50+30）*（3500+660） | 6.2063 | 18.6189
| 北面 |  | 5#-JD-104、5#-JD-112 | （170+30+50+50+30）*（6500+13120+6710）*2+（50+718+565+30+50+50+30）*（1620+960）*2 | 25.0817 | 75.245
屋面檐口 | 南面 |  | 5#-JD-201 | 68500*（525+（170+18+90）+30+50+50+30） | 65.9655 | 65.9655 | 女儿墙厚度：200mm
| 西山墙 |  | 5#-JD-203 | 15550*（525+160+105+30+50+50+30）+2600*（525+（170+18+90）+30+50+50+30） | 17.2763 | 17.2763 | 女儿墙厚度：200mm
| 东山墙 |  | 5#-JD-203 | 15550*（525+160+105+30+50+50+30）+2600*（525+（170+18+90）+30+50+50+30） | 17.2763 | 17.2763 | 女儿墙厚度：200mm
| 北面 |  | 5#-JD-203 | 66500*（525+（170+18+90）+30+50+50+30）+（972+50）*（1800+1050）*2 | 69.8649 | 69.8649 | 女儿墙厚度：200mm
屋顶花架 | 南面 |  | 5#-JD-202、5#-JD-204 | 62700*（475+（170+18+90）+30+50+50+30） | 57.2451 | 57.2451
| 西山墙 |  | 5#-JD-202、5#-JD-204 | 7500*（475+（170+18+90）+30+50+50+30） | 6.8475 | 6.8475
| 东山墙 |  | 5#-JD-202、5#-JD-204 | 7500*（475+（170+18+90）+30+50+50+30） | 6.8475 | 6.8475
| 北面 |  | 5#-JD-202、5#-JD-204 | 62700*（475+（170+18+90）+30+50+50+30） | 57.2451 | 57.2451
[5 empty] | 小计 | 479.9022
浅灰色铝单板（2.0mm厚浅灰色铝单板）（线条顶端）
位置 |  |  | 参考节点 | 计算式 | 单层面积 | 整栋楼小计
标准层腰线 | 南阳台 |  | 5#-JD-101 | （25+130+（40+18+65）+70+50）*（66800+2460*2） | 28.5446 | 85.6337
| 西山墙 |  | 5#-JD-105、5#-JD-108 | （25+130+（40+18+65）+70+50）*（13190+1000） | 5.6476 | 16.9429
| 东山墙 |  | 5#-JD-105、5#-JD-108 | （25+130+（40+18+65）+70+50）*（13190+1000） | 5.6476 | 16.9429
| 北面 |  | 5#-JD-104、5#-JD-112 | （25+130+（40+18+65）+70+50）*（6500+13120+6710）*2 | 20.9587 | 62.876
屋面檐口 | 南面 |  | 5#-JD-201 | （68500）*（25+130+（40+18+65）+70+50） | 27.263 | 27.263
| 西山墙 |  | 5#-JD-203 | （15550+1000）*（25+130+（40+18+65）+70+50） | 6.5869 | 6.5869
| 东山墙 |  | 5#-JD-203 | （15550+1000）*（25+130+（40+18+65）+70+50） | 6.5869 | 6.5869
| 北面 |  | 5#-JD-203 | （66500）*（25+130+（40+18+65）+70+50） | 26.467 | 26.467
屋顶花架 | 南面 |  | 5#-JD-202、5#-JD-204 | （62700）*（25+130+（40+18+65）+70+50） | 24.9546 | 24.9546
| 西山墙 |  | 5#-JD-202、5#-JD-204 | （7500）*（25+130+（40+18+65）+70+50） | 2.985 | 2.985
| 东山墙 |  | 5#-JD-202、5#-JD-204 | （7500）*（25+130+（40+18+65）+70+50） | 2.985 | 2.985
| 北面 |  | 5#-JD-202、5#-JD-204 | （62700）*（25+130+（40+18+65）+70+50） | 24.9546 | 24.9546
[5 empty] | 小计 | 305.1784
浅灰色铝单板（2.0mm厚浅灰色铝单板）（大线条底口）
屋面檐口 | 南面 |  | 5#-JD-201 | （410+90+350+330）*68500 | 80.83 | 80.83 | 按无保温考虑
| 西山墙 |  | 5#-JD-203 | （410+350+330）*（15550+（1000+1600*2）） | 21.5275 | 21.5275
| 东山墙 |  | 5#-JD-203 | （410+350+330）*（15550+（1000+1600*2）） | 21.5275 | 21.5275
| 北面 |  | 5#-JD-203 | （410+350+330）*66500+（275-50）*（1800+1050）*2 | 73.7675 | 73.7675
屋顶花架 | 南面 |  | 5#-JD-202、5#-JD-204 | （410+90+350+330）*62700 | 73.986 | 73.986 | 按无保温考虑
| 西山墙 |  | 5#-JD-202、5#-JD-204 | （410+90+350+330）*7500 | 8.85 | 8.85 | 按无保温考虑
| 东山墙 |  | 5#-JD-202、5#-JD-204 | （410+90+350+330）*7500 | 8.85 | 8.85 | 按无保温考虑
| 北面 |  | 5#-JD-202、5#-JD-204 | （410+90+350+330）*62700 | 73.986 | 73.986 | 按无保温考虑
[5 empty] | 小计 | 363.3245
浅灰色铝单板（2.0mm厚浅灰色铝单板）（首层栏板收口）
| 南面 | 首层 | 5#-JD-102 | （50+120+50）*（1810+4700）*8 | 11.4576 | 11.4576
[5 empty] | 小计 | 11.4576
深灰色铝单板（0.8mm厚深灰色铝镁锰金属板）
位置 |  |  | 参考节点 | 计算式 | 单层面积 | 整栋楼小计
标准层腰线 | 南阳台 |  | 5#-JD-101 | 740*（66800+2460*2） | 53.0728 | 159.2184
| 西山墙 |  | 5#-JD-105、5#-JD-108 | 740*（13190+（1000+1600*2）） | 12.8686 | 38.6058
| 东山墙 |  | 5#-JD-105、5#-JD-108 | 740*（13190+（1000+1600*2）） | 12.8686 | 38.6058
| 北面 |  | 5#-JD-104、5#-JD-112 | 740*（6500+13120+6710）*2 | 38.9684 | 116.9052
屋面檐口 | 南面 |  | 5#-JD-201 | （68500）*1500 | 102.75 | 102.75
| 西山墙 |  | 5#-JD-203 | （15550+（1000+1600*2））*1500 | 29.625 | 29.625
| 东山墙 |  | 5#-JD-203 | （15550+（1000+1600*2））*1500 | 29.625 | 29.625
| 北面 |  | 5#-JD-203 | 66500*1500 | 99.75 | 99.75
屋顶花架 | 南面 |  | 5#-JD-202、5#-JD-204 | 62700*1500 | 94.05 | 94.05
| 西山墙 |  | 5#-JD-202、5#-JD-204 | 7500*1500 | 11.25 | 11.25
| 东山墙 |  | 5#-JD-202、5#-JD-204 | 7500*1500 | 11.25 | 11.25
| 北面 |  | 5#-JD-202、5#-JD-204 | 62700*1500 | 94.05 | 94.05
[5 empty] | 小计 | 825.6852
铝板线条（2.0mm厚铝单板）
|  |  | 5#-JD-301（1） | （230+40*2+100*2）*（16450+1715+490）*4 | 38.0562 | 38.0562
|  |  | 5#-JD-301（5） | （230+40*2）*（7360+275）*4 | 9.4674 | 9.4674
|  |  | 3#-JD-301（2、3） | （（180*2+20*2）*（1450+1170）*2*5+（180*2+20*2）*(1450+870）*2）*4 | 49.344 | 49.344
|  |  | 3#-JD-301（4） | （（115*2+20*2）*((1655+1530*2+1550+1470)*2+1170）+(265+665)*4）*4 | 17.9861 | 17.9861
[5 empty] | 小计 | 114.8537
玻璃栏板
南面 | 3F、5F、7F |  | 1220mm | 65500+1810*2 | 69.12 | 207.36
南面 | 1F |  | 1220mm | （1810+4685）*8 | 51.96 | 51.96
北面 | 8F |  | 1120mm | （7820+300*2）*4 | 33.68 | 33.68
屋面层 | 屋面层 |  | 850mm | 65300+（12350+1000）*2+（14400+5145*2+1890+14400+5145+1045）*2 | 186.34 | 186.34
[5 empty] | 小计 | 479.34
空调栏杆
| 800mm高 |  | 5#-JD-501 | （1500+900）*8+1800*32+（850+1700+850）*6+(950+1700+950）*1 | 100.8 | 100.8
[5 empty] | 小计 | 100.8
护窗栏杆
无

## 11#楼
仿木纹铝单板（2.0mm厚铝单板）
位置 |  |  | 参考节点 | 计算式 | 单层面积 | 整栋楼小计
标准层腰线 | 西面（D~B轴） | 西山墙 | 11#-JD-105 | 530*（10340） | 5.4802 | 16.4406
| 南面 | 南立面，含南阳台 | 11#-JD-104、11#-JD-101 | 670*10480*2+(670+50)*(2460+12260+11560)*2 | 51.8864 | 155.6592
| 东面（B~D轴） | 东山墙 | 11#-JD-105 | 530*（10340） | 5.4802 | 16.4406
| 北面 | 北立面 | 11#-JD-104 | 670*（13980+660+13280+660）*2 | 38.2972 | 114.8916
屋面檐口 | 南面 | 南面 | 11#-JD-203 | （70300）*1300 | 91.39 | 91.39
| 西山墙 | 西山墙 | 11#-JD-203 | （14500）*1300 | 18.85 | 18.85
| 东山墙 | 东山墙 | 11#-JD-203 | （14500）*1300 | 18.85 | 18.85
| 北面 | 北面 | 11#-JD-203 | （70300）*1300 | 91.39 | 91.39
屋顶花架 | 南面 |  | 11#-JD-202 | （62500）*1300 | 81.25 | 81.25
| 西山墙 |  | 11#-JD-202 | （7700）*1300 | 10.01 | 10.01
| 东山墙 |  | 11#-JD-202 | （7700）*1300 | 10.01 | 10.01
| 北面 |  | 11#-JD-202 | （62500）*1300+(3050+1600)*1300*4 | 105.43 | 105.43
小计 | [5 empty] | 730.612
浅灰色铝单板（2.0mm厚浅灰色铝单板）（上沿）
位置 |  |  | 参考节点 | 计算式 | 单层面积 | 整栋楼小计
标准层腰线 | 西面（D~B轴） | 西山墙 | 11#-JD-105 | （170+30+50+50+30）*（10340） | 3.4122 | 10.2366
| 南面 | 南立面，含南阳台 | 11#-JD-104、11#-JD-101 | （260+30+50+50+30）*（（2460）+（12260）+11560）*2+（170+30+50+50+30）*（10480）*2 | 28.992 | 86.976
| 东面（B~D轴） | 东山墙 | 11#-JD-105 | （170+30+50+50+30）*（10340） | 3.4122 | 10.2366
| 北面 | 北立面 | 11#-JD-104 | （170+30+50+50+30）*（13980+660+13280+660）*2 | 18.8628 | 56.5884
屋面檐口 | 南面 | 南面 | 11#-JD-203 | （525+（170+18+90）+30+50+50+30）*（70300） | 67.6989 | 67.6989 | 女儿墙厚度：200mm
| 西山墙 | 西山墙 | 11#-JD-203 | （525+（170+18+90）+30+50+50+30）*（14500） | 13.9635 | 13.9635
| 东山墙 | 东山墙 | 11#-JD-203 | （525+（170+18+90）+30+50+50+30）*（14500） | 13.9635 | 13.9635
| 北面 | 北面 | 11#-JD-203 | （525+（170+18+90）+30+50+50+30）*（70300） | 67.6989 | 67.6989
屋顶花架 | 南面 | 南面 | 11#-JD-202 | （525+（170+18+90）+30+50+50+30）*（62500） | 60.1875 | 60.1875
| 西山墙 | 西山墙 | 11#-JD-202 | （525+（170+18+90）+30+50+50+30）*（7700） | 7.4151 | 7.4151
| 东山墙 | 东山墙 | 11#-JD-202 | （525+（170+18+90）+30+50+50+30）*（7700） | 7.4151 | 7.4151
| 北面 | 北面 | 11#-JD-202 | （525+（170+18+90）+30+50+50+30）*（（62500)+(3050+1600)*4） | 78.0993 | 78.0993
小计 | [5 empty] | 480.4794
浅灰色铝单板（2.0mm厚浅灰色铝单板）（线条顶端）
位置 |  |  | 参考节点 | 计算式 | 单层面积 | 整栋楼小计
标准层腰线 | 西面（D~B轴） | 西山墙 | 11#-JD-105 | （25+130+（40+18+65）+70+50）*（10340） | 4.1153 | 12.346
| 南面 | 南立面，含南阳台 | 11#-JD-104、11#-JD-101 | （25+130+（40+18+65）+70+50）*（2460+12260+11560+10480）*2 | 29.261 | 87.7829
| 东面（B~D轴） | 东山墙 | 11#-JD-105 | （25+130+（40+18+65）+70+50）*（10340） | 4.1153 | 12.346
| 北面 | 北立面 | 11#-JD-104 | （25+130+（40+18+65）+70+50）*（13980+660+13280+660）*2 | 22.7497 | 68.249
屋面檐口 | 南面 | 南面 | 11#-JD-203 | （25+130+（40+18+65）+70+50）*（70300） | 27.9794 | 27.9794
| 西山墙 | 西山墙 | 11#-JD-203 | （25+130+（40+18+65）+70+50）*（14500） | 5.771 | 5.771
| 东山墙 | 东山墙 | 11#-JD-203 | （25+130+（40+18+65）+70+50）*（14500） | 5.771 | 5.771
| 北面 | 北面 | 11#-JD-203 | （25+130+（40+18+65）+70+50）*（70300） | 27.9794 | 27.9794
屋顶花架 | 南面 | 南面 | 11#-JD-202 | （25+130+（40+18+65）+70+50）*（62500） | 24.875 | 24.875
| 西山墙 | 西山墙 | 11#-JD-202 | （25+130+（40+18+65）+70+50）*（7700） | 3.0646 | 3.0646
| 东山墙 | 东山墙 | 11#-JD-202 | （25+130+（40+18+65）+70+50）*（7700） | 3.0646 | 3.0646
| 北面 | 北面 | 11#-JD-202 | （25+130+（40+18+65）+70+50）*（62500+(3050+1600)*4） | 32.2778 | 32.2778
小计 | [5 empty] | 311.5066
浅灰色铝单板（2.0mm厚浅灰色铝单板）（大线条底口）
屋面檐口 | 南面 | 南面 | 11#-JD-203 | （500+350+330）*（70300） | 82.954 | 82.954 | 按无保温考虑
| 西山墙 | 西山墙 | 11#-JD-203 | （500+350+330）*（14500） | 17.11 | 17.11
| 东山墙 | 东山墙 | 11#-JD-203 | （500+350+330）*（14500） | 17.11 | 17.11
| 北面 | 北面 | 11#-JD-203 | （500+350+330）*（70300） | 82.954 | 82.954
屋顶花架 | 南面 | 南面 | 11#-JD-202 | （410+90+350+330）*（62500） | 73.75 | 73.75 | 按无保温考虑
| 西山墙 | 西山墙 | 11#-JD-202 | （410+90+350+330）*（7700） | 9.086 | 9.086
| 东山墙 | 东山墙 | 11#-JD-202 | （410+90+350+330）*（7700） | 9.086 | 9.086
| 北面 | 北面 | 11#-JD-202 | （410+90+350+330）*（62500）+（3050+1600）*（410+90+350+330）*4 | 95.698 | 95.698
小计 | [5 empty] | 387.748
浅灰色铝单板（2.0mm厚浅灰色铝单板）（首层栏板收口）
| 南面 | 首层 | 11#-JD-102 | （130+120+50）*（1810+11610+11560）*2 | 14.988 | 14.988
小计 | [5 empty] | 14.988
深灰色铝单板（0.8mm厚深灰色铝镁锰金属板）
位置 |  |  | 参考节点 | 计算式 | 单层面积 | 整栋楼小计
标准层腰线 | 西面（D~B轴） | 西山墙 | 11#-JD-105 | 740*（10340） | 7.6516 | 22.9548
| 南面 | 南立面，含南阳台 | 11#-JD-104、11#-JD-101 | 740*（2460+12260+11560+10480）*2 | 54.4048 | 163.2144
| 东面（B~D轴） | 东山墙 | 11#-JD-105 | 740*（10340） | 7.6516 | 22.9548
| 北面 | 北立面 | 11#-JD-104 | 740*（13980+660+13280+660）*2 | 42.2984 | 126.8952
屋面檐口 | 南面 | 南面 | 11#-JD-203 | 1500*（70300） | 105.45 | 105.45
| 西山墙 | 西山墙 | 11#-JD-203 | 1500*（14500） | 21.75 | 21.75
| 东山墙 | 东山墙 | 11#-JD-203 | 1500*（14500） | 21.75 | 21.75
| 北面 | 北面 | 11#-JD-203 | 1500*（70300） | 105.45 | 105.45
屋顶花架 | 南面 | 南面 | 11#-JD-202 | 1500*（62500） | 93.75 | 93.75
| 西山墙 | 西山墙 | 11#-JD-202 | 1500*（7700） | 11.55 | 11.55
| 东山墙 | 东山墙 | 11#-JD-202 | 1500*（7700） | 11.55 | 11.55
| 北面 | 北面 | 11#-JD-202 | 1500*（62500+(3050+1600)*4） | 121.65 | 121.65
小计 | [5 empty] | 828.9192
铝板线条（2.0mm厚铝单板）
|  |  | 11#-JD-301（2） | （180*2+20*2）*（1050*2+1170）*30+（180*2+20*2）*2150*4 | 42.68 | 42.68
|  |  | 11#-JD-301（3） | （180+20+165+18+30）*1170*8*4 | 15.4627 | 15.4627
|  |  | 11#-JD-301（4） | （115*2+20*2）*((1165+1930*7+615)*2*2+(1630+1930*6+615)*2*2+2630*2) | 32.8644 | 32.8644
小计 | [5 empty] | 91.0071
玻璃栏板
南阳台 | 1~8F |  | 1220mm | （1810+11610+11560）*2 | 49.96 | 399.68 | 八层
屋面层 | 屋面层 |  | 850mm | （67100+11300）*2 | 156.8 | 156.8
小计 | [5 empty] | 556.48
空调栏杆
| 800mm高 |  | 11#-JD-501 | 2800*32 | 89.6 | 89.6
小计 | [5 empty] | 89.6
护窗栏杆
南面飘窗 | 1~8F |  | 900mm | （2350+125*2）*4 | 10.4 | 83.2 | 八层
小计 | [5 empty] | 83.2

## 13#楼
仿木纹铝单板（2.0mm厚铝单板）
位置 |  |  | 参考节点 | 计算式 | 单层面积 | 整栋楼小计
标准层腰线 | 西侧（9轴以西） | 北面 | 13#-JD-106 | 670*（7000+660） | 5.1322 | 15.3966
|  | 西山墙 | 13#-JD-109 | 730*（10340） | 7.5482 | 22.6446
|  | 西南阳台 | 13#-JD-101、13#-JD-108 | （1040+30+20）*（1660）+（840+30+20）*（13800）+（840+30+20）*（2460） | 16.2808 | 48.8424
| 南面 | 12~35轴 | 13#-JD-101 | （840+30+20）*（2460）*2+（840+30+20）*（25800） | 27.3408 | 82.0224
| 东侧（38轴以东） | 北面 | 13#-JD-106 | 670*（7000+660） | 5.1322 | 15.3966
|  | 东山墙 | 13#-JD-109 | 730*（10340） | 7.5482 | 22.6446
|  | 东南阳台 | 13#-JD-101、13#-JD-108 | （1040+30+20）*（1660）+（840+30+20）*（13800）+（840+30+20）*（2460） | 16.2808 | 48.8424
| 北面 | 29~18轴 | 13#-JD-106 | 670*（12180+660*2） | 9.045 | 27.135
屋面檐口 | 西侧（9轴以西） | 北面 | 13#-JD-205、13#-JD-206 | （14400）*1300 | 18.72 | 18.72
|  | 西山墙 | 13#-JD-204 | （13100）*1300 | 17.03 | 17.03
|  | 西南阳台 | 13#-JD-201 | （10850+2310）*1300 | 17.108 | 17.108
| 南面 | 12~35轴 | 13#-JD-201 | （18200+2310*2）*1300 | 29.666 | 29.666
| 东侧（38轴以东） | 北面 | 13#-JD-202、13#-JD-205、13#-JD-206 | （14400）*1300 | 18.72 | 18.72
|  | 东山墙 | 13#-JD-204 | （13100）*1300 | 17.03 | 17.03
|  | 东南阳台 | 13#-JD-201 | （10850+2310）*1300 | 17.108 | 17.108
| 北面 | 31~16轴 | 13#-JD-205、13#-JD-206 | 25300*1300 | 32.89 | 32.89
屋顶花架 | 南面 |  | 13#-JD-203 | （52300）*1300 | 67.99 | 67.99
| 西山墙 |  | 13#-JD-203 | （7400）*1300 | 9.62 | 9.62
| 东山墙 |  | 13#-JD-203 | （7400）*1300 | 9.62 | 9.62
| 北面 |  | 13#-JD-203 | （52300）*1300+(3700+1600*2)*1300*4 | 103.87 | 103.87
小计 | [5 empty] | 642.2966
浅灰色铝单板（2.0mm厚浅灰色铝单板）（上沿）
位置 |  |  | 参考节点 | 计算式 | 单层面积 | 整栋楼小计
标准层腰线 | 西侧（9轴以西） | 北面 | 13#-JD-106 | （170+30+50+50+30）*（7000）+（170+30+50+50+30）*(660) | 2.5278 | 7.5834
|  | 西山墙 | 13#-JD-109 | （370+30+50+50+30）*（10340） | 5.4802 | 16.4406
|  | 西南阳台 | 13#-JD-101、13#-JD-108、13#-JD-110 | （360+30+50+50+30）*（1660）+（160+30+50+50+30）*（13800）+（140+30+50+50+30）*（2460） | 6.0172 | 18.0516
| 南面 | 12~35轴 | 13#-JD-101、13#-JD-110 | （140+30+50+50+30）*（2460）*2+（160+30+50+50+30）*（25800） | 9.732 | 29.196
| 东侧（38轴以东） | 北面 | 13#-JD-106 | （170+30+50+50+30）*（7000）+（170+30+50+50+30）*(660) | 2.5278 | 7.5834
|  | 东山墙 | 13#-JD-109 | （370+30+50+50+30）*（10340） | 5.4802 | 16.4406
|  | 东南阳台 | 13#-JD-101、13#-JD-108、13#-JD-110 | （360+30+50+50+30）*（1660）+（160+30+50+50+30）*（13800）+（140+30+50+50+30）*（2460） | 6.0172 | 18.0516
| 北面 | 29~18轴 | 13#-JD-106 | （170+30+50+50+30）*（12180）+（170+30+50+50+30）*(660)*2 | 4.455 | 13.365
屋面檐口 | 西侧（9轴以西） | 北面 | 13#-JD-205、13#-JD-206 | （925+（170+18+90）+30+50+50+30）*（14400） | 19.6272 | 19.6272
|  | 西山墙 | 13#-JD-204 | （725+（170+18+90）+30+50+50+30）*（13100） | 15.2353 | 15.2353 | 女儿墙厚度：200mm
|  | 西南阳台 | 13#-JD-201 | （525+（170+18+90）+30+50+50+30）*（10850+2310） | 12.6731 | 12.6731 | 女儿墙厚度：200mm
| 南面 | 12~35轴 | 13#-JD-201 | （525+（170+18+90）+30+50+50+30）*（18200+2310*2） | 21.9757 | 21.9757 | 女儿墙厚度：200mm
| 东侧（38轴以东） | 北面 | 13#-JD-202、13#-JD-205、13#-JD-206 | （925+（170+18+90）+30+50+50+30）*（14400） | 19.6272 | 19.6272
|  | 东山墙 | 13#-JD-204 | （725+（170+18+90）+30+50+50+30）*（13100） | 15.2353 | 15.2353
|  | 东南阳台 | 13#-JD-201 | （525+（170+18+90）+30+50+50+30）*（10850+2310） | 12.6731 | 12.6731 | 女儿墙厚度：200mm
| 北面 | 31~16轴 | 13#-JD-205、13#-JD-206 | （925+（170+18+90）+30+50+50+30）*25300 | 34.4839 | 34.4839
屋顶花架 | 南面 |  | 13#-JD-203 | （525+（170+18+90）+30+50+50+30）*（52300） | 50.3649 | 50.3649
| 西山墙 |  | 13#-JD-203 | （525+（170+18+90）+30+50+50+30）*（7400） | 7.1262 | 7.1262
| 东山墙 |  | 13#-JD-203 | （525+（170+18+90）+30+50+50+30）*（7400） | 7.1262 | 7.1262
| 北面 |  | 13#-JD-203 | （525+（170+18+90）+30+50+50+30）*（52300+（3700+1600*2)*4） | 76.9437 | 76.9437
小计 | [5 empty] | 419.8039
浅灰色铝单板（2.0mm厚浅灰色铝单板）（线条顶端）
位置 |  |  | 参考节点 | 计算式 | 单层面积 | 整栋楼小计
标准层腰线 | 西侧（9轴以西） | 北面 | 13#-JD-106 | （25+130+（40+18+65）+70+50）*（7000+660） | 3.0487 | 9.146
|  | 西山墙 | 13#-JD-109 | （25+130+（40+18+65）+70+50）*（10340） | 4.1153 | 12.346
|  | 西南阳台 | 13#-JD-101、13#-JD-108、13#-JD-110 | （25+130+（40+18+65）+70+50）*（1660+13800+2460） | 7.1322 | 21.3965
| 南面 | 12~35轴 | 13#-JD-101、13#-JD-110 | （25+130+（40+18+65）+70+50）*（25800+2460*2） | 12.2266 | 36.6797
| 东侧（38轴以东） | 北面 | 13#-JD-106 | （25+130+（40+18+65）+70+50）*（7000+660） | 3.0487 | 9.146
|  | 东山墙 | 13#-JD-109 | （25+130+（40+18+65）+70+50）*（10340） | 4.1153 | 12.346
|  | 东南阳台 | 13#-JD-101、13#-JD-108、13#-JD-110 | （25+130+（40+18+65）+70+50）*（1660+13800+2460） | 7.1322 | 21.3965
| 北面 | 29~18轴 | 13#-JD-106 | （25+130+（40+18+65）+70+50）*（12180+660*2） | 5.373 | 16.119
屋面檐口 | 西侧（9轴以西） | 北面 | 13#-JD-205、13#-JD-206 | （25+130+（40+18+65）+70+50）*14400 | 5.7312 | 5.7312
|  | 西山墙 | 13#-JD-204 | （25+130+（40+18+65）+70+50）*（13100） | 5.2138 | 5.2138
|  | 西南阳台 | 13#-JD-201 | （25+130+（40+18+65）+70+50）*（10850+2310） | 5.2377 | 5.2377
| 南面 | 12~35轴 | 13#-JD-201 | （25+130+（40+18+65）+70+50）*（18200+2310*2） | 9.0824 | 9.0824
| 东侧（38轴以东） | 北面 | 13#-JD-202、13#-JD-205、13#-JD-206 | （25+130+（40+18+65）+70+50）*14400 | 5.7312 | 5.7312
|  | 东山墙 | 13#-JD-204 | （25+130+（40+18+65）+70+50）*（13100） | 5.2138 | 5.2138
|  | 东南阳台 | 13#-JD-201 | （25+130+（40+18+65）+70+50）*（10850+2310） | 5.2377 | 5.2377
| 北面 | 31~16轴 | 13#-JD-205、13#-JD-206 | （25+130+（40+18+65）+70+50）*25300 | 10.0694 | 10.0694
屋顶花架 | 南面 |  | 13#-JD-203 | （25+130+（40+18+65）+70+50）*（52300） | 20.8154 | 20.8154
| 西山墙 |  | 13#-JD-203 | （25+130+（40+18+65）+70+50）*（7400） | 2.9452 | 2.9452
| 东山墙 |  | 13#-JD-203 | （25+130+（40+18+65）+70+50）*（7400） | 2.9452 | 2.9452
| 北面 |  | 13#-JD-203 | （25+130+（40+18+65）+70+50）*（52300）+（3700+1600*2）*（25+130+（40+18+65）+70+50）*4 | 31.8002 | 31.8002
小计 | [5 empty] | 248.5988
浅灰色铝单板（2.0mm厚浅灰色铝单板）（大线条底口）
屋面檐口 | 西侧（9轴以西） | 北面 | 13#-JD-202、13#-JD-206 | （810+350+330）*（14400） | 21.456 | 21.456
|  | 西山墙 | 13#-JD-204 | （610+350+330）*（13100） | 16.899 | 16.899
|  | 西南阳台 | 13#-JD-201 | （410+90+350+330）*（10850）+（410+90+350+330）*（2310） | 15.5288 | 15.5288 | 按无保温考虑
| 南面 | 12~35轴 | 13#-JD-201 | （410+90+350+330）*（18200）+（410+90+350+330）*（2310）*2 | 26.9276 | 26.9276 | 按无保温考虑
| 东侧（38轴以东） | 北面 | 13#-JD-202、13#-JD-205、13#-JD-206 | （810+350+330）*（14400） | 21.456 | 21.456
|  | 东山墙 | 13#-JD-204 | （610+350+330）*（13100） | 16.899 | 16.899
|  | 东南阳台 | 13#-JD-201 | （410+90+350+330）*（10850）+（410+90+350+330）*（2310） | 15.5288 | 15.5288 | 按无保温考虑
| 北面 | 31~16轴 | 13#-JD-206 | （810+350+330）*25300 | 37.697 | 37.697
屋顶花架 | 南面 |  | 13#-JD-203 | （410+90+350+330）*（52300） | 61.714 | 61.714 | 按无保温考虑
| 西山墙 |  | 13#-JD-203 | （410+90+350+330）*（7400） | 8.732 | 8.732 | 按无保温考虑
| 东山墙 |  | 13#-JD-203 | （410+90+350+330）*（7400） | 8.732 | 8.732 | 按无保温考虑
| 北面 |  | 13#-JD-203 | （410+90+350+330）*（52300）+（3700+1600*2）*（410+90+350+330）*4 | 94.282 | 94.282 | 按无保温考虑
小计 | [5 empty] | 345.8522
浅灰色铝单板（2.0mm厚浅灰色铝单板）（首层栏板收口）
| 南面 | 首层 | 13#-JD-102 | （50+120+50）*（1010+8150+4850+1010）*2 | 6.6088 | 6.6088
小计 | [5 empty] | 6.6088
深灰色铝单板（0.8mm厚深灰色铝镁锰金属板）
位置 |  |  | 参考节点 | 计算式 | 单层面积 | 整栋楼小计
标准层腰线 | 西侧（9轴以西） | 北面 | 13#-JD-106 | 740*（7000+660） | 5.6684 | 17.0052
|  | 西山墙 | 13#-JD-109 | 740*（10340） | 7.6516 | 22.9548
|  | 西南阳台 | 13#-JD-101、13#-JD-108、13#-JD-110 | 740*（1660+13800+2460） | 13.2608 | 39.7824
| 南面 | 12~35轴 | 13#-JD-101、13#-JD-110 | 740*（25800+2460*2） | 22.7328 | 68.1984
| 东侧（38轴以东） | 北面 | 13#-JD-106 | 740*（7000+660） | 5.6684 | 17.0052
|  | 东山墙 | 13#-JD-109 | 740*（10340） | 7.6516 | 22.9548
|  | 东南阳台 | 13#-JD-101、13#-JD-108、13#-JD-110 | 740*（1660+13800+2460） | 13.2608 | 39.7824
| 北面 | 29~18轴 | 13#-JD-106 | 740*（12180+660*2） | 9.99 | 29.97
屋面檐口 | 西侧（9轴以西） | 北面 | 13#-JD-205、13#-JD-206 | 1500*14400 | 21.6 | 21.6
|  | 西山墙 | 13#-JD-204 | 1500*（13100） | 19.65 | 19.65
|  | 西南阳台 | 13#-JD-201 | 1500*（10850+2310） | 19.74 | 19.74
| 南面 | 12~35轴 | 13#-JD-201 | 1500*（18200+2310*2） | 34.23 | 34.23
| 东侧（38轴以东） | 北面 | 13#-JD-202、13#-JD-205、13#-JD-206 | 1500*14400 | 21.6 | 21.6
|  | 东山墙 | 13#-JD-204 | 1500*（13100） | 19.65 | 19.65
|  | 东南阳台 | 13#-JD-201 | 1500*（10850+2310） | 19.74 | 19.74
| 北面 | 31~16轴 | 13#-JD-205、13#-JD-206 | 1500*25300 | 37.95 | 37.95
屋顶花架 | 南面 |  | 13#-JD-203 | 1500*（52300） | 78.45 | 78.45
| 西山墙 |  | 13#-JD-203 | 1500*（7400） | 11.1 | 11.1
| 东山墙 |  | 13#-JD-203 | 1500*（7400） | 11.1 | 11.1
| 北面 |  | 13#-JD-203 | 1500*（52300）+（3700+1600*2）*1500*4 | 119.85 | 119.85
小计 | [5 empty] | 672.3132
铝板线条（2.0mm厚铝单板）
|  |  | 13#-JD-301（1） | （230+40*2+100*2）*（2070*2*3+2230*2）*2 | 17.2176 | 17.2176
|  |  | 13#-JD-301（2） | （180+20+165+18+30）*1170*8*4 | 15.4627 | 15.4627
|  |  | 13#-JD-301（3） | （180*2+20*2）*（1050*2+1170）*30+（180*2+20*2）*2235*4 | 42.816 | 42.816
|  |  | 13#-JD-301（4） | （115*2+20*2）*((1025+1930*7)*2*2+(1770+1930*6)*2*2+2630*2) | 31.536 | 31.536
小计 | [5 empty] | 107.0323
玻璃栏板
南面 | 3F、5F、7F |  | 1220mm | （1010+8250+3930）+（3930+8150+100+8150+3930）+（3930+8250+1010） | 50.64 | 151.92 | 三层
南面 | 1F |  | 1220mm | （1010+8150+4850+1010）*2 | 30.04 | 30.04
南面 | 2F、4F、6F、8F |  | 1620mm | 16360*2 | 32.72 | 130.88 | 四层
北面 | 2F、4F、6F、8F |  | 1120mm | （2660+7450）*4 | 40.44 | 161.76 | 四层
屋面层 | 屋面层 |  | 850mm | （710+8300+9900+12600）*2+（710*2+16700）+25300 | 106.44 | 106.44
小计 | [5 empty] | 581.04
空调栏杆
无
护窗栏杆
南面飘窗 | 1F、2F、4F、6F、8F |  | 900mm | （（3550+125*2）+（2350+125*2））*4 | 25.6 | 128 | 五层
小计 | [5 empty] | 128

## 栏杆综合单价分析表
高度（m） | 0.85 |  | 玻璃栏板综合单价分析表
栏杆类型 | 税前综合单价组成
| 组成名称 |  | 单位 | 每米消耗量 | 不含税单价 | 每米合价 | 备注
玻璃栏板 0.85m高 | 劳务费（一） | 加工制作费 | m | 1 | 10 | 10
| 劳务费（二） | 现场安装费 | m | 1 | 65 | 65
| 运输、保护费（三） | 运输、成品保护费 | m | 1 | 10 | 10
| 主材费（四） | 60*40*4方钢管 | kg | 4.26 | 4.3 | 18.318
|  | 铝合金型材 | kg | 2.27 | 22.7876 | 51.7279
|  | 100X60X3镀锌钢板 | kg | 1.12 | 4.6 | 5.152
|  | 50X30X3mm厚U型槽锌钢 | kg | 3.18 | 4.6 | 14.628
|  | 氟碳喷涂（颜色以选样为准） | m | 1 | 15 | 15
|  | 6+1.14Pvb+6双钢化夹胶玻璃 | ㎡ | 0.92 | 165 | 151.8
| 辅材费（五） | 100X200X8镀锌钢板 | 块 | 0.83333 | 8.6 | 7.1667
|  | M12X160化学锚栓 | 条 | 1.6667 | 1.1 | 1.8333
|  | 耐候密封胶 | 支 | 0.59583 | 13.2 | 7.865
|  | 其他辅材 | m | 1 | 10 | 10
| 综合费（六） | 六=（一+二+三+四+五）*w% | m | 1 | 13% | 47.9038
| 税前综合单价 | 七=（一+二+三+四+五+六）*优惠率 |  |  |  | 415.895
| 其中 | 材料单价=（四+五）*优惠率 | m |  |  | 283.1507
|  | 安装单价=（一+二+三+六）*优惠率 | m |  |  | 132.7443
高度（m） | 1.12 |  | 玻璃栏板综合单价分析表
栏杆类型 | 税前综合单价组成
| 组成名称 |  | 单位 | 每米消耗量 | 不含税单价 | 每米合价 | 备注
玻璃栏板 1.12m高 | 劳务费（一） | 加工制作费 | m | 1 | 10 | 10
| 劳务费（二） | 现场安装费 | m | 1 | 65 | 65
| 运输、保护费（三） | 运输、成品保护费 | m | 1 | 10 | 10
| 主材费（四） | 60*40*4方钢管 | kg | 6.52 | 4.3 | 28.036
|  | 铝合金型材 | kg | 2.27 | 22.7876 | 51.7279
|  | 100X60X3镀锌钢板 | kg | 1.28 | 4.6 | 5.888
|  | 50X30X4mm厚U型槽锌钢 | kg | 4.2432 | 4.6 | 19.5187
|  | 氟碳喷涂（颜色以选样为准） | m | 1 | 15 | 15
|  | 1.0mm厚不锈钢 | ㎡ | 0.07 | 120 | 8.4
|  | 6+1.14Pvb+6双钢化夹胶玻璃 | ㎡ | 1.09 | 165 | 179.85
| 辅材费（五） | 100X200X8镀锌钢板 | 块 | 0.90361 | 8.6 | 7.7711
|  | M12X160化学锚栓 | 条 | 1.8072 | 1.1 | 1.988
|  | 耐候密封胶 | 支 | 0.61516 | 13.2 | 8.1201
|  | 其他辅材 | m | 1 | 10 | 10
| 综合费（六） | 六=（一+二+三+四+五）*w% | m | 1 | 13% | 54.769
| 税前综合单价 | 七=（一+二+三+四+五+六）*优惠率 |  |  |  | 475.4974
| 其中 | 材料单价=（四+五）*优惠率 | m |  |  | 335.8962
|  | 安装单价=（一+二+三+六）*优惠率 | m |  |  | 139.6012
高度（m） | 1.17 |  | 玻璃栏板综合单价分析表
栏杆类型 | 税前综合单价组成
| 组成名称 |  | 单位 | 每米消耗量 | 不含税单价 | 每米合价 | 备注
玻璃栏板 1.17m高 | 劳务费（一） | 加工制作费 | m | 1 | 10 | 10
| 劳务费（二） | 现场安装费 | m | 1 | 65 | 65
| 运输、保护费（三） | 运输、成品保护费 | m | 1 | 10 | 10
| 主材费（四） | 60*40*4方钢管 | kg | 5.89 | 4.3 | 25.327
|  | 铝合金型材 | kg | 2.27 | 22.7876 | 51.7279
|  | 100X60X3镀锌钢板 | kg | 1.1 | 4.6 | 5.06
|  | 50X30X3mm厚U型槽锌钢 | kg | 3.18 | 4.6 | 14.628
|  | 氟碳喷涂（颜色以选样为准） | m | 1 | 15 | 15
|  | 6+1.14Pvb+6双钢化夹胶玻璃 | ㎡ | 1.2 | 165 | 198
| 辅材费（五） | 100X200X8镀锌钢板 | 块 | 0.83721 | 8.6 | 7.2
|  | M12X160化学锚栓 | 条 | 1.6744 | 1.1 | 1.8419
|  | 耐候密封胶 | 支 | 0.5969 | 13.2 | 7.8791
|  | 其他辅材 | m | 1 | 10 | 10
| 综合费（六） | 六=（一+二+三+四+五）*w% | m | 1 | 13% | 54.8163
| 税前综合单价 | 七=（一+二+三+四+五+六）*优惠率 |  |  |  | 475.9083
| 其中 | 材料单价=（四+五）*优惠率 | m |  |  | 336.2598
|  | 安装单价=（一+二+三+六）*优惠率 | m |  |  | 139.6485
高度（m） | 1.2 |  | 玻璃栏板综合单价分析表
栏杆类型 | 税前综合单价组成
| 组成名称 |  | 单位 | 每米消耗量 | 不含税单价 | 每米合价 | 备注
玻璃栏板 1.2m高 | 劳务费（一） | 加工制作费 | m | 1 | 10 | 10
| 劳务费（二） | 现场安装费 | m | 1 | 65 | 65
| 运输、保护费（三） | 运输、成品保护费 | m | 1 | 10 | 10
| 主材费（四） | 60*40*4方钢管 | kg | 6.83 | 4.3 | 29.369
|  | 铝合金型材 | kg | 2.27 | 22.7876 | 51.7279
|  | 100X60X3镀锌钢板 | kg | 1.25 | 4.6 | 5.75
|  | 50X30X4mm厚U型槽锌钢 | kg | 4.2432 | 4.6 | 19.5187
|  | 氟碳喷涂（颜色以选样为准） | m | 1 | 15 | 15
|  | 1.0mm厚不锈钢 | ㎡ | 0.07 | 120 | 8.4
|  | 6+1.14Pvb+6双钢化夹胶玻璃 | ㎡ | 1.18 | 165 | 194.7
| 辅材费（五） | 100X200X8镀锌钢板 | 块 | 0.90361 | 8.6 | 7.7711
|  | M12X160化学锚栓 | 条 | 1.8072 | 1.1 | 1.988
|  | 耐候密封胶 | 支 | 0.61516 | 13.2 | 8.1201
|  | 其他辅材 | m | 1 | 10 | 10
| 综合费（六） | 六=（一+二+三+四+五）*w% | m | 1 | 13% | 56.8548
| 税前综合单价 | 七=（一+二+三+四+五+六）*优惠率 |  |  |  | 493.6065
| 其中 | 材料单价=（四+五）*优惠率 | m |  |  | 351.9219
|  | 安装单价=（一+二+三+六）*优惠率 | m |  |  | 141.6846
高度（m） | 1.22 |  | 玻璃栏板综合单价分析表
栏杆类型 | 税前综合单价组成
| 组成名称 |  | 单位 | 每米消耗量 | 不含税单价 | 每米合价 | 备注
玻璃栏板 1.22m高 | 劳务费（一） | 加工制作费 | m | 1 | 10 | 10
| 劳务费（二） | 现场安装费 | m | 1 | 65 | 65
| 运输、保护费（三） | 运输、成品保护费 | m | 1 | 10 | 10
| 主材费（四） | 60*40*4方钢管 | kg | 7.25 | 4.3 | 31.175
|  | 铝合金型材 | kg | 2.27 | 22.7876 | 51.7279
|  | 100X60X3镀锌钢板 | kg | 1.28 | 4.6 | 5.888
|  | 50X30X4mm厚U型槽锌钢 | kg | 4.2432 | 4.6 | 19.5187
|  | 氟碳喷涂（颜色以选样为准） | m | 1 | 15 | 15
|  | 1.0mm厚不锈钢 | ㎡ | 0.07 | 120 | 8.4
|  | 6+1.14Pvb+6双钢化夹胶玻璃 | ㎡ | 1.2 | 165 | 198
| 辅材费（五） | 100X200X8镀锌钢板 | 块 | 0.98888 | 8.6 | 8.5043
|  | M12X160化学锚栓 | 条 | 1.9778 | 1.1 | 2.1755
|  | 耐候密封胶 | 支 | 0.63861 | 13.2 | 8.4296
|  | 其他辅材 | m | 1 | 10 | 10
| 综合费（六） | 六=（一+二+三+四+五）*w% | m | 1 | 13% | 57.6965
| 税前综合单价 | 七=（一+二+三+四+五+六）*优惠率 |  |  |  | 500.9137
| 其中 | 材料单价=（四+五）*优惠率 | m |  |  | 358.3885
|  | 安装单价=（一+二+三+六）*优惠率 | m |  |  | 142.5252
高度（m） | 1.6 |  | 玻璃栏板综合单价分析表
栏杆类型 | 税前综合单价组成
| 组成名称 |  | 单位 | 每米消耗量 | 不含税单价 | 每米合价 | 备注
玻璃栏板 1.6m高 | 劳务费（一） | 加工制作费 | m | 1 | 10 | 10
| 劳务费（二） | 现场安装费 | m | 1 | 65 | 65
| 运输、保护费（三） | 运输、成品保护费 | m | 1 | 10 | 10
| 主材费（四） | 60*40*4方钢管 | kg | 8.21 | 4.3 | 35.303
|  | 铝合金型材 | kg | 2.27 | 22.7876 | 51.7279
|  | 100X60X3镀锌钢板 | kg | 1.28 | 4.6 | 5.888
|  | 50X30X4mm厚U型槽锌钢 | kg | 4.2432 | 4.6 | 19.5187
|  | 氟碳喷涂（颜色以选样为准） | m | 1 | 15 | 15
|  | 1.0mm厚不锈钢 | ㎡ | 0.07 | 120 | 8.4
|  | 6+1.14Pvb+6双钢化夹胶玻璃 | ㎡ | 1.58 | 165 | 260.7
| 辅材费（五） | 100X200X8镀锌钢板 | 块 | 1.3994 | 8.6 | 12.0344
|  | M12X160化学锚栓 | 条 | 2.7987 | 1.1 | 3.0786
|  | 耐候密封胶 | 支 | 0.55908 | 13.2 | 7.3798
|  | 其他辅材 | m | 1 | 10 | 10
| 综合费（六） | 六=（一+二+三+四+五）*w% | m | 1 | 13% | 66.824
| 税前综合单价 | 七=（一+二+三+四+五+六）*优惠率 |  |  |  | 580.1574
| 其中 | 材料单价=（四+五）*优惠率 | m |  |  | 428.5156
|  | 安装单价=（一+二+三+六）*优惠率 | m |  |  | 151.6418
高度（m） | 1.62 |  | 玻璃栏板综合单价分析表
栏杆类型 | 税前综合单价组成
| 组成名称 |  | 单位 | 每米消耗量 | 不含税单价 | 每米合价 | 备注
玻璃栏板 1.62m高 | 劳务费（一） | 加工制作费 | m | 1 | 10 | 10
| 劳务费（二） | 现场安装费 | m | 1 | 65 | 65
| 运输、保护费（三） | 运输、成品保护费 | m | 1 | 10 | 10
| 主材费（四） | 60*40*4方钢管 | kg | 8.23 | 4.3 | 35.389
|  | 铝合金型材 | kg | 2.27 | 22.7876 | 51.7279
|  | 100X60X3镀锌钢板 | kg | 1.07 | 4.6 | 4.922
|  | 50X30X4mm厚U型槽锌钢 | kg | 4.2432 | 4.6 | 19.5187
|  | 氟碳喷涂（颜色以选样为准） | m | 1 | 15 | 15
|  | 1.0mm厚不锈钢 | ㎡ | 0.07 | 120 | 8.4
|  | 6+1.14Pvb+6双钢化夹胶玻璃 | ㎡ | 1.6 | 165 | 264
| 辅材费（五） | 100X200X8镀锌钢板 | 块 | 1.6908 | 8.6 | 14.5411
|  | M12X160化学锚栓 | 条 | 3.3816 | 1.1 | 3.7198
|  | 耐候密封胶 | 支 | 0.59915 | 13.2 | 7.9088
|  | 其他辅材 | m | 1 | 10 | 10
| 综合费（六） | 六=（一+二+三+四+五）*w% | m | 1 | 13% | 67.6165
| 税前综合单价 | 七=（一+二+三+四+五+六）*优惠率 |  |  |  | 587.0386
| 其中 | 材料单价=（四+五）*优惠率 | m |  |  | 434.6052
|  | 安装单价=（一+二+三+六）*优惠率 | m |  |  | 152.4334
高度（m） | 0.9 |  | 护窗栏杆综合单价分析表
栏杆类型 | 税前综合单价组成
| 组成名称 |  | 单位 | 每米消耗量 | 不含税单价 | 每米合价 | 备注
护窗栏杆 0.9m高 | 劳务费（一） | 加工制作费 | m | 1 | 16 | 16
| 劳务费（二） | 现场安装费 | m | 1 | 15 | 15
| 运输、保护费（三） | 运输、成品保护费 | m | 1 | 6 | 6
| 主材费（四） | 扶手□50*40*1.5 镀锌钢管 | kg | 2.05 | 4.6 | 9.43
|  | 立柱□50*50*1.2 镀锌钢管,端部及转角必设 | kg | 1.656 | 4.6 | 7.6176
|  | 竖杆□22*22*1.2 镀锌钢管 | kg | 4.37 | 4.6 | 20.102
|  | 上横杆□30*40*1.2 镀锌钢管 | kg | 1.143 | 4.6 | 5.2578
| 辅材费（五） | 膨胀螺栓M8*80 | 套 | 1.85 | 0.45 | 0.8325
|  | 热镀锌钢板膨胀螺栓固定 | 个 | 1.1 | 4 | 4.4
|  | 粉末喷涂 | m | 1 | 15 | 15
|  | 其他辅材 | m | 1 | 5 | 5
| 综合费（六） | 六=（一+二+三+四+五）*w% | m | 1 | 13% | 13.6032
| 税前综合单价 | 七=（一+二+三+四+五+六）*优惠率 |  |  |  | 118.1012
| 其中 | 材料单价=（四+五）*优惠率 | m |  |  | 67.5587
|  | 安装单价=（一+二+三+六）*优惠率 | m |  |  | 50.5425
高度（m） | 0.66 |  | 设备平台栏杆综合单价分析表
栏杆类型 | 税前综合单价组成
| 组成名称 |  | 单位 | 每米消耗量 | 不含税单价 | 每米合价 | 备注
设备平台栏杆 0.66m高 | 劳务费（一） | 加工制作费 | m | 1 | 16 | 16
| 劳务费（二） | 现场安装费 | m | 1 | 15 | 15
| 运输、保护费（三） | 运输、成品保护费 | m | 1 | 6 | 6
| 主材费（四） | 扶手□50*50*2.5 镀锌钢管 | kg | 3.73 | 4.6 | 17.158
|  | 立柱□50*50*2.5 镀锌钢管 | kg | 9.8472 | 4.6 | 45.2971
|  | 横杆□30*30*1.0 镀锌钢管 | kg | 4.55 | 4.6 | 20.93
| 辅材费（五） | 膨胀螺栓M8*80 | 套 | 3.6 | 0.45 | 1.62
|  | 热镀锌钢板膨胀螺栓固定 | 个 | 1.8 | 4 | 7.2
|  | 粉末喷涂 | m | 1 | 15 | 15
|  | 其他辅材 | m | 1 | 5 | 5
| 综合费（六） | 六=（一+二+三+四+五）*w% | m | 1 | 13% | 19.3967
| 税前综合单价 | 七=（一+二+三+四+五+六）*优惠率 |  |  |  | 168.3995
| 其中 | 材料单价=（四+五）*优惠率 | m |  |  | 112.0705
|  | 安装单价=（一+二+三+六）*优惠率 | m |  |  | 56.329
| 深灰色铝单板 |  | 综合单价分析表
铝板类型 | 税前综合单价组成
| 组成名称 |  | 单位 | 每米消耗量 | 不含税单价 | 每米合价 | 备注
0.8mm厚深灰色铝镁锰金属板 | 劳务费（一） | 现场安装费 | ㎡ | 1 | 130 | 130
| 措施费（二） | 措施费 | ㎡ | 1 | 22 | 22
| 运输、保护费（三） | 运输、成品保护费 | ㎡ | 1 | 8 | 8
| 主材费（四） | 0.8mm厚深灰色铝镁锰金属板 | ㎡ | 1.12 | 105 | 117.6
|  | 80X40X4镀锌方钢管 | kg | 2.4 | 4.3 | 10.32
|  | L50X4热镀锌角钢 | kg | 8.4 | 4.3 | 36.12
|  | 40X20X2热镀锌方钢管 | kg | 0.2 | 4.3 | 0.86
|  | 50X50X5热镀锌角钢 | kg | 0.51 | 4.3 | 2.193
| 辅材费（五） | 连接件 | 套 | 8.32 | 2.1 | 17.472
|  | M10X80膨胀螺栓 | 套 | 0.5 | 0.45 | 0.225
|  | M12X160化学锚栓 | 个 | 3.05 | 1.1 | 3.355
|  | 300X200X8镀锌钢板 | 块 | 0.47 | 17.2 | 8.084
|  | 300X200X10镀锌钢板 | 块 | 0.19 | 20.9 | 3.971
|  | 耐候密封胶 | ㎡ | 0.5 | 13.2 | 6.6
|  | 其他辅材 | ㎡ | 1 | 13 | 13
| 综合费（六） | 六=（一+二+三+四+五）*w% | m | 1 | 13% | 49.374
| 税前综合单价 | 七=（一+二+三+四+五+六）*优惠率 |  |  |  | 428.659
| 其中 | 材料单价=（四+五）*优惠率 | m |  |  | 219.5362
|  | 安装单价=（一+二+三+六）*优惠率 | m |  |  | 209.1228
| 浅灰色铝单板 |  | 综合单价分析表
铝板类型 | 税前综合单价组成
| 组成名称 |  | 单位 | 每米消耗量 | 不含税单价 | 每米合价 | 备注
2.0mm厚浅灰色铝单板 | 劳务费（一） | 现场安装费 | ㎡ | 1 | 130 | 130
| 措施费（二） | 措施费 | ㎡ | 1 | 22 | 22
| 运输、保护费（三） | 运输、成品保护费 | ㎡ | 1 | 8 | 8
| 主材费（四） | 2.0mm厚浅灰色铝单板（氟碳喷涂） | ㎡ | 1.03 | 198 | 203.94
|  | 80X40X4镀锌方钢管 | kg | 2.4 | 4.3 | 10.32
|  | L50X4热镀锌角钢 | kg | 8.4 | 4.3 | 36.12
|  | 40X20X2热镀锌方钢管 | kg | 0.2 | 4.3 | 0.86
|  | 50X50X5热镀锌角钢 | kg | 0.51 | 4.3 | 2.193
| 辅材费（五） | 膨胀螺栓M8*80 | 套 | 1 | 2.1 | 2.1
|  | M12×160化学锚栓 | 条 | 3.66 | 1.1 | 4.026
|  | 300X200X8镀锌钢板 | 块 | 0.34 | 17.2 | 5.848
|  | 300X200X10镀锌钢板 | 块 | 0.38 | 20.9 | 7.942
|  | 耐候密封胶 | ㎡ | 1.5 | 13.2 | 19.8
|  | 其他辅材 | ㎡ | 1 | 13 | 13
| 综合费（六） | 六=（一+二+三+四+五）*w% | m | 1 | 13% | 60.5994
| 税前综合单价 | 七=（一+二+三+四+五+六）*优惠率 |  |  |  | 526.1163
| 其中 | 材料单价=（四+五）*优惠率 | m |  |  | 305.7816
|  | 安装单价=（一+二+三+六）*优惠率 | m |  |  | 220.3347
| 仿木纹铝单板 |  | 综合单价分析表
铝板类型 | 税前综合单价组成
| 组成名称 |  | 单位 | 每米消耗量 | 不含税单价 | 每米合价 | 备注
2.0mm厚仿木纹铝单板（氟碳喷涂） | 劳务费（一） | 现场安装费 | ㎡ | 1 | 130 | 130
| 措施费（二） | 措施费 | ㎡ | 1 | 22 | 22
| 运输、保护费（三） | 运输、成品保护费 | ㎡ | 1 | 8 | 8
| 主材费（四） | 2.0mm厚仿木纹铝单板（氟碳喷涂） | ㎡ | 1.03 | 213 | 219.39
|  | 80X40X4镀锌方钢管 | kg | 2.4 | 4.3 | 10.32
|  | L50X4热镀锌角钢 | kg | 8.4 | 4.3 | 36.12
|  | 40X20X2热镀锌方钢管 | kg | 0.2 | 4.3 | 0.86
|  | 50X50X5热镀锌角钢 | kg | 0.51 | 4.3 | 2.193
| 辅材费（五） | M10X110膨胀螺栓 | 套 | 5.59 | 0.8 | 4.472
|  | M12X160化学锚栓 | 条 | 3.66 | 1.1 | 4.026
|  | 300X200X8镀锌钢板 | 块 | 0.34 | 17.2 | 5.848
|  | 300X200X10镀锌钢板 | 块 | 0.38 | 20.9 | 7.942
|  | 耐候密封胶 | ㎡ | 1.5 | 13.2 | 19.8
|  | 其他辅材 | ㎡ | 1 | 13 | 13
| 综合费（六） | 六=（一+二+三+四+五）*w% | m | 1 | 13% | 62.9162
| 税前综合单价 | 七=（一+二+三+四+五+六）*优惠率 |  |  |  | 546.231
| 其中 | 材料单价=（四+五）*优惠率 | m |  |  | 323.5822
|  | 安装单价=（一+二+三+六）*优惠率 | m |  |  | 222.6487
| 铝板线条 |  | 综合单价分析表
铝板类型 | 税前综合单价组成
| 组成名称 |  | 单位 | 每米消耗量 | 不含税单价 | 每米合价 | 备注
2.0mm厚铝单板（氟碳喷涂） | 劳务费（一） | 现场安装费 | ㎡ | 1 | 165 | 165
| 措施费（二） | 措施费 | ㎡ | 1 | 30 | 30
| 运输、保护费（三） | 运输、成品保护费 | ㎡ | 1 | 8 | 8
| 主材费（四） | 2.0mm厚浅灰色铝单板（氟碳喷涂） | ㎡ | 1.03 | 198 | 203.94
| 辅材费（五） | 耐候密封胶 | ㎡ | 0.8 | 13.2 | 10.56
|  | 其他辅材 | ㎡ | 1 | 5 | 5
| 综合费（六） | 六=（一+二+三+四+五）*w% | m | 1 | 13% | 54.925
| 税前综合单价 | 七=（一+二+三+四+五+六）*优惠率 |  |  |  | 476.8521
| 其中 | 材料单价=（四+五）*优惠率 | m |  |  | 219.2366
|  | 安装单价=（一+二+三+六）*优惠率 | m |  |  | 257.6155

## 主要材料品牌单价
玻璃栏板工程材料品牌及单价表
工程名称：悠然居项目
序号 | 名称 | 厂家及品牌 | 单位 | 规格及型号 | 不含增值税单价 | 备注
1 | 型材
1.1 | 60*40*4方钢管 |  | kg |  | 4.3
1.2 | 40X25X4mm厚U型槽锌钢 |  | kg |  | 4.6
1.3 | 50X30X4mm厚U型槽锌钢 |  | kg |  | 4.6
1.4 | 50X30X3mm厚不锈钢U型槽 |  | kg |  | 21
1.5 | 100X60X3镀锌钢板 |  | kg |  | 4.6
1.6 | 扶手□50*40*1.5 镀锌钢管 |  | kg |  | 4.6
1.7 | 立柱□50*50*1.2 镀锌钢管 |  | kg |  | 4.6
1.8 | 竖杆□22*22*1.2 镀锌钢管 |  | kg |  | 4.6
1.9 | 上横杆□30*40*1.2 镀锌钢管 |  | kg |  | 4.6
1.1 | 80X40X4镀锌方钢管 |  | kg |  | 4.3
1.11 | 50X50X3热镀锌方钢管 |  | kg |  | 4.3
1.12 | 40X20X2热镀锌方钢管 |  | kg |  | 4.3
1.13 | 50X50X5热镀锌角钢 |  | kg |  | 4.3
1.14 | 铝合金型材 |  | kg |  | 22.7876
2 | 面板
2.1 | 6+1.14Pvb+6双钢化夹胶玻璃 |  | ㎡ |  | 165
2.2 | 1.0mm厚不锈钢 |  | ㎡ |  | 120
2.3 | 0.8mm厚深灰色铝镁锰金属板 |  | ㎡ |  | 105
2.4 | 2.0mm厚浅灰色铝单板 |  | ㎡ |  | 198
2.5 | 2.0mm厚仿木纹铝单板 |  | ㎡ |  | 213
3 | 胶
3.1 | 中性硅酮密封胶 |  | 支 |  | 11.5
3.2 | 深色耐候密封胶 |  | 支 |  | 13.2
4 | 人工费
4.1 | 加工制作费 |  | m |  | 10 | 玻璃栏板
4.2 | 现场安装费 |  | m |  | 65
4.3 | 加工制作费 |  | m |  | 16 | 护窗栏板
4.4 | 现场安装费 |  | m |  | 15
4.5 | 现场安装费 |  | ㎡ |  | 130 | 铝单板
4.6 | 安装费 |  | ㎡ |  | 165 | 铝单板线条
5 | 辅材
5.1 | 100X200X8镀锌钢板 |  | 块 |  | 8.6
5.2 | 300X200X8镀锌钢板 |  | 块 |  | 17.2
5.3 | 300X200X10镀锌钢板 |  | 块 |  | 20.9
5.4 | M12X160化学锚栓 |  | 条 |  | 1.1
5.5 | M10X80膨胀螺栓 |  | 套 |  | 0.45
5.6 | M10X110膨胀螺栓 |  | 套 |  | 0.8
5.7 | 热镀锌钢板膨胀螺栓固定 |  | 个 |  | 4 | 栏杆用
5.8 | 连接件 |  | 套 |  | 2.1 | 铝镁锰板
5.9 | 其他辅材 |  | m |  | 10 | 玻璃栏板
5.1 | 其他辅材 |  | m |  | 5 | 栏杆
5.11 | 其他辅材 |  | ㎡ |  | 13 | 铝单板
5.12 | 其他辅材 |  | ㎡ |  | 5 | 铝板线条
6 | 其他
6.1 | 运输、成品保护费 |  | m |  | 10 | 玻璃栏板
6.2 | 运输、成品保护费 |  | m |  | 6 | 栏杆
6.3 | 运输、成品保护费 |  | ㎡ |  | 8 | 铝单板
6.4 | 氟碳喷涂 |  | m |  | 15 | 玻璃栏板
6.5 | 粉末喷涂 |  | m |  | 15 | 栏杆
6.6 | 措施费 |  | ㎡ |  | 22 | 铝单板
6.7 | 措施费 |  | ㎡ |  | 30 | 铝板线条
7 | 取费
7.1 | 综合取费 |  |  |  | 13%
7.2 | 增值税税率 |  |  |  | 9%
7.3 | 优惠率 |  |  |  | 99.88%
注：1、投标人须分项说明其投标价格中所包括的关于技术规范规定之主要物料限制范围内所选用上述物料的产地来源及其到工地材料价格；若属于进口或合资产品，亦需一并作出说明；以便评标,及作为本工程内有关计日工作类工程变更的计价基础。上表所报材料价格应与分部分项工程量清单中同样材料的价格一致，列项不全时自行补充。投标单位选用品牌需满足招标文件要求，同时满足消防品牌库及环保品牌库要求。