## 清单报价说明
工程量清单报价说明
一、工程概况:
1 | 工程概况:开元壹号62#地块50#公寓公区装饰工程
2 | 其他事项： （1）施工现场的实际情况：投标单位自行勘察。 （2）交通运输情况：投标单位自行勘察。 （3）自然地理条件及环境保护要求：见招标文件中合同条款。 （4）施工工期：见招标文件/合同文件。 （5）水电接口：甲方现场提供水电接驳点，自行接驳、水电费在综合单价内已包括。
二、投标报价说明:
1 | 投标人应对本工程招标范围、内容、技术说明、采用规范要求、合同条件、质量标准、工期进度要求、施工现场情况、工程所在地的周围环境、交通等与工程施工有关的所有情况进行详细了解和研究,自行组织现场踏勘了解施工现场实际情况并调查市场价格及工程所在地相关建筑市场管理政策、法律和规定，根据自行编制的施工组织设计或施工方案，结合本企业的自身技术资质情况、经济物质资源情况、经营能力、组织管理能力，或参考项目所在地有关计价规则、技术装备水平、管理水平，工程实际情况、风险程度等自主报价，投标报价被认为能够全面履行应尽的义务和应承担的责任。
2 | 工地周围环境、交通道路、现场地质资料、周围地下管网、现场条件、招标文件、承包范围、施工组织设计、施工技术措施、施工场地硬化、安全维护、文明工地施工措施，或参考有关地方性技术、安全、文明施工要求规定（如商品混凝土、预拌砂浆、扬尘治理、防霾治霾等），投标人作为一个有经验的承包商可以预见的与工程施工有关的一切因素，均应在投标报价中统一考虑，不再另外计取任何其他费用。
3 | 投标人的投标报价必须在合理范围内，不允许不平衡报价，不允许对相同的清单项报不同的价格。如投标人的某些综合单价与市场价格相差较大，招标人有权要求投标人对其作出澄清说明，并且招标人有权在中标后对其单价进行平衡调整；如出现相同清单项报不同单价，招标人有权按照最低价格执行。
4 | 工程量清单投标报价表中列明的所有需要填报的单价和总价，投标人均应填报。投标报价清单上，无论工程量是否列明，有无填写单价或合价项目，没有列出的费用，固定总价包干部分视为已分配到有关项目的单价或合价中（不得以图纸设计深度不足、图纸设计与规范矛盾等理由在合同承包范围内提出因工程量的增减而调整合同总价），如工程中确实发生,招标人视为该项费用已全部包含在工程量清单的其它项目单价或总价中。综合单价包干部分工程量据实结算。投标人应仔细检查投标总报价各部分的金额合计应等于总金额。
5 | 清单项目特征描述中对其基层、面层的做法及节点要求仅为概括描述，详细内容均以施工图纸、规范技术要求、现场技术、施工工艺为准，投标人作为一个有经验的承包商已充分考虑完成本工程所需的全部施工及措施费用，若清单特征中无列项的，视为已包含在其他费中。
6 | 投标人应认真阅读招标文件的全部内容，如有错误和疑义，请以书面形式提出，如没有提出，则表明对招标文件的全部内容已理解并且接受，对此产生的全部责任由投标人承担。投标人必须按招标文件要求进行报价，不得对招标文件内容进行实质性改变，如出现投标文件同招标文件不一致的地方以招标文件为准，表格中的数字均有公式链接关系，请投标人自行检查，保证其正确性，否则因数据链接导致的错误责任由投标人承担。
7 | 本招标清单所列清单项各投标人不得调整，招标人提供参考清单工程量，投标人根据招标人提供的招标范围、承包内容、施工图纸等资料対参考工程量进行复核，投标人对投标工程量的准确性负责，投标工程量偏差的风险在包干总价范围内不予调整；招标人提供的表格格式、序号、清单项目等投标人如确认有明显错误或漏项时需在投标答疑时以书面形式提出，经招标人确认书面回复后统一调整。
8 | 投标人填报的综合单价包含人工费、材料费、机械费、管理费、利润、规费、措施费、风险等不含增值税的一切费用，并考虑合同文件中明示或暗示的所有责任、义务因素涉及的费用，详见合同文件模板；若承包范围发生变化，合同内有相同或相似综合单价的项目仍需执行原合同约定的综合单价。
9 | 招标文件中的合同条款将作为中标后的施工合同，请仔细阅读并在报价中充分考虑，一切以合同条款为准。
三、工程量清单编制依据及计算规则
1 | 本清单工程量依据招标文件、招标图纸计算，采用含增值税综合单价格式报价，增值税率在投标报价报价表中单独列出，计入投标总报价。增值税税率若发生调整时按不含增值税单价不变的原则进行调整单价和总价；
2 | 清单中涉及以面积计量的项目，按建筑套内(内墙皮)计算面积为准。
3 | 工程量计算规则除另有说明外,执行《房屋建筑与装饰工程工程量计算规范》GB 50854-2013。
四、其他计价说明
1 | 精装修施工范围： 1、A栋楼负二层至二十八层、B栋楼负二层至五十一层墙面地面天棚装修，不含成品装饰摆件； 2、A栋楼标准层平立面图按4-6层平立面图计入。
2 | 精装修安装部分施工范围： 1、应急照明范围包含应急照明控制器（含）至应急照明配电箱（不含）之间通信线（不含配管，不含电源线），以及应急照明配电箱（不含）至应急照明集中电源（含）配线（不含配管），应急照明集中电源（含）至灯具配线（不含配管），应急照明灯具按每个灯0.3米计入金属软管； 2、普通照明范围：电梯厅、合用前室配管不计入此次精装范围内；走廊配管在精装范围内；全部配线（含电梯厅、合用前室、走廊）、全部灯具在此次精装范围内； 3、一层公共卫生间洗手盆、蹲便器、小便器、坐便器拖把池计入此次精装范围。
以下内容为空白。

## 01、汇总表
开元壹号62#地块50#公寓公区装饰工程-样板层
序 号 | 项目名称 | 单位 | 不含税金额（元） | 税率 | 税金（元） | 含税金额 (元) | 备注
二 | B栋楼 |  | 877771.6975 | 9% | 78999.4528 | 956771.1503
1 | 装饰工程 |  | 547747.6801 | 9% | 49297.2912 | 597044.9714
1.2 | 样板层 （29层） | 项 | 125199.1022 | 9% | 11267.9192 | 136467.0214
1.3 | 首层 | 项 | 422548.5779 | 9% | 38029.372 | 460577.9499
2 | 安装工程 |  | 109191.9654 | 9% | 9827.2769 | 119019.2423
2.1 | 2层以上（标准层） | 项 | 84573.9209 | 9% | 7611.6529 | 92185.5738
2.2 | 1~2层（商业） | 项 | 24618.0445 | 9% | 2215.624 | 26833.6685
3 | 新增清单 | 项 | 220832.0519 | 9% | 19874.8847 | 240706.9366
合计(元) |  |  | 877771.6975 | 9% | 78999.4528 | 956771.1503

## 02、装饰工程
价格清单（开元壹号62#地块50#公寓公区装饰工程）（装饰部分）
工程名称：开元壹号62#地块50#公寓公区装饰工程
序号 | 工程项目名称 | 工程内容 | 单位 | 工程量 g | 其中：各子项构成（元） | [6 empty] | 含税综合单价(元) f=(a+b+c+d+e) | 合价(元)=g*f | 备 注（地面面积m2）
[5 empty] | 人工费 a | 含损耗主材费小计 | 主材费 | 主材损耗率 | 机械、辅材及其他c | 管理费及利润 d=(a+b+c)*费率 | 税金 e=(a+b+c+d)*费率
[6 empty] | b=x*（1+y） | x | y |  | 6% | 9%
| 首层 | [11 empty] | 460577.9499
| 首层地面 | [11 empty] | 48250.2071
34 | 瓷砖楼地面 | 1.CT01瓷砖地面 2.含地砖美缝 3.12mm厚800*1600瓷砖面层 4.5-10mm水泥胶结合层或瓷砖胶 5.30mm厚1:3干硬性水泥砂浆 6.素水泥砂浆结合层一遍 7.其它说明：满足规范和设计图纸要求 | m2 | 175.46 | 70 | 51.45 | 49 | 5% | 40 | 9.687 | 15.4023 | 186.5393 | 32730.1908
35 | 瓷砖楼地面 | 1.CT02瓷砖地面 2.含地砖美缝 3.12mm厚800*800瓷砖面层（含地砖美缝） 4.5-10mm水泥胶结合层或瓷砖胶 5.30mm厚1:3干硬性水泥砂浆 6.素水泥砂浆结合层一遍 7.其它说明：满足规范和设计图纸要求 | m2 | 86.85 | 45 | 49.35 | 47 | 5% | 40 | 8.061 | 12.817 | 155.228 | 13481.5509
36 | 过门石 | 1.ST02石材地面 2.20mm厚大理石石材面层（六面防护） 3.含美缝 4.5-10mm水泥胶结合层或瓷砖胶 5.30mm厚1:3干硬性水泥砂浆 6.素水泥砂浆结合层一遍 7.其它说明：满足规范和设计图纸要求 | m2 | 8.33 | 69 | 100.8 | 96 | 5% | 42 | 12.708 | 20.2057 | 244.7137 | 2038.4653
| 首层天花 | [11 empty] | 82395.574
40 | 吊顶天棚 | 1.MT01不锈钢吊顶 2.钢筋混凝土楼板 3.轻钢主龙骨(金属吊件连接) 4.轻钢次龙骨、收边轻钢龙骨(专用连接挂件) 5.15mm厚阻燃板基层 6.1.2mm厚仿铜色不锈钢饰面 7.作法详见天花节点 8.其它说明：满足规范和设计图纸要求 | m2 | 53.56 | 108 | 84 | 80 | 5% | 65 | 15.42 | 24.5178 | 296.9378 | 15903.9886
41 | 吊顶天棚 | 1.MT03不锈钢吊顶 2.钢筋混凝土楼板 3.轻钢主龙骨(金属吊件连接) 4.轻钢次龙骨、收边轻钢龙骨(专用连接挂件) 6.6mm厚深灰色蜂窝不锈钢饰面 7.作法详见天花节点 8.其它说明：满足规范和设计图纸要求 | m2 | 36.05 | 108 | 91.35 | 87 | 5% | 65 | 15.861 | 25.219 | 305.43 | 11010.7511
45 | 吊顶天棚（跌级） | 1.PT02石膏板吊顶天棚 2.钢筋混凝土楼板 3.φ8钢筋吊杆，双向吊点，间距800-1200 4.轻钢主龙骨 5.轻钢次龙骨、收边轻钢龙骨(专用连接挂件) 6.双层9.5mm厚纸面石膏板基层 7.白色乳胶漆面层（清单单列） 8.含灯孔等 9.作法详见天花节点 10.其它说明：满足规范和设计图纸要求 | m2 | 88.9 | 80 | 16.8 | 16 | 5% | 60 | 9.408 | 14.9587 | 181.1667 | 16105.7214
46 | 吊顶天棚（平面） | 1.PT02石膏板吊顶天棚 2.钢筋混凝土楼板 3.φ8钢筋吊杆，双向吊点，间距800-1200 4.轻钢主龙骨 5.轻钢次龙骨、收边轻钢龙骨(专用连接挂件) 6.双层9.5mm厚纸面石膏板基层 7.白色乳胶漆面层（清单单列） 8.含灯孔等 9.作法详见天花节点 10.其它说明：满足规范和设计图纸要求 | m2 | 86.29 | 75 | 16.8 | 16 | 5% | 60 | 9.108 | 14.4817 | 175.3897 | 15134.3789
47 | 吊顶乳胶漆面层 | 1.PT02石膏板吊顶天棚面层 2.白色乳胶漆面层 3.满刮腻子二遍 4.作法详见天花节点 5.其它说明：满足规范和设计图纸要求 | m2 | 209.25 | 30 | 9.69 | 9.5 | 2% | 5 | 2.6814 | 4.2634 | 51.6348 | 10804.5873
48 | 送风口、回风口 | 1.开孔、安装铝合金条形送风口、回风口（烤漆颜色同天花） 2.其它说明：满足规范和设计图纸要求 | 个 | 29 | 45 | 324 | 324 |  | 32 | 24.06 | 38.2554 | 463.3154 | 13436.1466
| 首层墙面 | [11 empty] | 329932.1689
50 | 新砌砖墙 | 1.150mm厚轻质砖墙体砌筑 2.其它说明：满足规范和设计图纸要求 | m3 | 10.21 | 300 | 362.1 | 355 | 2% | 170 | 49.926 | 79.3823 | 961.4083 | 9815.9792
51 | 门过梁板 | 1.门过梁板 2.其它说明：满足规范和设计图纸要求 | m2 | 0.42 | 150 | 360 | 360 |  | 20 | 31.8 | 50.562 | 612.362 | 257.192
53 | 石材墙面 | 1.ST01石材墙面 2.膨胀螺栓固定预埋铁件于钢筋混凝土结构 3.L50*5镀锌角钢及镀锌槽钢@1200钢架刷防锈漆(4m以下用[8#槽钢,4-5m用[10#槽钢),5-6m用[12#槽钢) 4.20mm大理石石材墙面，面层做防护剂两遍 5.其它说明：满足规范和设计图纸要求 | m2 | 248.33 | 180 | 210.45 | 183 | 15% | 102 | 29.547 | 46.9797 | 568.9767 | 141293.9914
54 | 石材墙面 | 1.ST03石材墙面 2.素水泥浆一遍 3.10mm厚1:3水泥砂浆结合层 4.20mm厚大理石石材墙面，面层做防护剂两遍 5.其它说明：满足规范和设计图纸要求 | m2 | 5.2 | 75 | 181.5 | 165 | 10% | 46 | 18.15 | 28.8585 | 349.5085 | 1817.4442
55 | 石材墙面 | 1.ST04石材墙面 2.素水泥浆一遍 3.10mm厚1:3水泥砂浆结合层 4.20mm厚水磨石石材墙面，面层做防护剂两遍 5.其它说明：满足规范和设计图纸要求 | m2 | 6.13 | 75 | 181.5 | 165 | 10% | 46 | 18.15 | 28.8585 | 349.5085 | 2142.4871
56 | 墙面装饰板 | 1.MT01不锈钢墙面 2.原有建筑墙体 3.15mm厚阻燃板基层 4.1.2mm厚仿铜色不锈钢饰面 5.其它说明：满足规范和设计图纸要求 | m2 | 86.27 | 70 | 78.75 | 75 | 5% | 47 | 11.745 | 18.6745 | 226.1695 | 19511.6471
57 | 块料墙面 | 1.CT02瓷砖墙面 2.素水泥浆一遍 3.5mm厚1:1水泥砂浆加水重20%建筑胶结合层(浅色石材用白水泥)(石材背面、侧面需做防护及背胶处理)或瓷砖胶粘贴瓷砖 4.12mm厚800*800瓷砖墙面，瓷砖勾缝处理 5.其它说明：满足规范和设计图纸要求 | m2 | 231 | 50 | 50.4 | 48 | 5% | 46 | 8.784 | 13.9666 | 169.1506 | 39073.7794
59 | 墙面装饰板 | 1.木骨架 2.15mm厚阻燃板基层 3.5mm密度板基层 4.WD01木饰面成品板 5.其它说明：满足规范和设计图纸要求 | m2 | 11.99 | 75 | 121.8 | 116 | 5% | 87 | 17.028 | 27.0745 | 327.9025 | 3931.5512
61 | 金属字 | 1.定制成品发光字 2.规格：300*300 3.其它说明：满足规范和设计图纸要求 | 个 | 28 | 40 | 298 | 298 |  | 7 | 20.7 | 32.913 | 398.613 | 11161.164
62 | 金属字 | 1.定制成品发光字 2.规格：800*800 3.其它说明：满足规范和设计图纸要求 | 个 | 4 | 40 | 516 | 516 |  | 10 | 33.96 | 53.9964 | 653.9564 | 2615.8256
63 | 金属踢脚线 | 1.15mm厚阻燃板基层 2.1.2mm厚仿铜色不锈钢踢脚线 3.其它说明：满足规范和设计图纸要求 | m2 | 3.13 | 250 | 413.7 | 394 | 5% | 77 | 44.442 | 70.6628 | 855.8048 | 2678.669
64 | 矮柜 | 1.大理石矮柜 2.其它说明：满足规范和设计图纸要求 | m2 | 6.932 | 170 | 744.6 | 730 | 2% | 80 | 59.676 | 94.8848 | 1149.1608 | 7965.9829
65 | 木柜 | 1.PVC01木纹贴膜 2.15厚阻燃板基层 3.立板：20mmPVC01木纹贴膜 4.置物板：50mmPVC01木纹贴膜 5.其它说明：满足规范和设计图纸要求 | m2 | 76.32 | 180 | 546 | 520 | 5% | 55 | 46.86 | 74.5074 | 902.3674 | 68868.68
66 | 格栅墙面 | 1.不锈钢格栅墙面 2.原建筑墙体/新建墙体 3.15mm厚阻燃板基层 4.MT01不锈钢面层 5.40*30不锈钢格栅，间距60 6.其它说明：满足规范和设计图纸要求 | m2 | 24.94 | 125 | 204.75 | 195 | 5% | 65 | 23.685 | 37.6591 | 456.0942 | 11374.9881
67 | 镜面玻璃 | 1.银镜 2.原建筑墙体/新建墙体 3.18mm厚阻燃板基层 4.6mm厚银镜，四面磨光 5.其它说明：满足规范和设计图纸要求 | m2 | 6.3 | 50 | 92.92 | 92 | 1% | 13 | 9.3552 | 14.8748 | 180.15 | 1134.9448
68 | 镜面玻璃 | 1.欧灰玻 2.原建筑墙体/新建墙体 3.18mm厚阻燃板基层 4.6mm厚欧灰玻，四面磨光 5.其它说明：满足规范和设计图纸要求 | m2 | 8.12 | 50 | 92.92 | 92 | 1% | 13 | 9.3552 | 14.8748 | 180.15 | 1462.8177
69 | 绿植墙（软装） | 1.软装绿植墙 2.卡式龙骨配50副龙骨(装饰层80mm左右)、中距400 3.15mm阻燃板墙面基层 4.15mm密度板(防火防潮防蛀处理) 5.软包用泡沫海绵做内衬 6.织物面料 | m2 | 9.144 | 130 | 266.7 | 254 | 5% | 60 | 27.402 | 43.5692 | 527.6712 | 4825.0253
| 样板层（东半层） |  |  |  |  | . | [6 empty] | 136467.0214
| 样板层 | [11 empty] | 19194.8836
74 | 瓷砖楼地面 | 1.CT01瓷砖地面 2.含地砖美缝 3.12mm厚800*1600瓷砖面层 4.5-10mm水泥胶结合层或瓷砖胶 5.30mm厚1:3干硬性水泥砂浆 6.素水泥砂浆结合层一遍 7.其它说明：满足规范和设计图纸要求 | m2 | 89.085 | 70 | 51.45 | 49 | 5% | 40 | 9.687 | 15.4023 | 186.5393 | 16617.8562
75 | 瓷砖楼地面 | 1.CT02瓷砖地面 2.含地砖美缝 3.12mm厚800*800瓷砖面层（含地砖美缝） 4.5-10mm水泥胶结合层或瓷砖胶 5.30mm厚1:3干硬性水泥砂浆 6.素水泥砂浆结合层一遍 7.其它说明：满足规范和设计图纸要求 | m2 | 5.79 | 45 | 49.35 | 47 | 5% | 40 | 8.061 | 12.817 | 155.228 | 898.7701
76 | 瓷砖楼地面 | 1.CT03瓷砖地面（B栋标准层走廊局部） 2.含地砖美缝 3.12mm厚800*1600瓷砖面层（含地砖美缝） 4.5-10mm水泥胶结合层或瓷砖胶 5.30mm厚1:3干硬性水泥砂浆 6.素水泥砂浆结合层一遍 7.其它说明：满足规范和设计图纸要求 | m2 | 3.12 | 70 | 51.45 | 49 | 5% | 40 | 6.7902 | 15.1416 | 183.3818 | 572.1513
77 | 过门石 | 1.ST02石材地面 2.20mm厚大理石石材面层（六面防护） 3.含美缝 4.5-10mm水泥胶结合层或瓷砖胶 5.30mm厚1:3干硬性水泥砂浆 6.素水泥砂浆结合层一遍 7.其它说明：满足规范和设计图纸要求 | m2 | 4.52 | 69 | 100.8 | 96 | 5% | 42 | 12.708 | 20.2057 | 244.7137 | 1106.106
| 样板层 | [11 empty] | 26945.4476
78 | 吊顶天棚 | 1.MT01不锈钢吊顶 2.钢筋混凝土楼板 3.轻钢主龙骨(金属吊件连接) 4.轻钢次龙骨、收边轻钢龙骨(专用连接挂件) 5.15mm厚阻燃板基层 6.1.2mm厚仿铜色不锈钢饰面 7.作法详见天花节点 8.其它说明：满足规范和设计图纸要求 | m2 | 9.585 | 75 | 84 | 80 | 5% | 65 | 13.44 | 21.3696 | 258.8096 | 2480.69
79 | 吊顶天棚 | 1.WD05仿金属成品板吊顶 2.钢筋混凝土楼板 3.轻钢主龙骨(金属吊件连接) 4.轻钢次龙骨、收边轻钢龙骨(专用连接挂件) 5.15mm厚阻燃板基层 6.仿金属成品木板饰面 7.作法详见天花节点 8.其它说明：满足规范和设计图纸要求 | m2 | 9.43 | 80 | 84 | 80 | 5% | 65 | 13.74 | 21.8466 | 264.5866 | 2495.0516
80 | 吊顶天棚（跌级） | 1.PT02石膏板吊顶天棚 2.钢筋混凝土楼板 3.φ8钢筋吊杆，双向吊点，间距800-1200 4.轻钢主龙骨 5.轻钢次龙骨、收边轻钢龙骨(专用连接挂件) 6.双层9.5mm厚纸面石膏板基层 7.白色乳胶漆面层（清单单列） 8.含灯孔等 9.作法详见天花节点 10.其它说明：满足规范和设计图纸要求 | m2 | 74.715 | 80 | 16.8 | 16 | 5% | 60 | 9.408 | 14.9587 | 181.1667 | 13535.8715
81 | 吊顶天棚（平面） | 1.PT02石膏板吊顶天棚 2.钢筋混凝土楼板 3.φ8钢筋吊杆，双向吊点，间距800-1200 4.轻钢主龙骨 5.轻钢次龙骨、收边轻钢龙骨(专用连接挂件) 6.双层9.5mm厚纸面石膏板基层 7.白色乳胶漆面层（清单单列） 8.含灯孔等 9.作法详见天花节点 10.其它说明：满足规范和设计图纸要求 | m2 | 18.315 | 75 | 16.8 | 16 | 5% | 60 | 9.108 | 14.4817 | 175.3897 | 3212.2627
82 | 吊顶乳胶漆面层 | 1.PT02石膏板吊顶天棚面层 2.白色乳胶漆面层 3.满刮腻子二遍 4.作法详见天花节点 5.其它说明：满足规范和设计图纸要求 | m2 | 101.125 | 30 | 9.69 | 9.5 | 2% | 5 | 2.6814 | 4.2634 | 51.6348 | 5221.5718
| 样板层 | [11 empty] | 90326.6902
85 | 块料墙面 | 1.CT02瓷砖墙面 2.素水泥浆一遍 3.5mm厚1:1水泥砂浆加水重20%建筑胶结合层(浅色石材用白水泥)(石材背面、侧面需做防护及背胶处理)或瓷砖胶粘贴瓷砖 4.12mm厚800*800瓷砖墙面，瓷砖勾缝处理 5.其它说明：满足规范和设计图纸要求 | m2 | 22.26 | 50 | 50.4 | 48 | 5% | 46 | 8.784 | 13.9666 | 169.1506 | 3765.2915
86 | 墙面装饰板 | 1.木骨架 2.15mm厚阻燃板基层 3.5mm密度板基层 4.WD05仿金属成品板 5.其它说明：满足规范和设计图纸要求 | m2 | 16.325 | 80 | 142.8 | 136 | 5% | 87 | 18.588 | 29.5549 | 357.9429 | 5843.4182
87 | 墙面装饰板 | 1.木骨架 2.15mm厚阻燃板基层 3.5mm密度板基层 4.WD04仿布纹成品板 5.其它说明：满足规范和设计图纸要求 | m2 | 73.8 | 80 | 142.8 | 136 | 5% | 87 | 18.588 | 29.5549 | 357.9429 | 26416.1875
88 | 墙面装饰板 | 1.木骨架 2.15mm厚阻燃板基层 3.5mm密度板基层 4.WD03仿石材成品板 5.其它说明：满足规范和设计图纸要求 | m2 | 36.105 | 80 | 142.8 | 136 | 5% | 87 | 18.588 | 29.5549 | 357.9429 | 12923.5291
89 | 墙面装饰板 | 1.木骨架 2.15mm厚阻燃板基层 3.5mm密度板基层 4.WD02仿木纹成品板 5.其它说明：满足规范和设计图纸要求 | m2 | 76.945 | 75 | 121.8 | 116 | 5% | 87 | 17.028 | 27.0745 | 327.9025 | 25230.4594
90 | 墙面装饰板 | 1.木骨架 2.15mm厚阻燃板基层 3.5mm密度板基层 4.WD01木饰面成品板 5.其它说明：满足规范和设计图纸要求 | m2 | 16.1 | 75 | 121.8 | 116 | 5% | 87 | 17.028 | 27.0745 | 327.9025 | 5279.2306
91 | 墙面装饰板 | 1.MT01不锈钢墙面 2.原有建筑墙体 3.15mm厚阻燃板基层 4.1.2mm厚仿铜色不锈钢饰面 5.其它说明：满足规范和设计图纸要求 | m2 | 4.38 | 70 | 78.75 | 75 | 5% | 47 | 11.745 | 18.6745 | 226.1695 | 990.6226
93 | 艺术字板 | 1.定制成品艺术字门牌 2.其它说明：满足规范和设计图纸要求 | 个 | 12 | 60 | 268 | 268 |  | 8 | 20.16 | 32.0544 | 388.2144 | 4658.5728
94 | 金属字 | 1.定制成品发光字 2.规格：300*300 3.其它说明：满足规范和设计图纸要求 | 个 | 6 | 40 | 298 | 298 |  | 7 | 20.7 | 32.913 | 398.613 | 2391.678
95 | 金属字 | 1.定制成品发光字 2.规格：800*800 3.其它说明：满足规范和设计图纸要求 | 个 | 1 | 40 | 516 | 516 |  | 10 | 33.96 | 53.9964 | 653.9564 | 653.9564
96 | 金属踢脚线 | 1.15mm厚阻燃板基层 2.1.2mm厚仿铜色不锈钢踢脚线 3.其它说明：满足规范和设计图纸要求 | m2 | 2.54 | 250 | 413.7 | 394 | 5% | 77 | 44.442 | 70.6628 | 855.8048 | 2173.7441
|  | 合计 | [10 empty] | 597044.9714
备注： | 1.含税固定综合单价应包括但不限于完成承包范围内所有工程的人工费、材料费、机械费（含进出场费用）、安装费、措施费、窝工费、水电费、垃圾清运费、材料检测检验费、规费（专项费用）、安全文明施工费、扬尘治理增加费、赶工措施、疫情增加费、管理费、利润、税金（增值税专用发票)、调试、验收、质保期服务、风险等所有一切与之相关的所需全部费用。

## 门头钢结构工程量计算 (hidden)
5#楼门计算工程量 | [6 empty] | 2#楼门计算工程量 | [6 empty] | 7#楼门计算工程量 | [6 empty] | 8#楼门计算工程量
序号 | 项目名称 | 单位 | 工程量 | 理论重量 | 合计 | 备注 | 序号 | 项目名称 | 单位 | 工程量 | 理论重量 | 合计 | 备注 | 序号 | 项目名称 | 单位 | 工程量 | 理论重量 | 合计 | 备注 | 序号 | 项目名称 | 单位 | 工程量 | 理论重量 | 合计 | 备注
| 柱子及墙面 | [6 empty] | 柱子及墙面 | [6 empty] | 柱子及墙面 | [6 empty] | 柱子及墙面
1 | 300x300x20mm热浸镀锌后置埋件 M20不锈钢化学螺栓 | 块 | 2 |  |  |  | 1 | 300x300x20mm热浸镀锌后置埋件 M20不锈钢化学螺栓 | 块 | 2 |  |  |  | 1 | 300x300x20mm热浸镀锌后置埋件 M20不锈钢化学螺栓 | 块 | 2 |  |  |  | 1 | 300x300x20mm热浸镀锌后置埋件 M20不锈钢化学螺栓 | 块 | 2
3 | 200*5热浸镀锌钢方管 | m | 10.34 | 30.62 | 316.6108 |  | 3 | 200*5热浸镀锌钢方管 | m | 10.34 | 30.62 | 316.6108 |  | 3 | 200*5热浸镀锌钢方管 | m | 10.34 | 30.62 | 316.6108 |  | 3 | 200*5热浸镀锌钢方管 | m | 10.34 | 30.62 | 316.6108
4 | 8#热浸镀锌槽钢 | m | 41.36 | 8 | 330.88 |  | 4 | 8#热浸镀锌槽钢 | m | 41.36 | 8 | 330.88 |  | 4 | 8#热浸镀锌槽钢 | m | 41.36 | 8 | 330.88 |  | 4 | 8#热浸镀锌槽钢 | m | 41.36 | 8 | 330.88
5 | L50x4热浸镀锌角钢 | m | 34.866 | 3.06 | 106.69 |  | 5 | L50x4热浸镀锌角钢 | m | 34.866 | 3.06 | 106.69 |  | 5 | L50x4热浸镀锌角钢 | m | 34.866 | 3.06 | 106.69 |  | 5 | L50x4热浸镀锌角钢 | m | 34.866 | 3.06 | 106.69
6 | 10#热浸镀锌槽钢 | m | 10.74 | 10 | 107.4 |  | 6 | 10#热浸镀锌槽钢 | m | 10.74 | 10 | 107.4 |  | 6 | 10#热浸镀锌槽钢 | m | 10.74 | 10 | 107.4 |  | 6 | 10#热浸镀锌槽钢 | m | 10.74 | 10 | 107.4
7 | 300x200x8mm 热浸镀锌后置埋件M12 特殊倒锥型化学锚栓 | 块 | 36 |  | 0 |  | 7 | 300x200x8mm 热浸镀锌后置埋件M12 特殊倒锥型化学锚栓 | 块 | 36 |  | 0 |  | 7 | 300x200x8mm 热浸镀锌后置埋件M12 特殊倒锥型化学锚栓 | 块 | 36 |  | 0 |  | 7 | 300x200x8mm 热浸镀锌后置埋件M12 特殊倒锥型化学锚栓 | 块 | 36 |  | 0
| L50x4热浸镀锌角钢（墙岩口） |  | 1.47 | 3.06 | 4.4982 |  |  | L50x4热浸镀锌角钢（墙岩口） |  | 1.47 | 3.06 | 4.4982 |  |  | L50x4热浸镀锌角钢（墙岩口） |  | 1.47 | 3.06 | 4.4982 |  |  | L50x4热浸镀锌角钢（墙岩口） |  | 1.47 | 3.06 | 4.4982
| （1-1） |  |  |  | 0 |  |  | （1-1） |  |  |  | 0 |  |  | （1-1） |  |  |  | 0 |  |  | （1-1） |  |  |  | 0
1 | L50x4热浸镀锌角钢 | m | 33.045 |  | 0 |  | 1 | L50x4热浸镀锌角钢 | m | 33.045 | 3.06 | 101.1177 |  | 1 | L50x4热浸镀锌角钢 | m | 33.045 | 3.06 | 101.1177 |  | 1 | L50x4热浸镀锌角钢 | m | 21.151 | 3.06 | 64.7221
| 300x200x8mm热浸镀锌后置埋件 M12不锈钢对穿螺栓 | 块 | 6 |  | 0 |  |  | 300x200x8mm热浸镀锌后置埋件 M12不锈钢对穿螺栓 | 块 | 6 |  | 0 |  |  | 300x200x8mm热浸镀锌后置埋件 M12不锈钢对穿螺栓 | 块 | 6 |  | 0 |  |  | 300x200x8mm热浸镀锌后置埋件 M12不锈钢对穿螺栓 | 块 | 6 |  | 0
| （2-2） |  |  |  | 0 |  |  | （2-2） |  |  |  | 0 |  |  | （2-2） |  |  |  | 0 |  |  | （2-2） |  |  |  | 0
| L50x4热浸镀锌角钢 | m | 41.808 | 3.06 | 127.9325 |  |  | L50x4热浸镀锌角钢 | m | 41.808 | 3.06 | 127.9325 |  |  | L50x4热浸镀锌角钢 | m | 41.808 | 3.06 | 127.9325 |  |  | L50x4热浸镀锌角钢 | m | 41.808 | 3.06 | 127.9325
| 300x200x8mm 热浸镀锌后置埋件 M12 不锈钢对穿螺栓 | 块 | 15 |  | 0 |  |  | 300x200x8mm 热浸镀锌后置埋件 M12 不锈钢对穿螺栓 | 块 | 15 |  | 0 |  |  | 300x200x8mm 热浸镀锌后置埋件 M12 不锈钢对穿螺栓 | 块 | 15 |  | 0 |  |  | 300x200x8mm 热浸镀锌后置埋件 M12 不锈钢对穿螺栓 | 块 | 15 |  | 0
| 顶钢架 |  |  |  | 0
1 | 80*60*5mm 镀锌钢管 | m | 20.4 | 10.21 | 208.284
2 | L50X4 镀锌角钢 |  | 35.688 | 3.06 | 109.2053
3 | 300x200x8mm 热浸镀锌后置埋件 M12 特殊倒锥型化学锚栓 | 块 | 10 |  | 0
| l20*3封边角钢 | m | 35.54 | 0.89 | 31.6306
| 合计 | kg |  |  | 1343.1313 |  |  | 合计 | kg |  |  | 1095.1291 |  |  | 合计 | kg |  |  | 1095.1291 |  |  | 合计 | kg |  |  | 1058.7335

## 03、安装工程
价格清单（开元壹号62#地块50#公寓公区装饰工程）(安装部分)
工程名称：开元壹号62#地块50#公寓公区装饰工程
序号 | 工程项目名称 | 工程内容 | 单位 | 工程量 g | 其中：各子项构成（元） | [6 empty] | 含税综合单价(元) f=(a+b+c+d+e) | 合价(元)=g*f | 备 注 （品牌/厂家）
[5 empty] | 人工费 a | 含损耗主材费小计 | 主材费 | 主材损耗率 | 机械、辅材及其他c | 管理费及利润 d=(a+b+c)*费率 | 税金 e=(a+b+c+d)*费率
[6 empty] | b=x*（1+y） | x | y |  | 6% | 9%
| B栋 | [11 empty] | 119019.2423
| 一层大堂 | [11 empty] | 92185.5738
| 精装修(一层大堂) | [11 empty] | 58915.2448
1 | 配管 | 1.名称:电气配管 2.规格:JDG20 3.配置形式:吊顶内明敷 4.其它说明：满足规范和设计图纸要求 | m | 270.58 | 9.8 | 4.6453 | 4.51 | 3% | 2.63 | 1.0245 | 1.629 | 19.7288 | 5338.2191
2 | 配管 | 1.名称:电气配管 2.规格:JDG20 3.配置形式:暗敷 4.其它说明：满足规范和设计图纸要求 | m | 139.14 | 5.13 | 4.6453 | 4.51 | 3% | 1.91 | 0.70112 | 1.1148 | 13.5012 | 1878.5564
3 | 配管 | 1.名称:电气配管 2.规格:SC20 3.配置形式:吊顶内明敷 4.其它说明：满足规范和设计图纸要求 | m | 43.145 | 11.98 | 7.8692 | 7.64 | 3% | 3.48 | 1.3998 | 2.2256 | 26.9546 | 1162.9544
4 | 配线 | 1.名称:铜芯导线 2.规格、型号:WDZB-BYJ-2.5 3.敷设方式:穿管敷设 4.其它说明：满足规范和设计图纸要求 | m | 1334.675 | 2.02 | 3.2596 | 2.81 | 16% | 1.1 | 0.38278 | 0.60861 | 7.371 | 9837.8759
5 | 配线 | 1.名称:铜芯导线 2.规格、型号:WDZB-BYJ-2.5 3.敷设方式:桥架内敷设 4.其它说明：满足规范和设计图纸要求 | m | 191.8 | 2.02 | 3.2596 | 2.81 | 16% | 1.1 | 0.38278 | 0.60861 | 7.371 | 1413.7559
6 | 配线 | 1.名称:铜芯导线 2.规格、型号:WDZB-BYJ-4 3.敷设方式:穿管敷设 4.其它说明：满足规范和设计图纸要求 | m | 324.55 | 1.94 | 4.0484 | 3.49 | 16% | 1.1 | 0.4253 | 0.67623 | 8.1899 | 2658.0442
7 | 配线 | 1.名称:配线 2.规格、型号:NH-RVS-2*4 3.敷设方式:穿管敷设 4.其它说明：满足规范和设计图纸要求 | m | 62.26 | 2.02 | 11.3724 | 10.53 | 8% | 0.68 | 0.84434 | 1.3425 | 16.2593 | 1012.301
8 | 装饰灯 | 1.名称:嵌装式组合射灯(入射角可调)-S1 2.规格:详见图纸 3.安装方式:嵌入式 4.其它说明：满足规范和设计图纸要求 | 套 | 12 | 9.55 | 58.58 | 58 | 1% | 13.95 | 4.9248 | 7.8304 | 94.8352 | 1138.0228
9 | 装饰灯 | 1.名称:嵌入式轨道射灯(入射角可调)-G2 2.规格:详见图纸 3.安装方式:嵌入式 4.其它说明：满足规范和设计图纸要求 | 套 | 6 | 7.36 | 58.58 | 58 | 1% | 13.95 | 4.7934 | 7.6215 | 92.3049 | 553.8294
10 | 轨道 | 1.名称:轨道 2.规格:详见图纸 3.安装方式:嵌入式 4.其它说明：满足规范和设计图纸要求 | m | 20 | 7.36 | 36.2893 | 35.93 | 1% | 20.62 | 3.8562 | 6.1313 | 74.2567 | 1485.135
11 | 装饰灯 | 1.名称:嵌入式格栅灯(入射角可调)-G1 2.规格:详见图纸 3.安装方式:嵌入式 4.其它说明：满足规范和设计图纸要求 | 套 | 13 | 40.78 | 117.16 | 116 | 1% | 66.93 | 13.4922 | 21.4526 | 259.8148 | 3377.5924
12 | 装饰灯 | 1.名称:嵌装式应急筒灯-E 2.规格:详见图纸 3.安装方式:嵌入式 4.其它说明：满足规范和设计图纸要求 | 套 | 13 | 15.37 | 58.58 | 58 | 1% | 13.95 | 5.274 | 8.3857 | 101.5597 | 1320.2756
13 | 装饰灯 | 1.名称:嵌装式射灯(入射角可调)-S2 2.规格:详见图纸 3.安装方式:嵌入式 4.其它说明：满足规范和设计图纸要求 | 套 | 26 | 9.55 | 63.63 | 63 | 1% | 18.95 | 5.5278 | 8.7892 | 106.447 | 2767.6221
14 | 装饰灯 | 1.名称:防水式射灯(入射角可调)-SW 2.规格:详见图纸 3.安装方式:吊装 4.其它说明：满足规范和设计图纸要求 | 套 | 24 | 9.55 | 73.73 | 73 | 1% | 21.95 | 6.3138 | 10.0389 | 121.5827 | 2917.9858
15 | 装饰灯 | 1.名称:筒灯-T1 2.规格:详见图纸 3.其它说明：满足规范和设计图纸要求 | 套 | 17 | 15.37 | 55.55 | 55 | 1% | 17.6 | 5.3112 | 8.4448 | 102.276 | 1738.6921
16 | 装饰灯 | 1.名称:LED灯带 2.规格:详见图纸 3.安装方式:天棚内 4.其它说明：满足规范和设计图纸要求 | m | 245.785 | 15.23 | 12.75 | 12.5 | 2% | 11.78 | 2.3856 | 3.7931 | 45.9387 | 11291.0444
17 | 装饰灯 | 1.名称:内嵌型led型材灯（含型材） 2.规格:详见图纸 3.安装方式:天棚内 4.其它说明：满足规范和设计图纸要求 | m | 52.29 | 24.03 | 26.2238 | 25.46 | 3% | 13.95 | 3.8522 | 6.125 | 74.1811 | 3878.9282
18 | 照明开关 | 1.名称:单极开关 2.规格:250V/10A 3.安装方式:暗装 | 个 | 2 | 7.07 | 20.4 | 20 | 2% | 1 | 1.7082 | 2.716 | 32.8942 | 65.7885
19 | 照明开关 | 1.名称:双极开关 2.规格:250V/10A 3.安装方式:暗装 | 个 | 3 | 7.07 | 20.4 | 20 | 2% | 1 | 1.7082 | 2.716 | 32.8942 | 98.6827
20 | 照明开关 | 1.名称:三极开关 2.规格:250V/10A 3.安装方式:暗装 | 个 | 1 | 7.07 | 20.4 | 20 | 2% | 1 | 1.7082 | 2.716 | 32.8942 | 32.8942
21 | 照明开关 | 1.名称:红外感应开关 2.规格:250V/10A 3.安装方式:暗装 | 个 | 28 | 6.725 | 32.64 | 32 | 2% | 1 | 2.4219 | 3.8508 | 46.6377 | 1305.8562
22 | 插座 | 1.名称：单相五孔插座 2.规格：250V 10A 3.安装方式：暗装 | 个 | 2 | 8.76 | 15.3 | 15 | 2% | 1.46 | 1.5312 | 2.4346 | 29.4858 | 58.9716
23 | 插座 | 1.名称：电梯厅广告插座 2.规格：250V 10A 3.安装方式：地面暗装 | 个 | 4 | 9.34 | 12.64 | 49.7 | 2% | 1.46 | 1.4064 | 2.2362 | 27.0826 | 108.3303
24 | 插座 | 1.名称：防水五孔插座 2.规格：250V 10A 3.安装方式：暗装 | 个 | 3 | 8.76 | 40.0248 | 39.24 | 2% | 1.46 | 3.0147 | 4.7934 | 58.0528 | 174.1585
25 | 插座 | 1.名称：2个并排五孔插座 2.规格：250V 10A 3.安装方式：暗装 | 个 | 4 | 20.36 | 33.4764 | 32.82 | 2% | 1.46 | 3.3178 | 5.2753 | 63.8895 | 255.5578
26 | 凿槽 | 1.名称：剔槽 | m | 87.9 | 7.75 | 0 |  |  | 2.96 | 0.6426 | 1.0217 | 12.3743 | 1087.704
27 | 接线盒 | 1.名称:接线盒 2.材质:详见图纸 3.安装形式:明装 | 个 | 173 | 7.27 | 1.938 | 1.9 | 2% | 0.58 | 0.58728 | 0.93378 | 11.3091 | 1956.4665
| 应急照明（(一层大堂)） | [11 empty] | 33270.329
28 | 应急照明控制器 | 1.名称：应急照明控制器 2.型号：TY-C | 个 | 1 | 582.57 | 2860 | 2860 |  | 32.67 | 208.5144 | 331.5379 | 4015.2923 | 4015.2923
29 | 应急照明电源 | 1.名称:A型应急照明集中电源 2.规格:TY-D-nKVA 3.距地1.2米明装 | 个 | 2 | 582.57 | 2000 | 2000 |  | 32.67 | 156.9144 | 249.4939 | 3021.6483 | 6043.2966
30 | 装饰灯 | 1.名称:安全出口标志灯 2.规格:TY-BLJC系列 1W 3.门框上面0.2米壁挂 | 个 | 19 | 18 | 55.55 | 55 | 1% | 14.43 | 5.2788 | 8.3933 | 101.6521 | 1931.3897
31 | 装饰灯 | 1.名称:方向标志灯(单向不可调) 2.规格:TY-BLJC系列 1W 3.距地0.5米壁挂 | 个 | 30 | 18 | 55.55 | 55 | 1% | 14.43 | 5.2788 | 8.3933 | 101.6521 | 3049.5628
32 | 装饰灯 | 1.名称:方向标志灯(双向可调) 2.规格:TY-BLJC系列 1W 3.距地0.5米壁挂 | 个 | 1 | 21.57 | 60.6 | 60 | 1% | 18.43 | 6.036 | 9.5972 | 116.2332 | 116.2332
33 | 装饰灯 | 1.名称:楼层标志灯 2.规格:TY-BLJC系列 1W 3.距地2.2米壁挂 | 个 | 3 | 18 | 57.57 | 57 | 1% | 14.43 | 5.4 | 8.586 | 103.986 | 311.958
34 | 装饰灯 | 1.名称:消防应急照明灯具 2.规格:TY-BLJC系列 1W 3.距地2.5米壁挂 | 个 | 32 | 18 | 57.57 | 57 | 1% | 14.43 | 5.4 | 8.586 | 103.986 | 3327.552
35 | 装饰灯 | 1.名称:单面多信息复合指示灯 2.规格:TY-BLJC系列 1W 3.距地2.5米壁挂 | 个 | 1 | 18 | 57.57 | 57 | 1% | 18.43 | 5.64 | 8.9676 | 108.6076 | 108.6076
36 | 装饰灯 | 1.名称:双面多信息复合指示灯 2.规格:TY-BLJC系列 1W 3.距地2.5米壁挂 | 个 | 1 | 18 | 57.57 | 57 | 1% | 14.43 | 5.4 | 8.586 | 103.986 | 103.986
37 | 配线 | 1.名称:配线 2.规格、型号:NH-RVS-2*4 3.敷设方式:穿管敷设 4.其它说明：满足规范和设计图纸要求 | m | 647.655 | 2.02 | 11.3724 | 10.53 | 8% | 0.68 | 0.84434 | 1.3425 | 16.2593 | 10530.3852
38 | 配线 | 1.名称:配线 2.规格、型号:NH-RVSP-2*1.5 3.敷设方式:穿管敷设 4.其它说明：满足规范和设计图纸要求 | m | 300.92 | 1.9 | 4.374 | 4.05 | 8% | 0.65 | 0.41544 | 0.66055 | 8 | 2407.3569
39 | 配管 | 1.名称:金属软管 2.其它说明：满足规范和设计图纸要求 | m | 25.95 | 14.05 | 22.4643 | 21.81 | 3% | 4.46 | 2.4585 | 3.9089 | 47.3417 | 1228.5173
40 | 配线 | 1.名称:铜芯导线 2.规格、型号:WDZBN-BYJ-2.5 3.敷设方式:穿管敷设 4.其它说明：满足规范和设计图纸要求 | m | 13.05 | 2.02 | 3.2596 | 2.81 | 16% | 1.1 | 0.38278 | 0.60861 | 7.371 | 96.1914
| 28层东侧 | [11 empty] | 26833.6685
| 精装修（28层东侧） | [11 empty] | 18272.6609
41 | 配管 | 1.名称:电气配管 2.规格:JDG20 3.配置形式:吊顶内明敷 4.其它说明：满足规范和设计图纸要求 | m | 135.7084 | 9.8 | 4.6453 | 4.51 | 3% | 2.63 | 1.0245 | 1.629 | 19.7288 | 2677.3635
42 | 配管 | 1.名称:电气配管 2.规格:JDG20 3.配置形式:暗敷 4.其它说明：满足规范和设计图纸要求 | m | 3.9848 | 5.13 | 4.6453 | 4.51 | 3% | 1.91 | 0.70112 | 1.1148 | 13.5012 | 53.7993
43 | 配管 | 1.名称:电气配管 2.规格:SC20 3.配置形式:吊顶内明敷 4.其它说明：满足规范和设计图纸要求 | m | 31.0588 | 11.98 | 7.8692 | 7.64 | 3% | 3.48 | 1.3998 | 2.2256 | 26.9546 | 837.1763
44 | 配线 | 1.名称:铜芯导线 2.规格、型号:WDZB-BYJ-2.5 3.敷设方式:穿管敷设 4.其它说明：满足规范和设计图纸要求 | m | 628.0072 | 2.02 | 3.2596 | 2.81 | 16% | 1.1 | 0.38278 | 0.60861 | 7.371 | 4629.0345
45 | 配线 | 1.名称:配线 2.规格、型号:NH-RVS-2*4 3.敷设方式:穿管敷设 4.其它说明：满足规范和设计图纸要求 | m | 38.993 | 2.02 | 11.3724 | 10.53 | 8% | 0.68 | 0.84434 | 1.3425 | 16.2593 | 633.9977
46 | 装饰灯 | 1.名称:嵌入式轨道射灯(入射角可调)-G2 2.规格:详见图纸 3.安装方式:嵌入式 4.其它说明：满足规范和设计图纸要求 | 套 | 6 | 7.36 | 58.58 | 58 | 1% | 13.95 | 4.7934 | 7.6215 | 92.3049 | 553.8294
47 | 轨道 | 1.名称:轨道 2.规格:详见图纸 3.安装方式:嵌入式 4.其它说明：满足规范和设计图纸要求 | m | 5.7522 | 7.36 | 36.2893 | 35.93 | 1% | 20.62 | 3.8562 | 6.1313 | 74.2567 | 427.1377
48 | 装饰灯 | 1.名称:嵌装式应急筒灯-E 2.规格:详见图纸 3.安装方式:嵌入式 4.其它说明：满足规范和设计图纸要求 | 套 | 7 | 15.37 | 55.55 | 55 | 1% | 13.95 | 5.0922 | 8.0966 | 98.0588 | 686.4116
49 | 装饰灯 | 1.名称:嵌装式射灯(入射角可调)-S2 2.规格:详见图纸 3.安装方式:嵌入式 4.其它说明：满足规范和设计图纸要求 | 套 | 22 | 9.55 | 58.58 | 58 | 1% | 13.95 | 4.9248 | 7.8304 | 94.8352 | 2086.3751
50 | 装饰灯 | 1.名称:LED灯带 2.规格:详见图纸 3.安装方式:天棚内 4.其它说明：满足规范和设计图纸要求 | m | 89.9895 | 15.23 | 12.75 | 12.5 | 2% | 11.78 | 2.3856 | 3.7931 | 45.9387 | 4133.999
51 | 装饰灯 | 1.名称:内嵌型led型材灯（含型材） 2.规格:详见图纸 3.安装方式:天棚内 4.其它说明：满足规范和设计图纸要求 | m | 10.6859 | 24.03 | 26.2238 | 25.46 | 3% | 18.95 | 4.1522 | 6.602 | 79.9581 | 854.4215
52 | 装饰灯 | 1.名称:LED灯带（粗灯带） 2.规格:详见图纸 3.安装方式:天棚内 4.其它说明：满足规范和设计图纸要求 | m | 0.30261 | 15.23 | 16.171 | 15.7 | 3% | 11.78 | 2.5909 | 4.1195 | 49.8913 | 15.0975
53 | 照明开关 | 1.名称:红外感应开关 2.规格:250V/10A 3.安装方式:暗装 | 个 | 1 | 6.725 | 32.64 | 32 | 2% | 1 | 2.4219 | 3.8508 | 46.6377 | 46.6377
54 | 接线盒 | 1.名称:接线盒 2.材质:详见图纸 3.安装形式:明装 | 个 | 52 | 7.27 | 1.938 | 1.9 | 2% | 0.58 | 0.58728 | 0.93378 | 11.3091 | 588.0709
55 | 凿槽 | 1.名称：剔槽 | m | 3.9848 | 7.75 | 0 |  |  | 2.96 | 0.6426 | 1.0217 | 12.3743 | 49.309
| 应急照明（28层东侧） | [11 empty] | 8561.0076
56 | 应急照明电源 | 1.名称:A型应急照明集中电源 2.规格:TY-D-nKVA 3.距地1.2米明装 | 个 | 1 | 582.57 | 2000 | 2000 |  | 32.67 | 156.9144 | 249.4939 | 3021.6483 | 3021.6483
57 | 装饰灯 | 1.名称:避难间出口标志灯 2.规格:TY-BLJC系列 1W 3.门框上面0.2米壁挂 | 个 | 1 | 18 | 55.55 | 55 | 1% | 14.43 | 5.2788 | 8.3933 | 101.6521 | 101.6521
58 | 装饰灯 | 1.名称:避难间入口标志灯 2.规格:TY-BLJC系列 1W 3.门框上面0.2米壁挂 | 个 | 1 | 18 | 55.55 | 55 | 1% | 14.43 | 5.2788 | 8.3933 | 101.6521 | 101.6521
59 | 装饰灯 | 1.名称:安全出口标志灯 2.规格:TY-BLJC系列 1W 3.门框上面0.2米壁挂 | 个 | 2 | 18 | 55.55 | 55 | 1% | 14.43 | 5.2788 | 8.3933 | 101.6521 | 203.3042
60 | 装饰灯 | 1.名称:方向标志灯(单向不可调) 2.规格:TY-BLJC系列 1W 3.距地0.5米壁挂 | 个 | 12 | 18 | 57.57 | 57 | 1% | 14.43 | 5.4 | 8.586 | 103.986 | 1247.832
61 | 装饰灯 | 1.名称:楼层标志灯 2.规格:TY-BLJC系列 1W 3.距地2.2米壁挂 | 个 | 1 | 18 | 57.57 | 57 | 1% | 14.43 | 5.4 | 8.586 | 103.986 | 103.986
62 | 装饰灯 | 1.名称:消防应急照明灯具 2.规格:TY-BLJC系列 1W 3.距地2.5米壁挂 | 个 | 12 | 18 | 57.57 | 57 | 1% | 14.43 | 5.4 | 8.586 | 103.986 | 1247.832
63 | 装饰灯 | 1.名称:双面吊装标志灯 2.规格:TY-BLJC系列 1W 3.距地2.5米壁挂 | 个 | 1 | 18 | 57.57 | 57 | 1% | 14.43 | 5.4 | 8.586 | 103.986 | 103.986
64 | 配线 | 1.名称:配线 2.规格、型号:NH-RVS-2*4 3.敷设方式:穿管敷设 4.其它说明：满足规范和设计图纸要求 | m | 120.0877 | 2.02 | 11.3724 | 10.53 | 8% | 0.68 | 0.84434 | 1.3425 | 16.2593 | 1952.5363
65 | 配线 | 1.名称:配线 2.规格、型号:NH-RVSP-2*1.5 3.敷设方式:穿管敷设 4.其它说明：满足规范和设计图纸要求 | m | 0.54902 | 1.9 | 4.374 | 4.05 | 8% | 0.68 | 0.41724 | 0.66341 | 8.0347 | 4.4112
66 | 配线 | 1.名称:配线 2.规格、型号:NH-RVS-2*2.5 3.敷设方式:穿管敷设 4.其它说明：满足规范和设计图纸要求 | m | 1.5275 | 2.03 | 6.7176 | 6.22 | 8% | 0.68 | 0.56566 | 0.89939 | 10.8926 | 16.6385
67 | 配管 | 1.名称:金属软管 2.其它说明：满足规范和设计图纸要求 | m | 8.8565 | 14.05 | 22.4643 | 21.81 | 3% | 4.46 | 2.4585 | 3.9089 | 47.3417 | 419.2829
68 | 配线 | 1.名称:铜芯导线 2.规格、型号:WDZBN-BYJ-2.5 3.敷设方式:穿管敷设 4.其它说明：满足规范和设计图纸要求 | m | 4.9174 | 2.02 | 3.2596 | 2.81 | 16% | 1.1 | 0.38278 | 0.60861 | 7.371 | 36.246
备注： | 1.含税固定综合单价应包括但不限于完成承包范围内所有工程的人工费、材料费、机械费（含进出场费用）、安装费、措施费、窝工费、水电费、垃圾清运费、材料检测检验费、规费（专项费用）、安全文明施工费、扬尘治理增加费、赶工措施、疫情增加费、管理费、利润、税金（增值税专用发票)、调试、验收、质保期服务、风险等所有一切与之相关的所需全部费用。

## 开元壹号50公寓楼28层样板层增加清单与计价表
开元壹号50公寓楼28层样板层增加清单与计价表
序号 | 项目名称 | 工程内容 | 单位 | 工程量 g | 其中：各子项构成（元） |  |  |  |  | 含税综合单价(元) f=(a+b+c+d+e) | 含税合价(元)=g*f
[5 empty] | 人工费 a | 主材费 b | 机械、辅材及其他c | 管理费及利润 d=(a+b+c)*费率 | 税金 e=(a+b+c+d)*费率
[8 empty] | 6% | 9%
一 | 28层整层桥架（强电+弱电）
1 | 桥架 | 1.名称:桥架 2.型号:100*100 3.其它:满足图纸要求，满足接地要求，满足设计及规范相关要求 4.含与之相关的一切费用 | m | 32 | 30 | 30 | 3 | 3.78 | 6.0102 | 72.7902 | 2329.2864
2 | 桥架 | 1.名称:桥架 2.型号:200*100 3.其它:满足图纸要求，满足接地要求，满足设计及规范相关要求 4.含与之相关的一切费用 | m | 86.17 | 40 | 45 | 3 | 5.28 | 8.3952 | 101.6752 | 8761.352
3 | 桥架 | 1.名称:桥架 2.型号:300*100 3.其它:满足图纸要求，满足接地要求，满足设计及规范相关要求 4.含与之相关的一切费用 | m | 86.64 | 40 | 71 | 3 | 6.84 | 10.8756 | 131.7156 | 11411.8396
4 | 管道支架制作安装 | 1.名称:管道支架制作安装 2.消防支架应符合图纸及相关技术规范的要求 | kg | 100 | [5 empty] | 19.32 | 1932
5 | 支架防腐 | 1.名称:支架防腐 2.刷漆及防腐:详见图纸 | kg | 100 | [5 empty] | 2.8 | 280
二 | 28层东半层ALK1户箱入户进线（16户）
1 | 配线 | 1.名称：户箱进线 2.规格：WDZB-BYJ-6 3.敷设方式：穿管、桥架内敷设 4.含安装和相关配件、辅材,相关调试，未详尽处满足图纸设计、满足相关规范要求 | 米 | 1800 | 3 | 7.31 | 1.1 | 0.6846 | 1.0885 | 13.1831 | 23729.6052
2 | 配线 | 1.名称：金属软管（1米） 2.规格：DN25 3.敷设方式：穿管、桥架内敷设 4.含安装和相关配件、辅材,相关调试，未详尽处满足图纸设计、满足相关规范要求 | 米 | 40 | 8 | 9 | 0.5 | 1.05 | 1.6695 | 20.2195 | 808.78
三 | 28层东半层消火栓
1 | 消火栓钢管 | 1.名称:内外壁热镀锌钢管 2.规格:DN100，压力等级为1.6MPa 3.连接形式:卡箍连接 4.含压力试验及冲洗 5.含卡箍管件 6.管道刷漆及防腐:按图纸及规范设计要求 7.其它未尽事宜详见图纸（含与之相关的一切费用） | m | 12.4 | 25 | 62.98 | 2 | 5.3988 | 8.5841 | 103.9629 | 1289.1399
2 | 消火栓钢管 | 1.名称:内外壁热镀锌钢管 2.规格:DN65，压力等级为1.6MPa 3.连接形式:卡箍连接 4.含压力试验及冲洗 5.含卡箍管件 6.管道刷漆及防腐:按图纸及规范设计要求 7.其它未尽事宜详见图纸（含与之相关的一切费用） | m | 24 | 25 | 42.2 | 2 | 4.152 | 6.6017 | 79.9537 | 1918.8883
3 | 管道支架制作安装 | 1.名称:管道支架制作安装 2.消防支架应符合图纸及相关技术规范的要求 | kg | 25 | [5 empty] | 19.32 | 483
4 | 支架防腐 | 1.名称:支架防腐 2.刷漆及防腐:详见图纸 | kg | 25 | [5 empty] | 2.8 | 70
5 | 单栓室内消火栓 | 1.名称:单栓室内消火栓（详见图集15S202） 2.型号、规格:SN65栓口、衬胶水龙带25m及直径19mm水枪各一支,组合式箱体内带贮压式磷酸铵盐干粉灭火器二具，带消防卷盘 3.其它未尽事宜详见图纸（含与之相关的一切费用） | 套 | 4 | 600 | 540 | 0 | 68.4 | 108.756 | 1317.156 | 5268.624
6 | 开洞 | 1.名称:梁底开洞Ø110 2.满足现场需求，满足设计规范（含与之相关的一切费用） | 个 | 28 | 150 |  |  | 9 | 14.31 | 173.31 | 4852.68
7 | 堵洞 | 1.名称:堵洞Ø110 2.满足现场需求，满足设计规范（含与之相关的一切费用） | 个 | 28 | 20 |  |  | 1.2 | 1.908 | 23.108 | 647.024
四 | 28层东半层喷淋
1 | 水喷淋钢管 | 1.名称:内外壁热镀锌钢管 2.规格:DN150 3.连接形式:卡箍连接 4.含压力试验及冲洗 5.含卡箍管件 6.管道刷漆及防腐:按图纸及规范设计要求 7.其它未尽事宜详见图纸（含与之相关的一切费用） | m | 24 | 25 | 95 | 2 | 7.32 | 11.6388 | 140.9588 | 3383.0112
2 | 水喷淋钢管 | 1.名称:内外壁热镀锌钢管 2.规格:DN100 3.连接形式:卡箍连接 4.含压力试验及冲洗 5.含卡箍管件 6.管道刷漆及防腐:按图纸及规范设计要求 7.其它未尽事宜详见图纸（含与之相关的一切费用） | m | 16 | 25 | 62.98 | 2 | 5.3988 | 8.5841 | 103.9629 | 1663.4063
3 | 水喷淋钢管 | 1.名称:内外壁热镀锌钢管 2.规格:DN80 3.连接形式:卡箍连接 4.含压力试验及冲洗 5.含卡箍管件 6.管道刷漆及防腐:按图纸及规范设计要求 7.其它未尽事宜详见图纸（含与之相关的一切费用） | m | 15 | 25 | 45.96 | 2 | 4.3776 | 6.9604 | 84.298 | 1264.4698
4 | 水喷淋钢管 | 1.名称:内外壁热镀锌钢管 2.规格:DN65 3.连接形式:卡箍连接 4.含压力试验及冲洗 5.含卡箍管件 6.管道刷漆及防腐:按图纸及规范设计要求 7.其它未尽事宜详见图纸（含与之相关的一切费用） | m | 2 | 25 | 42.2 | 2 | 4.152 | 6.6017 | 79.9537 | 159.9074
5 | 水喷淋钢管 | 1.名称:内外壁热镀锌钢管 2.规格:DN50 3.连接形式:螺纹连接 4.含压力试验及冲洗 5.含螺纹管件 6.管道刷漆及防腐:按图纸及规范设计要求 7.其它未尽事宜详见图纸（含与之相关的一切费用） | m | 104 | 25 | 30.74 | 2 | 3.4644 | 5.5084 | 66.7128 | 6938.1308
6 | 水喷淋钢管 | 1.名称:内外壁热镀锌钢管 2.规格:DN40 3.连接形式:螺纹连接 4.含压力试验及冲洗 5.含螺纹管件 6.管道刷漆及防腐:按图纸及规范设计要求 7.其它未尽事宜详见图纸（含与之相关的一切费用） | m | 6 | 25 | 23.72 | 2 | 3.0432 | 4.8387 | 58.6019 | 351.6113
7 | 水喷淋钢管 | 1.名称:内外壁热镀锌钢管 2.规格:DN32 3.连接形式:螺纹连接 4.含压力试验及冲洗 5.含螺纹管件 6.管道刷漆及防腐:按图纸及规范设计要求 7.其它未尽事宜详见图纸（含与之相关的一切费用） | m | 40 | 25 | 20.11 | 2 | 2.8266 | 4.4943 | 54.4309 | 2177.2358
8 | 水喷淋钢管 | 1.名称:内外壁热镀锌钢管 2.规格:DN25 3.连接形式:螺纹连接 4.压力试验及冲洗 5.含螺纹管件 6.管道刷漆及防腐:按图纸及规范设计要求 7.其它未尽事宜详见图纸（含与之相关的一切费用） | m | 52 | 25 | 15.48 | 2 | 2.5488 | 4.0526 | 49.0814 | 2552.2324
9 | 管道支架制作安装 | 1.名称:管道支架制作安装 2.消防支架应符合图纸及相关技术规范的要求 | kg | 280 | [5 empty] | 19.32 | 5409.6
10 | 支架防腐 | 1.名称:支架防腐 2.刷漆及防腐:详见图纸 | kg | 280 | [5 empty] | 2.8 | 784
11 | 快速响应喷头（侧喷） | 1.名称:加强型侧喷喷头 2.型号、规格:流量系数K=115,温级68℃ 3.其它未尽事宜详见图纸（含与之相关的一切费用） | 个 | 50 | 25 | 9 | 0 | 2.04 | 3.2436 | 39.2836 | 1964.18
12 | 下垂式玻璃球喷头 | 1.名称:闭式直立型玻璃球喷头 2.型号、规格:流量系数K=80,温级68℃ 3.其它未尽事宜详见图纸（含与之相关的一切费用） | 个 | 30 | 50 | 8 | 0 | 3.48 | 5.5332 | 67.0132 | 2010.396
13 | 信号阀 | 1.名称:信号阀 2.规格:DN150，压力等级为1.6MPa 3.连接形式:法兰连接 4.其它未尽事宜详见图纸设计 | 个 | 1 | 100 | 150 | 0 | 15 | 23.85 | 288.85 | 288.85
14 | 流量计 | 1.名称:流量计 2.规格:DN150，压力等级为1.6MPa 3.连接形式:法兰连接 4.其它未尽事宜详见图纸设计 | 个 | 1 | 100 | 576 | 0 | 40.56 | 64.4904 | 781.0504 | 781.0504
15 | 截止阀 | 1.名称:截止阀 2.规格:DN150，压力等级为1.6MPa 3.连接形式:法兰连接 4.其它未尽事宜详见图纸设计 | 个 | 1 | 100 | 273 | 0 | 22.38 | 35.5842 | 430.9642 | 430.9642
五 | 28层东半层防排烟
1 | 碳钢通风管道 | 1.名称:矩形风管（） 2.材质:镀锌钢板 3.形状:矩形 4.规格:450mm＜长边长≤1000mm 5.板材厚度:1.0mm 6.管件、法兰等附件及支架设计要求:按规范要求 7.与其他专业之间的避让、翻弯 8.其它未尽事宜详见图纸（含与之相关的一切费用） | m2 | 20.1 | 85 | 35 | 10 | 7.8 | 12.402 | 150.202 | 3019.0602
2 | 挡烟垂壁 | 1.名称:活动挡烟垂壁 2.材质:1500mm（H） 3.其它未尽事宜详见图纸及规范要求（含与之相关的一切费用） | m2 | 5.28 | 0 | 300 | 0 | 18 | 28.62 | 346.62 | 1830.1536
3 | 碳钢风口 | 1.名称:单层格栅风口 2.规格:630*500,AH 3.其它未尽事宜详见图纸（含与之相关的一切费用） | 个 | 2 | 50 | 96 | 2 | 8.88 | 14.1192 | 170.9992 | 341.9984
4 | 防火阀 | 1.名称:280℃防火阀 2.规格:800*320,FDSH 3.其它未尽事宜详见图纸及规范要求（含与之相关的一切费用） | 个 | 1 | 50 | 326 | 2 | 22.68 | 36.0612 | 436.7412 | 436.7412
5 | 排烟阀 | 1.名称:排烟阀 2.规格:800*320,BEC 3.其它未尽事宜详见图纸及规范要求（含与之相关的一切费用） | 个 | 1 | 50 | 352 | 2 | 24.24 | 38.5416 | 466.7816 | 466.7816
六 | 28层整层消防电
1 | 配线 | 1.名称:火灾报警信号S 2.配线形式:穿管或桥架敷设 3.型号:WDZN-RYJS-2*1.5 4.其它未尽事宜详见图纸（含与之相关的一切费用） | m | 330 | 2 | 3.98 | 0 | 0.3588 | 0.57049 | 6.9093 | 2280.0664
2 | 配线 | 1.名称:联动电源线D 2.配线形式:穿管或桥架敷设 3.型号:WDZCN-BYJ-2.5 4.其它未尽事宜详见图纸（含与之相关的一切费用） | m | 160 | 2 | 2.3 | 0 | 0.258 | 0.41022 | 4.9682 | 794.9152
3 | 配线 | 1.名称:消防总线电话线F 2.配线形式:穿管或桥架敷设 3.型号:WZCN-RYJS-2x1.5 4.其它未尽事宜详见图纸（含与之相关的一切费用） | m | 70 | 2 | 3.98 | 0 | 0.3588 | 0.57049 | 6.9093 | 483.6504
4 | 配线 | 1.名称:消防广播线B 2.配线形式:穿管或桥架敷设 3.型号:WZCN-RYJS-2x1.5 4.其它未尽事宜详见图纸（含与之相关的一切费用） | m | 90 | 2 | 3.98 | 0 | 0.3588 | 0.57049 | 6.9093 | 621.8363
5 | 配线 | 1.名称:多线联动控制线C 2.配线形式:穿管或桥架敷设 3.型号:WZCN-KYJY-7x1.5 4.其它未尽事宜详见图纸（含与之相关的一切费用） | m | 100 | 2 | 7.6 | 0 | 0.576 | 0.91584 | 11.0918 | 1109.184
6 | 配线 | 1.名称:连锁控制线C1 2.配线形式:穿管或桥架敷设 3.型号:WZCN-RYJS-2x1.5 4.其它未尽事宜详见图纸（含与之相关的一切费用） | m | 100 | 2 | 3.98 | 0 | 0.3588 | 0.57049 | 6.9093 | 690.9292
7 | 配线 | 1.名称:消防设备电源监控线 2.配线形式:穿管或桥架敷设 3.型号:RYJSP2X1.0 4.其它未尽事宜详见图纸（含与之相关的一切费用） | m | 100 | 2 | 3.8 | 0 | 0.348 | 0.55332 | 6.7013 | 670.132
8 | 配线 | 1.名称:电气火灾监控线 2.配线形式:穿管或桥架敷设 3.型号:WZCN-RVS 2x1.5 4.其它未尽事宜详见图纸（含与之相关的一切费用） | m | 100 | 2 | 3.43 | 0 | 0.3258 | 0.51802 | 6.2738 | 627.3822
9 | 配管 | 1.名称:配管 2.型号:JDG15 3.其它未尽事宜详见图纸（含与之相关的一切费用） | m | 100 | 10 | 4.5 | 2.63 | 1.0278 | 1.6342 | 19.792 | 1979.2002
10 | 配管 | 1.名称:配管 2.型号:JDG20 3.其它未尽事宜详见图纸（含与之相关的一切费用） | m | 100 | 10 | 6.73 | 2.63 | 1.1616 | 1.8469 | 22.3685 | 2236.8544
11 | 短路隔离器 | 1.名称:短路隔离器 2.其它未尽事宜详见图纸（含与之相关的一切费用） | 台 | 1 | 80 | 35 | 0 | 6.9 | 10.971 | 132.871 | 132.871
12 | 感烟探测器 | 1.名称:感烟探测器 2.其它未尽事宜详见图纸（含与之相关的一切费用） | 个 | 48 | 80 | 38 | 0 | 7.08 | 11.2572 | 136.3372 | 6544.1856
13 | 感温探测器 | 1.名称:感温探测器 2.其它未尽事宜详见图纸（含与之相关的一切费用） | 个 | 2 | 80 | 38 | 0 | 7.08 | 11.2572 | 136.3372 | 272.6744
14 | 带电话插孔的手动报警按钮 | 1.名称:带电话插孔的手动报警按钮 2.其它未尽事宜详见图纸（含与之相关的一切费用） | 个 | 5 | 80 | 45 | 0 | 7.5 | 11.925 | 144.425 | 722.125
15 | 火灾声光警报器 | 1.名称:火灾声光警报器 2.其它未尽事宜详见图纸（含与之相关的一切费用） | 个 | 4 | 80 | 52 | 0 | 7.92 | 12.5928 | 152.5128 | 610.0512
16 | 消火栓按钮 | 1.名称:消火栓按钮 2.其它未尽事宜详见图纸（含与之相关的一切费用） | 个 | 6 | 80 | 45 | 0 | 7.5 | 11.925 | 144.425 | 866.55
17 | 火灾报警电话 | 1.名称:报警电话 2.其它未尽事宜详见图纸（含与之相关的一切费用） | 个 | 1 | 85 | 80 | 0 | 9.9 | 15.741 | 190.641 | 190.641
18 | 吸顶式火警扬声器 | 1.名称:广播音箱 2.其它未尽事宜详见图纸（含与之相关的一切费用） | 个 | 8 | 80 | 40 | 0 | 7.2 | 11.448 | 138.648 | 1109.184
19 | 消防接线端子及模块箱 | 1.名称:消防接线端子及模块箱 2.其它未尽事宜详见图纸（含与之相关的一切费用） | 个 | 1 | 80 | 130 | 1 | 12.66 | 20.1294 | 243.7894 | 243.7894
20 | 输入模块 | 1.名称:输入模块 2.其它未尽事宜详见图纸（含与之相关的一切费用） | 个 | 5 | 85 | 52 | 1 | 8.28 | 13.1652 | 159.4452 | 797.226
21 | 输入/输出模块 | 1.名称:输入/输出模块 2.其它未尽事宜详见图纸（含与之相关的一切费用） | 个 | 2 | 85 | 78 | 1 | 9.84 | 15.6456 | 189.4856 | 378.9712
22 | 双输入/双输出模块 | 1.名称:双输入/双输出模块 2.其它未尽事宜详见图纸（含与之相关的一切费用） | 个 | 2 | 85 | 85 | 1 | 10.26 | 16.3134 | 197.5734 | 395.1468
23 | 消防电话专用模块 | 1.名称:消防电话专用模块 2.其它未尽事宜详见图纸（含与之相关的一切费用） | 个 | 1 | 100 | 84 | 1 | 11.1 | 17.649 | 213.749 | 213.749
24 | 消防切换模块 | 1.名称:消防切换模块 2.其它未尽事宜详见图纸（含与之相关的一切费用） | 个 | 1 | 85 | 90 | 1 | 10.56 | 16.7904 | 203.3504 | 203.3504
25 | 火灾显示盘 | 1.名称:火灾显示盘 2.其它未尽事宜详见图纸（含与之相关的一切费用） | 个 | 1 | 400 | 450 | 10 | 51.6 | 82.044 | 993.644 | 993.644
七 | 28层东半层采暖（16户）
1 | PP-R管 | 1.名称:PP-R管,S3.2 2.规格:DN25 3.其它未尽事宜详见图纸及规范要求（含与之相关的一切费用） | m | 160 | 20 | 7.17 | 0 | 1.6302 | 2.592 | 31.3922 | 5022.7549
2 | 保温砂浆 | 1.名称:保温砂浆 2.其它未尽事宜详见图纸及规范要求（含与之相关的一切费用） | m3 | 0.41 | 300 |  |  | 18 | 28.62 | 346.62 | 142.1142
八 | 28层东半层监控
1 | 配线 | 1.名称:UTP5E 2.配线形式:穿管或桥架敷设 3.其它未尽事宜详见图纸（含与之相关的一切费用） | m | 82.38 | 3 | 2.6 | 1 | 0.396 | 0.62964 | 7.6256 | 628.2002
2 | 配管 | 1.名称:配管 2.型号:JDG20 3.其它未尽事宜详见图纸（含与之相关的一切费用） | m | 15.25 | 10 | 6.73 | 2.63 | 1.1616 | 1.8469 | 22.3685 | 341.1203
3 | 200万红外半球摄像机 | 1.名称：200万红外半球摄像机 2.规格：200万像素；支持H.265编码；彩色最低照度0.01Lux；具备红外功能 3.含安装和相关配件、辅材,相关调试，未详尽处满足图纸设计、满足相关规范要求 | 台 | 4 | 50 | 210 | 15 | 16.5 | 26.235 | 317.735 | 1270.94
九 | 28层东半层精装门洞口抹灰及门套（16套）
1 | 门洞口抹灰 | 1.门洞口抹灰 | 个 | 16 | 100 | 60 |  | 9.6 | 15.264 | 184.864 | 2957.824
2 | 门套 | 1.门套安装 | 个 | 16 | 110 | 230 |  | 20.4 | 32.436 | 392.836 | 6285.376
十 | 一层大堂+东电梯前室智能化
1 | 200万红外半球摄像机 | 1.名称：200万红外半球摄像机 2.规格：200万像素；支持H.265编码；彩色最低照度0.01Lux；具备红外功能 3.含安装和相关配件、辅材,相关调试，未详尽处满足图纸设计、满足相关规范要求 | 台 | 4 | 100 | 210 | 30 | 20.4 | 32.436 | 392.836 | 1571.344
2 | 云对讲主机 | 1.名称：云对讲主机 2.规格：4寸，液晶屏；电容式触控屏，具有人脸识别、二维码、刷卡、密码、蓝牙功能；配防雨罩 3.含安装和相关配件、辅材,相关调试，未详尽处满足图纸设计、满足相关规范要求 | 台 | 2 | 50 | 800 | 15 | 51.9 | 82.521 | 999.421 | 1998.842
3 | 单机芯翼闸 | 1.名称：单机芯翼闸 2.规格：单机芯，通道宽度600mm；采用不锈钢材质制作；内置嵌入式读卡器，可通过刷卡、二维码开启 3.含安装和相关配件、辅材,相关调试，未详尽处满足图纸设计、满足相关规范要求 | 套 | 4 | 150 | 1900 | 15 | 123.9 | 197.001 | 2385.901 | 9543.604
4 | 双机芯翼闸 | 1.名称：双机芯翼闸 2.规格：双机芯，通道宽度600mm；采用不锈钢材质制作；内置嵌入式读卡器，可通过刷卡、二维码开启3.含安装和相关配件、辅材,相关调试，未详尽处满足图纸设计、满足相关规范要求 | 套 | 4 | 150 | 3000 | 15 | 189.9 | 301.941 | 3656.841 | 14627.364
5 | 配线 | 1.名称:WDZBN-YJV-3*4 2.配线形式:穿管或桥架敷设 3.其它未尽事宜详见图纸（含与之相关的一切费用） | m | 65 | 3 | 16 | 1 | 1.2 | 1.908 | 23.108 | 1502.02
6 | 配线 | 1.名称:WDZBN-YJV-3*2.5 2.配线形式:穿管或桥架敷设 3.其它未尽事宜详见图纸（含与之相关的一切费用） | m | 65 | 3 | 9 | 1 | 0.78 | 1.2402 | 15.0202 | 976.313
7 | 配线 | 1.名称:阻水UTP5E 2.配线形式:穿管或桥架敷设 3.其它未尽事宜详见图纸（含与之相关的一切费用） | m | 10 | 3 | 2.6 | 1 | 0.396 | 0.62964 | 7.6256 | 76.2564
8 | 配线 | 1.名称:UTP5E 2.配线形式:穿管或桥架敷设 3.其它未尽事宜详见图纸（含与之相关的一切费用） | m | 150 | 3 | 2.6 | 1 | 0.396 | 0.62964 | 7.6256 | 1143.846
9 | 配线 | 1.名称:RVV2*1.0 2.配线形式:穿管或桥架敷设 3.其它未尽事宜详见图纸（含与之相关的一切费用） | m | 70 | 3 | 3 | 1 | 0.42 | 0.6678 | 8.0878 | 566.146
十一 | 一层大堂+东电梯前室排水
1 | 塑料管 | 1.名称:普通UPVC雨水管(抗紫外线) 2.规格:De50 3.连接形式:粘接连接 4.含管件等与之相关的一切费用 | m | 20 | 45 | 9.73 | 1 | 3.3438 | 5.3166 | 64.3904 | 1287.8088
2 | 塑料管 | 1.名称:普通UPV-U排水塑料管 2.规格:DN100 3.连接形式:粘接连接 4.含管件等与之相关的一切费用 | m | 20 | 45 | 26.55 | 1 | 4.353 | 6.9213 | 83.8243 | 1676.4854
3 | 塑料管 | 1.名称:超静音HDPE单叶片内螺旋管 2.规格:DN100 3.连接形式:柔性承插连接 4.含管件等与之相关的一切费用 | m | 50 | 45 | 63.05 | 1 | 6.543 | 10.4034 | 125.9964 | 6299.8185
4 | 塑料管 | 1.名称:HDPE三层复合静音管 2.规格:DN100 3.连接形式:柔性承插连接 4.含管件等与之相关的一切费用 | m | 50 | 45 | 69 | 1 | 6.9 | 10.971 | 132.871 | 6643.55
5 | 塑料管 | 1.名称:柔性机制排水铸铁管 2.规格:DN100 3.连接形式:不锈钢法兰橡胶圈接口 4.含管件等与之相关的一切费用 | m | 70 | 45 | 85 | 1 | 7.86 | 12.4974 | 151.3574 | 10595.018
十二 | 一层大堂+东电梯前室消火栓
1 | 消火栓钢管 | 1.名称:内外壁热镀锌钢管 2.规格:DN150，压力等级为1.6MPa 3.连接形式:卡箍连接 4.含压力试验及冲洗 5.含卡箍管件 6.管道刷漆及防腐:按图纸及规范设计要求 7.其它未尽事宜详见图纸（含与之相关的一切费用） | m | 17.69 | 65 | 95 | 2 | 9.72 | 15.4548 | 187.1748 | 3311.1222
2 | 单栓室内消火栓 | 1.名称:单栓室内消火栓（详见图集15S202） 2.型号、规格:SN65栓口、衬胶水龙带25m及直径19mm水枪各一支,组合式箱体内带贮压式磷酸铵盐干粉灭火器二具，带消防卷盘 3.其它未尽事宜详见图纸（含与之相关的一切费用） | 套 | 1 | 600 | 540 | 0 | 68.4 | 108.756 | 1317.156 | 1317.156
3 | 信号阀 | 1.名称:蝶阀 2.规格:DN100，压力等级为1.6MPa 3.连接形式:法兰连接 4.其它未尽事宜详见图纸设计 | 个 | 1 | 100 | 263 | 0 | 21.78 | 34.6302 | 419.4102 | 419.4102
十三 | 一层大堂+东电梯前室喷淋
1 | 水喷淋钢管 | 1.名称:内外壁热镀锌钢管 2.规格:DN150 3.连接形式:卡箍连接 4.含压力试验及冲洗 5.含卡箍管件 6.管道刷漆及防腐:按图纸及规范设计要求 7.其它未尽事宜详见图纸（含与之相关的一切费用） | m | 10 | 65 | 95 | 2 | 9.72 | 15.4548 | 187.1748 | 1871.748
2 | 水喷淋钢管 | 1.名称:内外壁热镀锌钢管 2.规格:DN80 3.连接形式:卡箍连接 4.含压力试验及冲洗 5.含卡箍管件 6.管道刷漆及防腐:按图纸及规范设计要求 7.其它未尽事宜详见图纸（含与之相关的一切费用） | m | 17.16 | 65 | 45.96 | 2 | 6.7776 | 10.7764 | 130.514 | 2239.62
3 | 水喷淋钢管 | 1.名称:内外壁热镀锌钢管 2.规格:DN65 3.连接形式:卡箍连接 4.含压力试验及冲洗 5.含卡箍管件 6.管道刷漆及防腐:按图纸及规范设计要求 7.其它未尽事宜详见图纸（含与之相关的一切费用） | m | 2.4 | 65 | 42.2 | 2 | 6.552 | 10.4177 | 126.1697 | 302.8072
4 | 水喷淋钢管 | 1.名称:内外壁热镀锌钢管 2.规格:DN50 3.连接形式:螺纹连接 4.含压力试验及冲洗 5.含螺纹管件 6.管道刷漆及防腐:按图纸及规范设计要求 7.其它未尽事宜详见图纸（含与之相关的一切费用） | m | 7.85 | 65 | 30.74 | 2 | 5.8644 | 9.3244 | 112.9288 | 886.491
5 | 水喷淋钢管 | 1.名称:内外壁热镀锌钢管 2.规格:DN40 3.连接形式:螺纹连接 4.含压力试验及冲洗 5.含螺纹管件 6.管道刷漆及防腐:按图纸及规范设计要求 7.其它未尽事宜详见图纸（含与之相关的一切费用） | m | 11.8 | 65 | 23.72 | 2 | 5.4432 | 8.6547 | 104.8179 | 1236.8511
6 | 水喷淋钢管 | 1.名称:内外壁热镀锌钢管 2.规格:DN32 3.连接形式:螺纹连接 4.含压力试验及冲洗 5.含螺纹管件 6.管道刷漆及防腐:按图纸及规范设计要求 7.其它未尽事宜详见图纸（含与之相关的一切费用） | m | 28.25 | 65 | 20.11 | 2 | 5.2266 | 8.3103 | 100.6469 | 2843.2748
7 | 水喷淋钢管 | 1.名称:内外壁热镀锌钢管 2.规格:DN25 3.连接形式:螺纹连接 4.压力试验及冲洗 5.含螺纹管件 6.管道刷漆及防腐:按图纸及规范设计要求 7.其它未尽事宜详见图纸（含与之相关的一切费用） | m | 30.94 | 65 | 15.48 | 2 | 4.9488 | 7.8686 | 95.2974 | 2948.5013
8 | 管道支架制作安装 | 1.名称:管道支架制作安装 2.消防支架应符合图纸及相关技术规范的要求 | kg | 80 | [5 empty] | 19.32 | 1545.6
9 | 支架防腐 | 1.名称:支架防腐 2.刷漆及防腐:详见图纸 | kg | 80 | [5 empty] | 2.8 | 224
10 | 下垂式玻璃球喷头 | 1.名称:闭式直立型玻璃球喷头 2.型号、规格:流量系数K=80,温级68℃ 3.其它未尽事宜详见图纸（含与之相关的一切费用） | 个 | 30 | 110 | 9 | 0 | 7.14 | 11.3526 | 137.4926 | 4124.778
十四 | 一层大堂+东电梯前室防排烟
1 | 碳钢通风管道 | 1.名称:矩形风管（） 2.材质:镀锌钢板 3.形状:矩形 4.规格:2000mm＜长边长≤4000mm 5.板材厚度:1.5mm 6.管件、法兰等附件及支架设计要求:按规范要求 7.与其他专业之间的避让、翻弯 8.其它未尽事宜详见图纸（含与之相关的一切费用） | m2 | 9.57 | 110 | 40 | 0 | 9 | 14.31 | 173.31 | 1658.5767
2 | 防火阀 | 1.名称:280℃防火阀 2.规格:2500*630,FDSH 3.其它未尽事宜详见图纸及规范要求（含与之相关的一切费用） | 个 | 1 | 120 | 620 | 0 | 44.4 | 70.596 | 854.996 | 854.996
3 | 碳钢风口 | 1.名称:单层格栅风口 2.规格:2000*1600,AH 3.其它未尽事宜详见图纸（含与之相关的一切费用） | 个 | 1 | 120 | 170 | 0 | 17.4 | 27.666 | 335.066 | 335.066
4 | 排烟阀 | 1.名称:排烟阀 2.规格:2500*630,BEC 3.其它未尽事宜详见图纸及规范要求（含与之相关的一切费用） | 个 | 1 | 120 | 680 | 0 | 48 | 76.32 | 924.32 | 924.32
十五 | 一层大堂+东电梯前室消防电及桥架
1 | 感烟探测器 | 1.名称:感烟探测器 2.其它未尽事宜详见图纸（含与之相关的一切费用） | 个 | 2 | 80 | 38 | 0 | 7.08 | 11.2572 | 136.3372 | 272.6744
2 | 感烟探测器 | 1.名称:感烟探测器 2.其它未尽事宜详见图纸（含与之相关的一切费用） | 个 | 4 | 120 | 38 | 0 | 9.48 | 15.0732 | 182.5532 | 730.2128
3 | 吸顶式火警扬声器 | 1.名称:广播音箱 2.其它未尽事宜详见图纸（含与之相关的一切费用） | 个 | 2 | 120 | 40 | 0 | 9.6 | 15.264 | 184.864 | 369.728
4 | 带电话插孔的手动报警按钮 | 1.名称:带电话插孔的手动报警按钮 2.其它未尽事宜详见图纸（含与之相关的一切费用） | 个 | 1 | 120 | 45 | 0 | 9.9 | 15.741 | 190.641 | 190.641
5 | 配线 | 1.名称:火灾报警信号S 2.配线形式:穿管或桥架敷设 3.型号:WDZN-RYJS-2*1.5 4.其它未尽事宜详见图纸（含与之相关的一切费用） | m | 81.72 | 10 | 4.52 | 0 | 0.8712 | 1.3852 | 16.7764 | 1370.9681
6 | 配线 | 1.名称:联动电源线D 2.配线形式:穿管或桥架敷设 3.型号:WDZCN-BYJ-2.5 4.其它未尽事宜详见图纸（含与之相关的一切费用） | m | 33.48 | 10 | 2.3 | 0 | 0.738 | 1.1734 | 14.2114 | 475.7983
7 | 配线 | 1.名称:消防广播线B 2.配线形式:穿管或桥架敷设 3.型号:WZCN-RYJS-2x1.5 4.其它未尽事宜详见图纸（含与之相关的一切费用） | m | 76.48 | 10 | 4.52 | 0 | 0.8712 | 1.3852 | 16.7764 | 1283.0597
8 | 配管 | 1.名称:配管 2.型号:JDG15 3.其它未尽事宜详见图纸（含与之相关的一切费用） | m | 29 | 25 | 4.5 | 2.63 | 1.9278 | 3.0652 | 37.123 | 1076.5671
9 | 配管 | 1.名称:配管 2.型号:JDG20 3.其它未尽事宜详见图纸（含与之相关的一切费用） | m | 108 | 25 | 6.73 | 2.63 | 2.0616 | 3.2779 | 39.6995 | 4287.5508
10 | 桥架 | 1.名称:桥架 2.型号:100*100 3.其它:满足图纸要求，满足接地要求，满足设计及规范相关要求 4.含与之相关的一切费用 | m | 26 | 75 | 30 | 3 | 6.48 | 10.3032 | 124.7832 | 3244.3632
十六 | 合计 | [9 empty] | 240706.9366
范围说明：1、28层整层桥架（强电+弱电）、消防电； 2、28层东半层ALK1户箱入户进线（16户）、消火栓、喷淋、防排烟、采暖（16户）、监控、门洞口抹灰及门套； 3、一层大堂及东电梯前室智能化、 排水、消火栓、喷淋、防排烟、消防电、桥架。