## 汇总表及编制说明
栾川山水文苑项目S7地块一期消防工程清单汇总表（单位：元）
序号 | 项目名称 | 造价（元） | 说明
1 | 21#消防工程 | 293879.4938 | 固定总价包干，详见后附工程量清单明细
2 | 28#消防工程 | 145434.1608 | 固定总价包干，详见后附工程量清单明细
3 | 29#消防工程 | 473278.8439 | 固定总价包干，详见后附工程量清单明细
4 | 30#消防工程 | 518492.261 | 固定总价包干，详见后附工程量清单明细
5 | 31#消防工程 | 403299.8702 | 固定总价包干，详见后附工程量清单明细
6 | 36#消防工程 | 511510.4064 | 固定总价包干，详见后附工程量清单明细
7 | 37#消防工程 | 407635.1783 | 固定总价包干，详见后附工程量清单明细
8 | 38#消防工程 | 487580.661 | 固定总价包干，详见后附工程量清单明细
9 | 39#消防工程 | 488381.3684 | 固定总价包干，详见后附工程量清单明细
10 | 50#消防工程 | 409502.5261 | 固定总价包干，详见后附工程量清单明细
11 | 车库 | 3000587.7724 | 固定总价包干，详见后附工程量清单明细
12 | 抗震支架 | 85940.723 | 固定总价包干，详见后附工程量清单明细，抗震支架报价明细表待中标后，由厂家深化设计后提供。
13 | 室外管网 | 156647.7137 | 固定总价包干，详见后附工程量清单明细
14 | P1# | 5169.793 | 固定总价包干，详见后附工程量清单明细
15 | P2# | 2659.2285 | 固定总价包干，详见后附工程量清单明细
16 | 合计 | 7390000.0007 | 固定总价包干，详见后附工程量清单明细
编制说明： 一、共性： 1、地下车库与主楼地下室灭火器、消火栓同一位置的原则上计入主楼，不同位置的分别计入对应主楼及车库； 2、各楼的消防电系统配线从消防控制室引出，此部分配线计入各楼；22#楼消防工程不在本次范围，但22#楼的消防电配线需从消防控制室施工至22#楼负一次电井木块内，且含22#楼的对接工作及调试； 3、地下风井等若设计内衬镀锌钢板的统一不做，主楼风井内衬镀锌钢板计入； 4、消火栓钢管均采用普通热浸镀锌钢管，非加厚； 5、消火栓选用原则：大堂、合用前室、独立前室的采用组合柜、楼梯间采用丁型、前室单独的消火栓采用普通型；灭火器选用原则：主楼地下及电梯机房采用3KG,其他采用1KG； 6、从车库出的围绕主楼附近的补风井上面的防雨百叶，详建施风井大样，不在本次范围； 7、竖向配线均按规范上下翻配管内配线，顶不留盒考虑，若后期穿线按顶部留盒单向配管穿线施工，结算据实调整竖向配线工程量； 8、整个地块消防的标识标牌的制作安装费用统一计入车库分部内； 9、每栋楼的消防套管及封堵费用统一计入各楼的消火栓分部内； 10、防火卷帘电源箱（不含）至控制箱（含）的配管、配线，控制箱（含）至按钮的配管、配线，按钮及防火卷帘门在本次招标范围；控制箱至设备之间的电气线缆部分（风机、消火栓泵、喷淋泵、稳压泵等），含明配线管或局部桥架、接线、调试等，均在招标范围内。 二、各楼栋： 1、28#XL-2c、XL-4c按图计入，分界以主楼外墙皮为界； 2、28.29.30#防火门系统区域分机按每个单元设置一个，区域分机至EB配线采用WDZN-RYJS-2x1.5； 3、28.29.30#均按出口指示灯计入； 4、28.29.30#按红外人体感应+光控节能灯计入； 5、29#火灾自动报警及消防联动系统穿线线型参考28#； 6、39#屋顶从自来水水表后截止阀后至消防水箱，此段工程在消防施工范围； 7、车库采用减压稳压单栓窄型消火栓(顶上进水)(700高*500宽*240厚mm)；车库灭火器采用4KG，灭火器单独放置在灭火器箱内； 8、一氧化碳探测器与空气质量控制器数量一一对应； 9、车库防火卷帘门系统与二期交界处的图纸显示的都在本次范围； 10、室外消火栓按地上式室外栓计入； 11、p1#p2#排气扇不在本次招标范围内； 12、22#28#29#30#楼变更已计入。 备注：报价清单中没有说明或列项的，但在合同施工范围及/或施工图纸范围内的所有工作，均应视为已包含在合同总价内，若乙方未施工或未完全施工的，甲方有权在合同总价中扣除，扣除依据河南省通用安装工程预算定额（2016）计价原则扣除，若定额无对应子目的，双方协商确定，无法协商一致的，以甲方认质认价的金额为准。

## 清单
栾川山水文苑项目S7地块一期消防工程清单计价表
序号 | 名称 | 项目特征 | 单位 | 工程量（A） | 其中：各子项构成（元） |  |  |  |  | 含税综合单价(元) f=(a+b+c+d+e) | 合价(元)=g*f | 品牌
[5 empty] | 人工费 a | 主材费 b | 机械、辅材及其他c | 管理费及利润 d=(a+b+c)*费率 | 税金 e=(a+b+c+d)*费率
[8 empty] | 10% | 9%
一 | 21#消火栓系统
1 | 消火栓钢管 | 1.名称:热浸镀锌钢管 2.规格:DN100 3.连接形式:沟槽连接 4.含压力试验及冲洗，含管件管卡制作安装 5.其它未尽事宜详见图纸（含与之相关的一切费用） | m | 155.94 | 29.46 | 56.5 | 1.31 | 8.727 | 8.6397 | 104.6367 | 16317.0517 | 天津“利达”、天津“友发”
2 | 消火栓钢管 | 1.名称:热浸镀锌钢管 2.规格:DN65 3.连接形式:沟槽连接 4.含压力试验及冲洗，含管件管卡制作安装 5.其它未尽事宜详见图纸（含与之相关的一切费用） | m | 38.99 | 24.65 | 40.67 | 1.31 | 6.663 | 6.5964 | 79.8894 | 3114.8865 | 天津“利达”、天津“友发”
3 | 管道支架制作安装及刷漆 | 1.名称:管道支架制作安装及刷漆 2.消防支架应符合图纸及相关技术规范的要求 3.刷漆及防腐:详见图纸设计 | kg | 100.58 | 12.5 | 3.92 | 4.5 | 2.092 | 2.0711 | 25.0831 | 2522.8562 | 天津亿达
4 | 消火栓 | 1.名称:薄型单栓带消防软管卷盘组合式消防柜 2.型号、规格:1800X700X160，详图集15S202-21 3.其它未尽事宜详见图纸（含与之相关的一切费用） | 套 | 16 | 75.07 | 530 | 3.63 | 60.87 | 60.2613 | 729.8313 | 11677.3008 | 郑州“柳成”、天津“鼎力”
5 | 消火栓 | 1.名称:试验消火栓箱 2.型号、规格:详见图纸设计 3.其它未尽事宜详见图纸（含与之相关的一切费用） | 套 | 1 | 75.07 | 375 | 3.63 | 45.37 | 44.9163 | 543.9863 | 543.9863 | 郑州“柳成”、天津“鼎力”
6 | 灭火器 | 1.名称:手提式灭火器 2.规格、型号:MF/ABC5 3.其它未尽事宜详见图纸（含与之相关的一切费用） | 具 | 32 | 1.16 | 45 | 0.5 | 4.666 | 4.6193 | 55.9453 | 1790.2509 | 郑州“柳成”、“净瓶“
7 | 焊接法兰阀门 | 1.名称:蝶阀 2.规格、型号:DN100 3.其它未尽事宜详见图纸设计 | 个 | 8 | 79.59 | 60 | 18.2 | 15.779 | 15.6212 | 189.1902 | 1513.5217 | 天津“鼎力”、“远大、沪航”
8 | 法兰 | 1.名称:法兰 2.规格、型号:DN100 3.其它未尽事宜详见图纸设计 | 副 | 8 | 65.22 | 15 | 36.25 | 11.647 | 11.5305 | 139.6475 | 1117.1802 | 天津“鼎力”、“远大、沪航”
9 | 自动排气阀 | 1.名称:自动排气阀 2.规格:DN25 3.其它未尽事宜详见图纸（含与之相关的一切费用） | 个 | 1 | 19.59 | 15 | 5.54 | 4.013 | 3.9729 | 48.1159 | 48.1159 | 天津“鼎力”、“远大、沪航”
10 | 截止阀 | 1.名称:截止阀 2.规格:DN25 3.其它未尽事宜详见图纸（含与之相关的一切费用） | 个 | 1 | 14.37 | 25 | 6.4 | 4.577 | 4.5312 | 54.8782 | 54.8782 | 天津“鼎力”、“远大、沪航”
11 | 套管及封堵 | 1、名称：穿楼板套管及穿砌体墙套管的制作安装及其套管、所有消防管道的封堵，消防箱、风管穿墙、水管穿墙等周边封堵 | 项 | 1 | 285 | 125 | 68.5 | 47.85 | 47.3715 | 573.7215 | 573.7215
12 | 调试 | 1.名称:消火栓灭火系统调试 | 项 | 1 | 3661.5 | 0 | 185 | 384.65 | 380.8035 | 4611.9535 | 4611.9535
二 | 21#喷淋系统 | [6 empty] | 0 | 0 | 0 | 0
1 | 水喷淋钢管 | 1.名称:内外热浸镀锌钢管 2.规格:DN100 3.连接形式:沟槽连接 4.含压力试验及冲洗，含管件管卡制作安装 5.其它未尽事宜详见图纸（含与之相关的一切费用） | m | 200.93 | 29.46 | 56.5 | 1.31 | 8.727 | 8.6397 | 104.6367 | 21024.6582 | 天津“利达”、天津“友发”
2 | 水喷淋钢管 | 1.名称:内外热浸镀锌钢管 2.规格:DN80 3.连接形式:沟槽连接 4.含压力试验及冲洗，含管件管卡制作安装 5.其它未尽事宜详见图纸（含与之相关的一切费用） | m | 31.55 | 27.39 | 46.17 | 1.24 | 7.48 | 7.4052 | 89.6852 | 2829.5681 | 天津“利达”、天津“友发”
3 | 水喷淋钢管 | 1.名称:内外热浸镀锌钢管 2.规格:DN65 3.连接形式:沟槽连接 4.含压力试验及冲洗，含管件管卡制作安装 5.其它未尽事宜详见图纸（含与之相关的一切费用） | m | 1.15 | 24.65 | 40.67 | 1.31 | 6.663 | 6.5964 | 79.8894 | 91.8728 | 天津“利达”、天津“友发”
4 | 水喷淋钢管 | 1.名称:内外热浸镀锌钢管 2.规格:DN50 3.连接形式:螺纹连接 4.含压力试验及冲洗，含管件管卡制作安装 5.其它未尽事宜详见图纸（含与之相关的一切费用） | m | 48.85 | 35.77 | 28.33 | 2.15 | 6.625 | 6.5587 | 79.4338 | 3880.3387 | 天津“利达”、天津“友发”
5 | 水喷淋钢管 | 1.名称:内外热浸镀锌钢管 2.规格:DN40 3.连接形式:螺纹连接 4.含压力试验及冲洗，含管件管卡制作安装 5.其它未尽事宜详见图纸（含与之相关的一切费用） | m | 81.53 | 31.86 | 22.17 | 2.18 | 5.621 | 5.5648 | 67.3958 | 5494.7788 | 天津“利达”、天津“友发”
6 | 水喷淋钢管 | 1.名称:内外热浸镀锌钢管 2.规格:DN32 3.连接形式:螺纹连接 4.含压力试验及冲洗，含管件管卡制作安装 5.其它未尽事宜详见图纸（含与之相关的一切费用） | m | 288.73 | 22.4 | 20.17 | 1.78 | 4.435 | 4.3906 | 53.1756 | 15353.4054 | 天津“利达”、天津“友发”
7 | 水喷淋钢管 | 1.名称:内外壁热镀锌钢管 2.规格:DN25 3.连接形式:螺纹连接 4.含压力试验及冲洗，含管件管卡制作安装 5.其它未尽事宜详见图纸（含与之相关的一切费用） | m | 568.97 | 18.79 | 16.17 | 1.46 | 3.642 | 3.6056 | 43.6676 | 24845.543 | 天津“利达”、天津“友发”
8 | 管道支架制作安装及刷漆 | 1.名称:管道支架制作安装及刷漆 2.消防支架应符合图纸及相关技术规范的要求 3.刷漆及防腐:详见图纸设计 | kg | 348.1 | 12.5 | 3.92 | 4.5 | 2.092 | 2.0711 | 25.0831 | 8731.4201 | 天津亿达
9 | 水喷淋(雾）喷头 | 1.名称:快速响应玻璃球喷头 2.材质、型号、规格:K-ZSTZ-15-68℃（含10个备用） 3.其它未尽事宜详见图纸（含与之相关的一切费用） | 个 | 331 | 10.74 | 6.9 | 3.26 | 2.09 | 2.0691 | 25.0591 | 8294.5621 | 上海“金盾”、四川“川消”
10 | 水喷淋(雾）喷头 | 1.名称:快速响应玻璃球喷头 2.材质、型号、规格:K-ZSTZ-15-93℃，用于厨房间（含10个备用） 3.其它未尽事宜详见图纸（含与之相关的一切费用） | 个 | 22 | 10.74 | 6.9 | 3.26 | 2.09 | 2.0691 | 25.0591 | 551.3002 | 上海“金盾”、四川“川消”
11 | 水流指示器 | 1.名称:水流指示器 2.规格:DN100 3.连接形式:法兰连接 4.其它未尽事宜详见图纸（含与之相关的一切费用） | 个 | 3 | 129.24 | 58 | 15.5 | 20.274 | 20.0713 | 243.0853 | 729.2558 | 上海“金盾”、四川“川消”
12 | 焊接法兰阀门 | 1.名称:信号蝶阀 2.规格:DN100 3.连接形式:法兰连接 4.其它未尽事宜详见图纸设计 | 个 | 3 | 79.59 | 70 | 18.2 | 16.779 | 16.6112 | 201.1802 | 603.5406 | 上海“金盾”、四川“川消”
13 | 焊接法兰阀门 | 1.名称:减压孔板φ70/67/62 2.规格:DN00 3.连接形式:法兰连接 4.其它未尽事宜详见图纸设计 | 个 | 3 | 79.59 | 45 | 18.2 | 14.279 | 14.1362 | 171.2052 | 513.6156 | 天津“鼎力”、“远大、沪航”
14 | 法兰 | 1.名称:法兰 2.规格、型号:DN100 3.其它未尽事宜详见图纸设计 | 副 | 9 | 65.22 | 15 | 36.25 | 11.647 | 11.5305 | 139.6475 | 1256.8278 | 天津“鼎力”、“远大、沪航”
15 | 自动排气阀 | 1.名称:自动排气阀 2.规格:DN25 3.其它未尽事宜详见图纸（含与之相关的一切费用） | 个 | 1 | 19.59 | 15 | 5.54 | 4.013 | 3.9729 | 48.1159 | 48.1159 | 天津“鼎力”、“远大、沪航”
16 | 截止阀 | 1.名称:截止阀 2.规格:DN25 3.其它未尽事宜详见图纸（含与之相关的一切费用） | 个 | 1 | 14.37 | 25 | 6.4 | 4.577 | 4.5312 | 54.8782 | 54.8782 | 天津“鼎力”、“远大、沪航”
17 | 末端试水装置 | 1.名称：末端试水装置 2.规格:DN25 3.其它未尽事宜详见图纸（含与之相关的一切费用） | 组 | 1 | 130.92 | 30 | 9.2 | 17.012 | 16.8419 | 203.9739 | 203.9739 | 天津“鼎力”、“远大、沪航”
18 | 末端试水阀 | 1.名称：末端试水阀 2.规格:DN25 3.其它未尽事宜详见图纸（含与之相关的一切费用） | 组 | 2 | 130.92 | 25 | 9.2 | 16.512 | 16.3469 | 197.9789 | 395.9578 | 天津“鼎力”、“远大、沪航”
19 | 水灭火控制装置调试 | 1.名称:调试 | 项 | 1 | 2563.05 | 0 | 185 | 274.805 | 272.0569 | 3294.912 | 3294.912
三 | 21#通风及防排烟系统 | [6 empty] | 0 | 0 | 0 | 0
1 | 斜混型轴流风机 | 1.名称:斜混型轴流风机 2.型号:JSF-GM-I-No500-Ex(防爆型风机)，风量:7702m3/h，全压:390Pa，功率:1.1kW，转速:1450r/min 3.设备及支架制作、安装、防腐等，要求:按图纸及规范要求 4.调试 5.其它未尽事宜详见图纸（含与之相关的一切费用） | 台 | 1 | 928.1 | 820 | 193.9 | 194.2 | 192.258 | 2328.458 | 2328.458 | 郑州“锦瀚”、山东“亚太”
2 | 排油烟柜式离心机(电机外置型) | 1.名称:排油烟柜式离心机(电机外置型) 2.型号:HTFC-I-15A-2型，风量:9775m3/h，全压:562Pa，功率:3.0kW，转速:1450r/min 3.设备及支架制作、安装、防腐等，要求:按图纸及规范要求 4.调试 5.其它未尽事宜详见图纸（含与之相关的一切费用） | 台 | 1 | 928.1 | 2145 | 193.9 | 326.7 | 323.433 | 3917.133 | 3917.133 | 郑州“锦瀚”、山东“亚太”
3 | CF型油烟净化器 | 1.名称:CF型油烟净化器 2.型号:CF-8，油烟处理量:10000m3/h，设备阻力:120Pa，功率:160W 3.设备及支架制作、安装、防腐等，要求:按图纸及规范要求 4.调试 5.其它未尽事宜详见图纸（含与之相关的一切费用） | 台 | 1 | 1563 | 2530 | 289 | 438.2 | 433.818 | 5254.018 | 5254.018 | 郑州“锦瀚”、山东“亚太”
4 | BLD型房间通风器 | 1.名称:BLD型房间通风器 2.型号:BLD-300，风量:300m3/h，风压:220Pa，功率:40W 3.设备及支架制作、安装、防腐等，要求:按图纸及规范要求 4.调试 5.其它未尽事宜详见图纸（含与之相关的一切费用） | 台 | 7 | 135.8 | 50 | 25.6 | 21.14 | 20.9286 | 253.4686 | 1774.2802 | 郑州“锦瀚”、山东“亚太”
5 | BLD型房间通风器 | 1.名称:BLD型房间通风器 2.型号:BLD-700，风量:700m3/h，风压:100Pa，功率:40W 3.设备及支架制作、安装、防腐等，要求:按图纸及规范要求 4.调试 5.其它未尽事宜详见图纸（含与之相关的一切费用） | 台 | 18 | 135.8 | 55 | 25.6 | 21.64 | 21.4236 | 259.4636 | 4670.3448 | 郑州“锦瀚”、山东“亚太”
6 | 正压单向流新风机 | 1.名称:正压单向流新风机 2.型号:多重过滤型，风量:800m3/h，功率:80W，电压:220V 3.设备及支架制作、安装、防腐等，要求:按图纸及规范要求 4.调试 5.其它未尽事宜详见图纸（含与之相关的一切费用） | 台 | 2 | 14.75 | 699 | 1.2 | 71.495 | 70.7801 | 857.2251 | 1714.4501 | 郑州“锦瀚”、山东“亚太”
7 | 柔性接口 | 1.名称:软接口 2.材质:不燃软接头 2.其它未尽事宜详见图纸（含与之相关的一切费用） | m2 | 5.56 | 53.22 | 132 | 24.2 | 20.942 | 20.7326 | 251.0946 | 1396.0859
8 | 碳钢通风管道 | 1.名称:圆形风管 2.材质:镀锌钢板 3.形状:圆形 4.规格:0mm＜直径≤320mm 5.板材厚度:0.5mm 6.管件、法兰等附件及支架设计要求:按图纸设计及规范要求 7.与其他专业之间的避让、翻弯 8.其它未尽事宜详见图纸（含与之相关的一切费用） | m2 | 36.52 | 69.69 | 36.9 | 16.68 | 12.327 | 12.2037 | 147.8007 | 5397.6827 | 安钢
9 | 碳钢通风管道 | 1.名称:矩形风管 2.材质:镀锌钢板 3.形状:矩形 4.规格:450mm＜长边长≤1000mm 5.板材厚度:0.75mm 6.管件、法兰等附件及支架设计要求:按图纸设计及规范要求 7.与其他专业之间的避让、翻弯 8.其它未尽事宜详见图纸（含与之相关的一切费用） | m2 | 8.1 | 44.05 | 42.15 | 17.18 | 10.338 | 10.2346 | 123.9526 | 1004.0162 | 安钢
10 | 排油烟风管管道 | 1.名称:矩形风管 2.材质:不锈钢板 3.形状:矩形 4.规格:450mm＜长边长≤1000mm 5.板材厚度:0.75mm 6.管件、法兰等附件及支架设计要求:按图纸设计及规范要求 7.与其他专业之间的避让、翻弯 8.其它未尽事宜详见图纸（含与之相关的一切费用） | m2 | 29.19 | 44.05 | 131 | 26.1 | 20.115 | 19.9139 | 241.1789 | 7040.0106 | 安钢
11 | 碳钢风口、散流器、百叶窗 | 1.名称:防雨百叶 2.规格:800×320 3.其它未尽事宜详见图纸（含与之相关的一切费用） | 个 | 1 | 51.2 | 131 | 7.42 | 18.962 | 18.7724 | 227.3544 | 227.3544 | 郑州“锦瀚”、山东“亚太”
12 | 碳钢风口、散流器、百叶窗 | 1.名称:钢制单层百叶风口 2.规格:500X500 3.其它未尽事宜详见图纸（含与之相关的一切费用） | 个 | 2 | 51.2 | 114 | 7.42 | 17.262 | 17.0894 | 206.9714 | 413.9428 | 郑州“锦瀚”、山东“亚太”
13 | 碳钢风口、散流器、百叶窗 | 1.名称:圆形新风口 2.规格:Φ200 3.其它未尽事宜详见图纸（含与之相关的一切费用） | 个 | 6 | 51.2 | 95 | 7.42 | 15.362 | 15.2084 | 184.1904 | 1105.1423 | 郑州“锦瀚”、山东“亚太”
14 | 碳钢阀门 | 1.名称:70℃常开防火阀 2.规格:φ200 3.其它未尽事宜详见图纸及规范要求（含与之相关的一切费用） | 个 | 9 | 127.67 | 154 | 19.82 | 30.149 | 29.8475 | 361.4865 | 3253.3786 | 郑州“锦瀚”、山东“亚太”
15 | 碳钢阀门 | 1.名称:70℃常开防火阀 2.规格:800*320 3.其它未尽事宜详见图纸及规范要求（含与之相关的一切费用） | 个 | 1 | 127.67 | 163 | 19.82 | 31.049 | 30.7385 | 372.2775 | 372.2775 | 郑州“锦瀚”、山东“亚太”
16 | 碳钢阀门 | 1.名称:150℃常开防火阀 2.规格:800*320 3.其它未尽事宜详见图纸及规范要求（含与之相关的一切费用） | 个 | 1 | 127.67 | 163 | 19.82 | 31.049 | 30.7385 | 372.2775 | 372.2775 | 郑州“锦瀚”、山东“亚太”
17 | 碳钢阀门 | 1.名称:止回阀 2.规格:φ160 3.其它未尽事宜详见图纸及规范要求（含与之相关的一切费用） | 个 | 2 | 30.63 | 75 | 9.1 | 11.473 | 11.3583 | 137.5613 | 275.1225 | 郑州“锦瀚”、山东“亚太”
18 | 碳钢阀门 | 1.名称:止回阀 2.规格:φ200 3.其它未尽事宜详见图纸及规范要求（含与之相关的一切费用） | 个 | 15 | 30.63 | 81 | 9.1 | 12.073 | 11.9523 | 144.7553 | 2171.329 | 郑州“锦瀚”、山东“亚太”
19 | 碳钢阀门 | 1.名称:止回阀 2.规格:800*320 3.其它未尽事宜详见图纸及规范要求（含与之相关的一切费用） | 个 | 1 | 30.63 | 124 | 9.1 | 16.373 | 16.2093 | 196.3123 | 196.3123 | 郑州“锦瀚”、山东“亚太”
20 | 防雨帽 | 1.名称:不锈钢防雨帽 2.规格:φ160 3.其它未尽事宜详见图纸及规范要求（含与之相关的一切费用） | 个 | 4 | 314.21 | 28 | 45 | 38.721 | 38.3338 | 464.2648 | 1857.0592 | 郑州“锦瀚”、山东“亚太”
21 | 防雨帽 | 1.名称:不锈钢防雨帽 2.规格:φ200 3.其它未尽事宜详见图纸及规范要求（含与之相关的一切费用） | 个 | 3 | 314.21 | 32 | 45 | 39.121 | 38.7298 | 469.0608 | 1407.1824 | 郑州“锦瀚”、山东“亚太”
22 | 挡烟垂壁 | 1.名称:挡烟垂壁 2.材质:镀锌钢板 3.其它未尽事宜详见图纸及规范要求（含与之相关的一切费用） | m2 | 42.75 | 137.47 | 258 | 25.5 | 42.097 | 41.676 | 504.743 | 21577.7645 | 郑州中盾
23 | 至风机配电 | 1.名称:NH-YJV-4X4 2.配线形式:穿管或桥架敷设 3.含电缆头及端子制作安装 4.其它未尽事宜详见图纸（含与之相关的一切费用） | m | 15.72 | 7.1 | 15.7 | 3.5 | 2.63 | 2.6037 | 31.5337 | 495.7098 | 郑州“恒天”、 郑州“金水”
24 | 至风机按钮 | 1.名称:WDZN-BYJ-2.5 2.配线形式:穿管或桥架敷设 3.含电缆头及端子制作安装 4.其它未尽事宜详见图纸（含与之相关的一切费用） | m | 71.84 | 6.77 | 9.5 | 1.2 | 1.747 | 1.7295 | 20.9465 | 1504.7987 | 郑州“恒天”、 郑州“金水”
25 | 至风机按钮 | 1.名称:NH-KVV-5x1.5 2.配线形式:穿管或桥架敷设 3.含电缆头及端子制作安装 4.其它未尽事宜详见图纸（含与之相关的一切费用） | m | 536.76 | 6.77 | 9.5 | 1.2 | 1.747 | 1.7295 | 20.9465 | 11243.2594 | 郑州“恒天”、 郑州“金水”
26 | 至油烟净化器配电 | 1.名称:WDZ-YJY-3x4 2.配线形式:穿管或桥架敷设 3.含电缆头及端子制作安装 4.其它未尽事宜详见图纸（含与之相关的一切费用） | m | 29.33 | 7.1 | 10.8 | 3.5 | 2.14 | 2.1186 | 25.6586 | 752.5667 | 郑州“恒天”、 郑州“金水”
27 | 至油烟机配电 | 1.名称:WDZ-YJY-5x6 2.配线形式:穿管或桥架敷设 3.含电缆头及端子制作安装 4.其它未尽事宜详见图纸（含与之相关的一切费用） | m | 30.41 | 7.1 | 24.4 | 3.5 | 3.5 | 3.465 | 41.965 | 1276.1556 | 郑州“恒天”、 郑州“金水”
28 | 风机启停按钮 | 1.名称:风机启停按钮 2.其它未尽事宜详见图纸（含与之相关的一切费用） | 个 | 2 | 6.77 | 9.5 | 1.2 | 1.747 | 1.7295 | 20.9465 | 41.8931 | 郑州“锦瀚”、山东“亚太”
四 | 21#消防电源监控系统 | [6 empty] | 0 | 0 | 0 | 0
1 | 配线 | 1.名称:NH-RVS-2*1.5(通讯线) 2.配线形式:穿管或桥架敷设 3..配线部位:暗配 4.其它未尽事宜详见图纸（含与之相关的一切费用） | m | 264.8 | 0.92 | 2.04 | 0.85 | 0.381 | 0.37719 | 4.5682 | 1209.6567 | 郑州“恒天”、 郑州“金水”
2 | 配线 | 1.名称:NH-BV-2.5(电源线) 2.配线形式:穿管或桥架敷设 3..配线部位:暗配 4.其它未尽事宜详见图纸（含与之相关的一切费用） | m | 529.6 | 0.92 | 1.89 | 0.85 | 0.366 | 0.36234 | 4.3883 | 2324.0649 | 郑州“恒天”、 郑州“金水”
3 | 模块 | 1.名称:三相四线电压信号传感器 2.其它未尽事宜详见图纸（含与之相关的一切费用） | 个 | 2 | 285.43 | 232 | 16.5 | 53.393 | 52.8591 | 640.1821 | 1280.3641 | 北大“青鸟”、青岛 “海湾”
五 | 21#电气火灾监控系统 | [6 empty] | 0 | 0 | 0 | 0
1 | 配线 | 1.名称:通讯总线ZR.RVSP-4x1.5 2.配线形式:穿管或桥架敷设 3..配线部位:暗配 4.其它未尽事宜详见图纸（含与之相关的一切费用） | m | 259.4 | 0.92 | 6.1 | 0.85 | 0.787 | 0.77913 | 9.4361 | 2447.7321 | 郑州“恒天”、 郑州“金水”
2 | 模块 | 1.名称:电气火灾监控模块 2.其它未尽事宜详见图纸（含与之相关的一切费用） | 个 | 3 | 325.43 | 78.4 | 66.5 | 47.033 | 46.5627 | 563.9257 | 1691.777 | 北大“青鸟”、青岛 “海湾”
六 | 21#火灾自动报警及消防联动系统 | [6 empty] | 0 | 0 | 0 | 0
1 | 配线 | 1.名称:信号二总线（干线） 2.配线形式:穿管或桥架敷设 3.型号:ZN.RVS-2x2.5 4.配线部位:暗配 5.其它未尽事宜详见图纸（含与之相关的一切费用） | m | 259.4 | 0.92 | 3.46 | 0.85 | 0.523 | 0.51777 | 6.2708 | 1626.6377 | 郑州“恒天”、 郑州“金水”
2 | 配线 | 1.名称:电源二总线（干线） 2.配线形式:穿管或桥架敷设 3.型号:WDZN.BYJ-4.0 4.配线部位:暗配 5.其它未尽事宜详见图纸（含与之相关的一切费用） | m | 518.8 | 0.92 | 2.82 | 0.85 | 0.459 | 0.45441 | 5.5034 | 2855.1691 | 郑州“恒天”、 郑州“金水”
3 | 配线 | 1.名称:消防广播线（干线） 2.配线形式:穿管或桥架敷设 3.型号:ZR.RVSP-2x2.5 4.配线部位:暗配 5.其它未尽事宜详见图纸（含与之相关的一切费用） | m | 259.4 | 0.92 | 3.64 | 0.85 | 0.541 | 0.53559 | 6.4866 | 1682.6214 | 郑州“恒天”、 郑州“金水”
4 | 配线 | 1.名称:消防电话二总线（干线） 2.配线形式:穿管或桥架敷设 3.型号:ZR.RVSP-2x1.5 4.配线部位:暗配 5.其它未尽事宜详见图纸（含与之相关的一切费用） | m | 259.4 | 0.92 | 3.64 | 0.85 | 0.541 | 0.53559 | 6.4866 | 1682.6214 | 郑州“恒天”、 郑州“金水”
5 | 配线 | 1.名称:信号二总线 2.配线形式:穿管或桥架敷设 3.型号:ZN.RVS-2X1.5 4.配线部位:暗配 5.其它未尽事宜详见图纸（含与之相关的一切费用） | m | 833.72 | 0.92 | 2.04 | 0.85 | 0.381 | 0.37719 | 4.5682 | 3808.5914 | 郑州“恒天”、 郑州“金水”
6 | 配线 | 1.名称:电源二总线 2.配线形式:穿管或桥架敷设 3.型号:WDZN.BYJ2.5 4.配线部位:暗配 5.其它未尽事宜详见图纸（含与之相关的一切费用） | m | 566.62 | 0.92 | 1.93 | 0.85 | 0.37 | 0.3663 | 4.4363 | 2513.6963 | 郑州“恒天”、 郑州“金水”
7 | 配线 | 1.名称:消防广播线 2.配线形式:穿管或桥架敷设 3.型号:ZR.RVSP-2X1.5 4.配线部位:暗配 5.其它未尽事宜详见图纸（含与之相关的一切费用） | m | 199.97 | 0.92 | 3.64 | 0.85 | 0.541 | 0.53559 | 6.4866 | 1297.1234 | 郑州“恒天”、 郑州“金水”
8 | 配线 | 1.名称:消防电话二总线 2.配线形式:穿管或桥架敷设 3.型号:ZR.RVSP-2X1.0 4.配线部位:暗配 5.其它未尽事宜详见图纸（含与之相关的一切费用） | m | 159.69 | 0.92 | 1.98 | 0.85 | 0.375 | 0.37125 | 4.4962 | 718.0062 | 郑州“恒天”、 郑州“金水”
9 | 总线隔离器 | 1.总线隔离器 2.其它未尽事宜详见图纸（含与之相关的一切费用） | 个 | 8 | 192.41 | 26.6 | 10.12 | 22.913 | 22.6839 | 274.7269 | 2197.815 | 北大“青鸟”、青岛 “海湾”
10 | 感烟探测器 | 1.名称:感烟探测器 2.其它未尽事宜详见图纸（含与之相关的一切费用） | 个 | 119 | 37.21 | 19.2 | 2.21 | 5.862 | 5.8034 | 70.2854 | 8363.9602 | 北大“青鸟”、青岛 “海湾”
11 | 感温探测器 | 1.名称:感温探测器 2.其它未尽事宜详见图纸（含与之相关的一切费用） | 个 | 6 | 37.21 | 19.2 | 2.85 | 5.926 | 5.8667 | 71.0527 | 426.3164 | 北大“青鸟”、青岛 “海湾”
12 | 带电话插孔的手动报警按钮 | 1.名称:编码手动报警按钮（含电话插孔） 2.其它未尽事宜详见图纸（含与之相关的一切费用） | 个 | 6 | 65.22 | 26.92 | 4.5 | 9.664 | 9.5674 | 115.8714 | 695.2282 | 北大“青鸟”、青岛 “海湾”
13 | 火灾声光警报器 | 1.名称:火灾声光警报器 2.其它未尽事宜详见图纸（含与之相关的一切费用） | 个 | 11 | 78.12 | 30.08 | 3.62 | 11.182 | 11.0702 | 134.0722 | 1474.794 | 北大“青鸟”、青岛 “海湾”
14 | 消火栓按钮 | 1.名称:消火栓按钮 2.其它未尽事宜详见图纸（含与之相关的一切费用） | 个 | 17 | 195.64 | 22.56 | 7.17 | 22.537 | 22.3116 | 270.2186 | 4593.7167 | 北大“青鸟”、青岛 “海湾”
15 | 吸顶式紧急广播音箱 | 1.名称:吸顶式紧急广播音箱 2.其它未尽事宜详见图纸（含与之相关的一切费用） | 个 | 17 | 48.37 | 19.4 | 3.2 | 7.097 | 7.026 | 85.093 | 1446.5815 | 北大“青鸟”、青岛 “海湾”
16 | 消防端子箱 | 1.名称:消防端子箱 2.其它未尽事宜详见图纸（含与之相关的一切费用） | 个 | 3 | 50.98 | 46.66 | 30.84 | 12.848 | 12.7195 | 154.0475 | 462.1426 | 北大“青鸟”、青岛 “海湾”
17 | 输入模块 | 1.名称:输入模块 2.其它未尽事宜详见图纸（含与之相关的一切费用） | 个 | 6 | 212.47 | 15.04 | 7.1 | 23.461 | 23.2264 | 281.2974 | 1687.7843 | 北大“青鸟”、青岛 “海湾”
18 | 输入/输出模块 | 1.名称:输入/输出模块 2.其它未尽事宜详见图纸（含与之相关的一切费用） | 个 | 7 | 254.48 | 21.15 | 10.26 | 28.589 | 28.3031 | 342.7821 | 2399.4748 | 北大“青鸟”、青岛 “海湾”
19 | 火灾显示盘 | 1.名称:火灾显示盘 2.其它未尽事宜详见图纸（含与之相关的一切费用） | 个 | 3 | 1425.47 | 234.06 | 58.4 | 171.793 | 170.0751 | 2059.7981 | 6179.3942 | 北大“青鸟”、青岛 “海湾”
七 | 21#应急照明系统 | [6 empty] | 0 | 0 | 0 | 0
1 | 配电箱 | 1.名称:应急照明集中电源PD1 2.其它未尽事宜详见图纸（含与之相关的一切费用） | 台 | 1 | 90.73 | 360 | 19.3 | 47.003 | 46.533 | 563.566 | 563.566
2 | 应急灯具 | 1.名称:自带蓄电池应急灯 2.规格型号：~36V,5W 3.安装方式：吸顶安装 4.其它未尽事宜详见图纸（含与之相关的一切费用） | 套 | 41 | 26.59 | 34 | 22.37 | 8.296 | 8.213 | 99.469 | 4078.2306 | 东君
3 | 应急灯具 | 1.名称:安全出口灯 2.规格型号：~36V,2.5W 3.安装方式：门框上方0.1米;门洞处吊装,距地2.3米 4.其它未尽事宜详见图纸（含与之相关的一切费用） | 套 | 6 | 26.59 | 34 | 22.37 | 8.296 | 8.213 | 99.469 | 596.8142 | 东君
4 | 应急灯具 | 1.名称:疏散指示灯 2.规格型号：~36V,2.5W 3.安装方式：距地0.5m 4.其它未尽事宜详见图纸（含与之相关的一切费用） | 套 | 33 | 26.59 | 33 | 22.37 | 8.196 | 8.114 | 98.27 | 3242.9113 | 东君
5 | 应急灯具 | 1.名称:楼层显示器 2.规格型号：~36V,2.5W 3.安装方式：壁装,距地2.3m 4.其它未尽事宜详见图纸（含与之相关的一切费用） | 套 | 5 | 26.59 | 33 | 22.37 | 8.196 | 8.114 | 98.27 | 491.3502 | 东君
6 | 配线 | 1.名称:WDZN-BYJ-2.5 2.配线形式:穿管或桥架敷设 3..配线部位:暗配 4.其它未尽事宜详见图纸（含与之相关的一切费用） | m | 1063.3 | 0.92 | 1.93 | 0.85 | 0.37 | 0.3663 | 4.4363 | 4717.1178 | 郑州“恒天”、 郑州“金水”
八 | 21#小计 | [9 empty] | 293879.4938
一 | 28#消火栓系统 | [6 empty] | 0 | 0
1 | 消火栓钢管 | 1.名称:热浸镀锌钢管 2.规格:DN100 3.连接形式:沟槽连接 4.含压力试验及冲洗，含管件管卡制作安装 5.其它未尽事宜详见图纸（含与之相关的一切费用） | m | 142.76 | 29.46 | 56.5 | 1.31 | 8.727 | 8.6397 | 104.6367 | 14937.9396 | 天津“利达”、天津“友发”
2 | 消火栓钢管 | 1.名称:热浸镀锌钢管 2.规格:DN65 3.连接形式:沟槽连接 4.含压力试验及冲洗，含管件管卡制作安装 5.其它未尽事宜详见图纸（含与之相关的一切费用） | m | 38.14 | 24.65 | 40.67 | 1.31 | 6.663 | 6.5964 | 79.8894 | 3046.9806 | 天津“利达”、天津“友发”
3 | 管道支架制作安装及刷漆 | 1.名称:管道支架制作安装及刷漆 2.消防支架应符合图纸及相关技术规范的要求 3.刷漆及防腐:管道支架除锈后刷樟丹二道,灰色调和漆二道 | kg | 93.11 | 12.5 | 3.92 | 4.5 | 2.092 | 2.0711 | 25.0831 | 2335.4856 | 天津亿达
4 | 管道保温 | 1.名称:楼梯间消火栓管道保温 2.刷漆及防腐:采用40mm厚B1级橡塑材料保温 | m3 | 0.55 | 428.58 | 500 | 80.32 | 100.89 | 99.8811 | 1209.6711 | 665.3191
5 | 消火栓 | 1.名称:薄型单栓带轻便消防水龙组合式消防柜(铝合金柜式箱) 2.型号、规格:1600x700x160，箱内配SNZW65消火栓一个,配置DN65mm,L=25m衬胶水带一条,DN19水枪一支 3.其它未尽事宜详见图纸（含与之相关的一切费用） | 套 | 4 | 75.07 | 510 | 3.63 | 58.87 | 58.2813 | 705.8513 | 2823.4052 | 郑州“柳成”、天津“鼎力”
6 | 消火栓 | 1.名称:丁型单栓室内消火栓箱(铝合金柜式箱) 2.型号、规格:650x500x160，箱内配SNZW65消火栓一个,配置DN65mm,L=25m衬胶水带一条,DN19水枪一支 3.其它未尽事宜详见图纸（含与之相关的一切费用） | 套 | 22 | 75.07 | 375 | 3.63 | 45.37 | 44.9163 | 543.9863 | 11967.6986 | 郑州“柳成”、天津“鼎力”
7 | 消火栓 | 1.名称:试验用消火栓箱(铝合金柜式箱) 2.型号、规格:800x650x160，箱内配DN65消火栓一个,配置DN65mm,L=25m衬胶水带一条,DN19水枪一支,压力表1个 3.其它未尽事宜详见图纸（含与之相关的一切费用） | 套 | 1 | 75.07 | 375 | 3.63 | 45.37 | 44.9163 | 543.9863 | 543.9863 | 郑州“柳成”、天津“鼎力”
8 | 灭火器 | 1.名称:磷酸铵盐干粉灭火器 2.规格、型号:MF/ABC1 3.其它未尽事宜详见图纸（含与之相关的一切费用） | 具 | 48 | 1.96 | 21 | 0.5 | 2.346 | 2.3225 | 28.1285 | 1350.1699 | 郑州“柳成”、“净瓶“
9 | 灭火器 | 1.名称:磷酸铵盐干粉灭火器 2.规格、型号:MF/ABC3 3.其它未尽事宜详见图纸（含与之相关的一切费用） | 具 | 8 | 1.96 | 35 | 0.5 | 3.746 | 3.7085 | 44.9145 | 359.3163 | 郑州“柳成”、“净瓶“
10 | 灭火器箱 | 1.名称:灭火器箱 2.其它未尽事宜详见图纸（含与之相关的一切费用） | 个 | 24 | 1.96 | 38 | 0.5 | 4.046 | 4.0055 | 48.5115 | 1164.277 | 郑州“柳成”、“净瓶“
11 | 焊接法兰阀门 | 1.名称:蝶阀 2.规格、型号:DN100 3.其它未尽事宜详见图纸设计 | 个 | 4 | 79.59 | 60 | 18.2 | 15.779 | 15.6212 | 189.1902 | 756.7608 | 天津“鼎力”、“远大、沪航”
12 | 法兰 | 1.名称:法兰 2.规格、型号:DN100 3.其它未尽事宜详见图纸设计 | 副 | 4 | 65.22 | 15 | 36.25 | 11.647 | 11.5305 | 139.6475 | 558.5901 | 天津“鼎力”、“远大、沪航”
13 | 自动排气阀 | 1.名称:自动排气阀 2.规格:DN25 3.其它未尽事宜详见图纸（含与之相关的一切费用） | 个 | 2 | 19.59 | 15 | 5.54 | 4.013 | 3.9729 | 48.1159 | 96.2317 | 天津“鼎力”、“远大、沪航”
14 | 截止阀 | 1.名称:截止阀 2.规格:DN25 3.其它未尽事宜详见图纸（含与之相关的一切费用） | 个 | 2 | 14.37 | 25 | 6.4 | 4.577 | 4.5312 | 54.8782 | 109.7565 | 天津“鼎力”、“远大、沪航”
15 | 套管及封堵 | 1、名称：穿楼板套管及穿砌体墙套管的制作安装及其套管、所有消防管道的封堵，消防箱、风管穿墙、水管穿墙等周边封堵 | 项 | 1 | 285 | 125 | 68.5 | 47.85 | 47.3715 | 573.7215 | 573.7215
16 | 调试 | 1.名称:消火栓灭火系统调试 | 项 | 1 | 366.15 | 0 | 185 | 55.115 | 54.5639 | 660.8288 | 660.8288
二 | 28#通风及防排烟系统 | [6 empty] | 0 | 0 | 0 | 0
1 | 壁式排风机 | 1.名称:壁式排风机 2.型号:PF:JVF-AM-250E4，风量:1000m3/h，全压:50Pa，功率:50W，转速:1380r/min 3.设备及支架制作、安装、防腐等，要求:按图纸及规范要求 4.调试 5.其它未尽事宜详见图纸（含与之相关的一切费用） | 台 | 2 | 135.8 | 592 | 25.6 | 75.34 | 74.5866 | 903.3266 | 1806.6532 | 郑州“锦瀚”、山东“亚太”
2 | 壁式排风机 | 1.名称:壁式排风机 2.型号:BLB-20 壁式通风器 配70℃防火阀，风量：500m3/h，全压:50Pa，功率:40W 3.设备及支架制作、安装、防腐等，要求:按图纸及规范要求 4.调试 5.其它未尽事宜详见图纸（含与之相关的一切费用） | 台 | 4 | 135.8 | 410 | 25.6 | 57.14 | 56.5686 | 685.1086 | 2740.4344 | 郑州“锦瀚”、山东“亚太”
3 | 碳钢风口、散流器、百叶窗 | 1.名称:防火风口（内设70℃防火阀） 2.规格:300x300 3.其它未尽事宜详见图纸（含与之相关的一切费用） | 个 | 4 | 51.2 | 169 | 7.42 | 22.762 | 22.5344 | 272.9164 | 1091.6655 | 郑州“锦瀚”、山东“亚太”
三 | 28#消防电源监控系统 | [6 empty] | 0 | 0 | 0 | 0
1 | 配线 | 1.名称:NH-RVS2x1.5(通讯线) 2.配线形式:穿管或桥架敷设 3..配线部位:暗配 4.其它未尽事宜详见图纸（含与之相关的一切费用） | m | 232.63 | 0.92 | 2.04 | 0.85 | 0.381 | 0.37719 | 4.5682 | 1062.698 | 郑州“恒天”、 郑州“金水”
2 | 配线 | 1.名称:NH-BV2.5(电源线) 2.配线形式:穿管或桥架敷设 3..配线部位:暗配 4.其它未尽事宜详见图纸（含与之相关的一切费用） | m | 465.26 | 0.92 | 1.89 | 0.85 | 0.366 | 0.36234 | 4.3883 | 2041.7191 | 郑州“恒天”、 郑州“金水”
3 | 模块 | 1.名称:三相四线电压信号传感器 2.其它未尽事宜详见图纸（含与之相关的一切费用） | 个 | 1 | 285.43 | 232 | 16.5 | 53.393 | 52.8591 | 640.1821 | 640.1821 | 北大“青鸟”、青岛 “海湾”
四 | 28#电气火灾监控系统 | [6 empty] | 0 | 0 | 0 | 0
1 | 配线 | 1.名称:ZR-RVVSP2*1.0 2.配线形式:穿管或桥架敷设 3..配线部位:暗配 4.其它未尽事宜详见图纸（含与之相关的一切费用） | m | 304.52 | 0.92 | 2.95 | 0.85 | 0.472 | 0.46728 | 5.6593 | 1723.3639 | 郑州“恒天”、 郑州“金水”
2 | 模块 | 1.名称:电气火灾监控模块 2.其它未尽事宜详见图纸（含与之相关的一切费用） | 个 | 4 | 325.43 | 78.4 | 66.5 | 47.033 | 46.5627 | 563.9257 | 2255.7027 | 北大“青鸟”、青岛 “海湾”
五 | 28#火灾自动报警及消防联动系统 | [6 empty] | 0 | 0 | 0 | 0
1 | 配线 | 1.名称:信号二总线（干线） 2.配线形式:穿管或桥架敷设 3.型号:ZN.RVS-2x2.5 4.配线部位:暗配 5.其它未尽事宜详见图纸（含与之相关的一切费用） | m | 1598.05 | 0.92 | 3.46 | 0.85 | 0.523 | 0.51777 | 6.2708 | 10021.004 | 郑州“恒天”、 郑州“金水”
2 | 配线 | 1.名称:电源二总线（干线） 2.配线形式:穿管或桥架敷设 3.型号:NHBV-4.0 4.配线部位:暗配 5.其它未尽事宜详见图纸（含与之相关的一切费用） | m | 665.84 | 0.92 | 4.2 | 0.85 | 0.597 | 0.59103 | 7.158 | 4766.1027 | 郑州“恒天”、 郑州“金水”
3 | 配线 | 1.名称:消防广播线（干线） 2.配线形式:穿管或桥架敷设 3.型号:ZR.RVSP-2x2.5 4.配线部位:暗配 5.其它未尽事宜详见图纸（含与之相关的一切费用） | m | 269.12 | 0.92 | 3.64 | 0.85 | 0.541 | 0.53559 | 6.4866 | 1745.6711 | 郑州“恒天”、 郑州“金水”
4 | 配线 | 1.名称:消防电话二总线（干线） 2.配线形式:穿管或桥架敷设 3.型号:ZR.RVSP-2x1.5 4.配线部位:暗配 5.其它未尽事宜详见图纸（含与之相关的一切费用） | m | 269.12 | 0.92 | 3.64 | 0.85 | 0.541 | 0.53559 | 6.4866 | 1745.6711 | 郑州“恒天”、 郑州“金水”
5 | 配线 | 1.名称:信号二总线 2.配线形式:穿管或桥架敷设 3.型号:ZN.RVS-2X1.5 4.配线部位:暗配 5.其它未尽事宜详见图纸（含与之相关的一切费用） | m | 503.11 | 0.92 | 2.04 | 0.85 | 0.381 | 0.37719 | 4.5682 | 2298.3021 | 郑州“恒天”、 郑州“金水”
6 | 配线 | 1.名称:电源二总线 2.配线形式:穿管或桥架敷设 3.型号:NHBV-2.5 4.配线部位:暗配 5.其它未尽事宜详见图纸（含与之相关的一切费用） | m | 418.07 | 0.92 | 1.89 | 0.85 | 0.366 | 0.36234 | 4.3883 | 1834.6333 | 郑州“恒天”、 郑州“金水”
7 | 配线 | 1.名称:消防广播线 2.配线形式:穿管或桥架敷设 3.型号:ZR.RVSP-2X1.5 4.配线部位:暗配 5.其它未尽事宜详见图纸（含与之相关的一切费用） | m | 171.45 | 0.92 | 3.64 | 0.85 | 0.541 | 0.53559 | 6.4866 | 1112.1259 | 郑州“恒天”、 郑州“金水”
8 | 配线 | 1.名称:消防电话二总线 2.配线形式:穿管或桥架敷设 3.型号:ZR.RVSP-2X1.0 4.配线部位:暗配 5.其它未尽事宜详见图纸（含与之相关的一切费用） | m | 202.56 | 0.92 | 1.98 | 0.85 | 0.375 | 0.37125 | 4.4962 | 910.7604 | 郑州“恒天”、 郑州“金水”
9 | 总线隔离器 | 1.总线隔离器 2.其它未尽事宜详见图纸（含与之相关的一切费用） | 个 | 26 | 192.41 | 26.6 | 10.12 | 22.913 | 22.6839 | 274.7269 | 7142.8986 | 北大“青鸟”、青岛 “海湾”
10 | 感烟探测器 | 1.名称:感烟探测器 2.其它未尽事宜详见图纸（含与之相关的一切费用） | 个 | 64 | 37.21 | 19.2 | 2.21 | 5.862 | 5.8034 | 70.2854 | 4498.2643 | 北大“青鸟”、青岛 “海湾”
11 | 带电话插孔的手动报警按钮 | 1.名称:编码手动报警按钮（含电话插孔） 2.其它未尽事宜详见图纸（含与之相关的一切费用） | 个 | 26 | 65.22 | 26.92 | 4.5 | 9.664 | 9.5674 | 115.8714 | 3012.6554 | 北大“青鸟”、青岛 “海湾”
12 | 火灾声光警报器 | 1.名称:火灾声光警报器 2.其它未尽事宜详见图纸（含与之相关的一切费用） | 个 | 26 | 78.12 | 30.08 | 3.62 | 11.182 | 11.0702 | 134.0722 | 3485.8767 | 北大“青鸟”、青岛 “海湾”
13 | 消火栓按钮 | 1.名称:消火栓按钮 2.其它未尽事宜详见图纸（含与之相关的一切费用） | 个 | 26 | 195.64 | 22.56 | 7.17 | 22.537 | 22.3116 | 270.2186 | 7025.6844 | 北大“青鸟”、青岛 “海湾”
14 | 吸顶式紧急广播音箱 | 1.名称:吸顶式紧急广播音箱 2.其它未尽事宜详见图纸（含与之相关的一切费用） | 个 | 28 | 48.37 | 19.4 | 3.2 | 7.097 | 7.026 | 85.093 | 2382.6048 | 北大“青鸟”、青岛 “海湾”
15 | 消防端子箱 | 1.名称:消防端子箱 2.其它未尽事宜详见图纸（含与之相关的一切费用） | 个 | 26 | 50.98 | 46.66 | 30.84 | 12.848 | 12.7195 | 154.0475 | 4005.2355 | 北大“青鸟”、青岛 “海湾”
16 | 广播模块 | 1.名称:广播模块 2.其它未尽事宜详见图纸（含与之相关的一切费用） | 个 | 2 | 192.41 | 29.56 | 4.5 | 22.647 | 22.4205 | 271.5375 | 543.0751 | 北大“青鸟”、青岛 “海湾”
17 | 电话模块 | 1.名称:电话模块 2.其它未尽事宜详见图纸（含与之相关的一切费用） | 个 | 2 | 192.47 | 26.56 | 7.5 | 22.653 | 22.4265 | 271.6095 | 543.2189 | 北大“青鸟”、青岛 “海湾”
18 | 输入/输出模块 | 1.名称:输入/输出模块 2.其它未尽事宜详见图纸（含与之相关的一切费用） | 个 | 8 | 254.48 | 21.15 | 10.26 | 28.589 | 28.3031 | 342.7821 | 2742.2569 | 北大“青鸟”、青岛 “海湾”
19 | 火灾显示盘 | 1.名称:火灾显示盘 2.其它未尽事宜详见图纸（含与之相关的一切费用） | 个 | 2 | 1425.47 | 234.06 | 58.4 | 171.793 | 170.0751 | 2059.7981 | 4119.5961 | 北大“青鸟”、青岛 “海湾”
20 | 报警电话 | 1.名称:报警电话 2.其它未尽事宜详见图纸（含与之相关的一切费用） | 个 | 2 | 47.27 | 43.24 | 2.7 | 9.321 | 9.2278 | 111.7588 | 223.5176 | 北大“青鸟”、青岛 “海湾”
六 | 28#防火门监控系统 | [6 empty] | 0 | 0 | 0 | 0
1 | 配线 | 1.名称:WDZN-RYJS-2x1.5 2.配线形式:穿管或桥架敷设 3..配线部位:暗配 4.其它未尽事宜详见图纸（含与之相关的一切费用） | m | 286.52 | 0.92 | 2.57 | 0.85 | 0.434 | 0.42966 | 5.2037 | 1490.9527 | 郑州“恒天”、 郑州“金水”
2 | 模块 | 1.名称:防火门监控模块EB 2.其它未尽事宜详见图纸（含与之相关的一切费用） | 个 | 6 | 285.43 | 43.6 | 16.5 | 34.553 | 34.2075 | 414.2905 | 2485.7428 | 北大“青鸟”、青岛 “海湾”
3 | 模块 | 1.名称:FD AC220V区域分机 2.其它未尽事宜详见图纸（含与之相关的一切费用） | 个 | 2 | 325.43 | 500 | 16.5 | 84.193 | 83.3511 | 1009.4741 | 2018.9481 | 北大“青鸟”、青岛 “海湾”
七 | 28#应急照明系统 | [6 empty] | 0 | 0 | 0 | 0
1 | 配电箱 | 1.名称:应急照明集中电源PD 2.其它未尽事宜详见图纸（含与之相关的一切费用） | 台 | 3 | 90.73 | 360 | 19.3 | 47.003 | 46.533 | 563.566 | 1690.6979 | 东君
2 | 应急灯具 | 1.名称:出口指示灯 2.规格型号：DC36V 2W/自带蓄电池 3.安装方式：壁装,门框上0.1m 4.其它未尽事宜详见图纸（含与之相关的一切费用） | 套 | 10 | 26.59 | 34 | 22.37 | 8.296 | 8.213 | 99.469 | 994.6904 | 东君
3 | 应急灯具 | 1.名称:红外人体感应+光控节能灯 2.规格型号：DC36V LED/自带蓄电池 3.安装方式：吸顶 4.其它未尽事宜详见图纸（含与之相关的一切费用） | 套 | 58 | 26.59 | 34 | 22.37 | 8.296 | 8.213 | 99.469 | 5769.2043 | 东君
4 | 应急灯具 | 1.名称:单向单面疏散指示灯 2.规格型号：DC36V 2W/自带蓄电池 3.安装方式：距地0.5m 4.其它未尽事宜详见图纸（含与之相关的一切费用） | 套 | 26 | 26.59 | 33 | 22.37 | 8.196 | 8.114 | 98.27 | 2555.021 | 东君
5 | 应急灯具 | 1.名称:楼层指示灯 2.规格型号：DC36V 2W/自带蓄电池 3.安装方式：壁装,门框上0.1m 4.其它未尽事宜详见图纸（含与之相关的一切费用） | 套 | 30 | 26.59 | 33 | 22.37 | 8.196 | 8.114 | 98.27 | 2948.1012 | 东君
6 | 应急灯具 | 1.名称:集中电源疏散照明灯(A型) 2.规格型号：DC36V 5W/自带蓄电池 3.安装方式：底边距地2.5m挂装 4.其它未尽事宜详见图纸（含与之相关的一切费用） | 套 | 2 | 26.59 | 34 | 22.37 | 8.296 | 8.213 | 99.469 | 198.9381 | 东君
7 | 配线 | 1.名称:WDZN-BYJ-2.5 2.配线形式:穿管或桥架敷设 3..配线部位:暗配 4.其它未尽事宜详见图纸（含与之相关的一切费用） | m | 1309.61 | 0.92 | 1.93 | 0.85 | 0.37 | 0.3663 | 4.4363 | 5809.8228 | 郑州“恒天”、 郑州“金水”
八 | 28#小计 | [9 empty] | 145434.1608
一 | 29#消火栓系统 | [6 empty] | 0 | 0
1 | 消火栓钢管 | 1.名称:热浸镀锌钢管 2.规格:DN100 3.连接形式:沟槽连接 4.含压力试验及冲洗，含管件管卡制作安装 5.其它未尽事宜详见图纸（含与之相关的一切费用） | m | 184.4 | 29.46 | 56.5 | 1.31 | 8.727 | 8.6397 | 104.6367 | 19295.013 | 天津“利达”、天津“友发”
2 | 消火栓钢管 | 1.名称:热浸镀锌钢管 2.规格:DN65 3.连接形式:沟槽连接 4.含压力试验及冲洗，含管件管卡制作安装 5.其它未尽事宜详见图纸（含与之相关的一切费用） | m | 31.95 | 24.65 | 40.67 | 1.31 | 6.663 | 6.5964 | 79.8894 | 2552.4654 | 天津“利达”、天津“友发”
3 | 管道支架制作安装及刷漆 | 1.名称:管道支架制作安装及刷漆 2.消防支架应符合图纸及相关技术规范的要求 3.刷漆及防腐:管道支架除锈后刷樟丹二道,灰色调和漆二道 | kg | 112.99 | 12.5 | 3.92 | 4.5 | 2.092 | 2.0711 | 25.0831 | 2834.1372 | 天津亿达
4 | 管道保温 | 1.名称:楼梯间消火栓管道保温 2.刷漆及防腐:采用40mm厚B1级橡塑材料保温 | m3 | 0.46 | 428.58 | 500 | 80.32 | 100.89 | 99.8811 | 1209.6711 | 556.4487
5 | 消火栓 | 1.名称:薄型单栓带轻便消防水龙组合式消防柜(铝合金柜式箱) 2.型号、规格:1600x700x160，箱内配SNZW65消火栓一个,配置DN65mm,L=25m衬胶水带一条,DN19水枪一支 3.其它未尽事宜详见图纸（含与之相关的一切费用） | 套 | 28 | 75.07 | 510 | 3.63 | 58.87 | 58.2813 | 705.8513 | 19763.8364 | 郑州“柳成”、天津“鼎力”
6 | 消火栓 | 1.名称:薄型单栓室内消火栓箱(铝合金柜式箱) 2.型号、规格:800x650x160，箱内配DN65消火栓一个，配置DN65mm,L=25m衬胶水带一条，DN19水枪一支 3.其它未尽事宜详见图纸（含与之相关的一切费用） | 套 | 2 | 75.07 | 375 | 3.63 | 45.37 | 44.9163 | 543.9863 | 1087.9726 | 郑州“柳成”、天津“鼎力”
7 | 消火栓 | 1.名称:试验用消火栓箱(铝合金柜式箱) 2.型号、规格:800x650x160，箱内配DN65消火栓一个,配置DN65mm,L=25m衬胶水带一条,DN19水枪一支,压力表1个 3.其它未尽事宜详见图纸（含与之相关的一切费用） | 套 | 1 | 75.07 | 375 | 3.63 | 45.37 | 44.9163 | 543.9863 | 543.9863 | 郑州“柳成”、天津“鼎力”
8 | 灭火器 | 1.名称:磷酸铵盐干粉灭火器 2.规格、型号:MF/ABC1 3.其它未尽事宜详见图纸（含与之相关的一切费用） | 具 | 56 | 1.96 | 21 | 0.5 | 2.346 | 2.3225 | 28.1285 | 1575.1982 | 郑州“柳成”、“净瓶“
9 | 灭火器 | 1.名称:磷酸铵盐干粉灭火器 2.规格、型号:MF/ABC3 3.其它未尽事宜详见图纸（含与之相关的一切费用） | 具 | 12 | 1.96 | 35 | 0.5 | 3.746 | 3.7085 | 44.9145 | 538.9745 | 郑州“柳成”、“净瓶“
10 | 灭火器箱 | 1.名称:灭火器箱 2.其它未尽事宜详见图纸（含与之相关的一切费用） | 个 | 4 | 1.96 | 38 | 0.5 | 4.046 | 4.0055 | 48.5115 | 194.0462 | 郑州“柳成”、“净瓶“
11 | 焊接法兰阀门 | 1.名称:蝶阀 2.规格、型号:DN100 3.其它未尽事宜详见图纸设计 | 个 | 4 | 79.59 | 60 | 18.2 | 15.779 | 15.6212 | 189.1902 | 756.7608 | 天津“鼎力”、“远大、沪航”
12 | 焊接法兰阀门 | 1.名称:蝶阀 2.规格、型号:DN65 3.其它未尽事宜详见图纸设计 | 个 | 1 | 24.65 | 45 | 21.86 | 9.151 | 9.0595 | 109.7205 | 109.7205 | 天津“鼎力”、“远大、沪航”
13 | 法兰 | 1.名称:法兰 2.规格、型号:DN100 3.其它未尽事宜详见图纸设计 | 副 | 4 | 65.22 | 15 | 36.25 | 11.647 | 11.5305 | 139.6475 | 558.5901 | 天津“鼎力”、“远大、沪航”
14 | 焊接法兰阀门 | 1.名称:法兰 2.规格、型号:DN65 3.其它未尽事宜详见图纸设计 | 个 | 1 | 24.65 | 12 | 21.86 | 5.851 | 5.7925 | 70.1535 | 70.1535 | 天津“鼎力”、“远大、沪航”
15 | 自动排气阀 | 1.名称:自动排气阀 2.规格:DN25 3.其它未尽事宜详见图纸（含与之相关的一切费用） | 个 | 2 | 19.59 | 15 | 5.54 | 4.013 | 3.9729 | 48.1159 | 96.2317 | 天津“鼎力”、“远大、沪航”
16 | 截止阀 | 1.名称:截止阀 2.规格:DN25 3.其它未尽事宜详见图纸（含与之相关的一切费用） | 个 | 2 | 14.37 | 25 | 6.4 | 4.577 | 4.5312 | 54.8782 | 109.7565 | 天津“鼎力”、“远大、沪航”
17 | 套管及封堵 | 1、名称：穿楼板套管及穿砌体墙套管的制作安装及其套管、所有消防管道的封堵，消防箱、风管穿墙、水管穿墙等周边封堵 | 项 | 1 | 285 | 125 | 68.5 | 47.85 | 47.3715 | 573.7215 | 573.7215
18 | 调试 | 1.名称:消火栓灭火系统调试 | 项 | 1 | 366.15 | 0 | 185 | 55.115 | 54.5639 | 660.8288 | 660.8288
二 | 29#通风及防排烟系统 | [6 empty] | 0 | 0 | 0 | 0
1 | 斜混型轴流风机 | 1.名称:斜混型轴流风机 2.型号:JY1/2:JSF-GM-I-No800，风量:41256m3/h，全压:560Pa，功率:11.0kW，转速:1450r/min 3.设备及支架制作、安装、防腐等，要求:按图纸及规范要求 4.调试 5.其它未尽事宜详见图纸（含与之相关的一切费用） | 台 | 4 | 928.1 | 4300 | 193.9 | 542.2 | 536.778 | 6500.978 | 26003.912 | 郑州“锦瀚”、山东“亚太”
2 | 壁式排风机 | 1.名称:壁式排风机 2.型号:PF:JAF-AM-250E4，风量:1000m3/h，全压:50Pa，功率:50W，转速:1380r/min 3.设备及支架制作、安装、防腐等，要求:按图纸及规范要求 4.调试 5.其它未尽事宜详见图纸（含与之相关的一切费用） | 台 | 4 | 135.8 | 592 | 25.6 | 75.34 | 74.5866 | 903.3266 | 3613.3064 | 郑州“锦瀚”、山东“亚太”
3 | 壁式排风机 | 1.名称:壁式排风机 2.型号:BLB-20 壁式通风器 配70℃防火阀，风量：600m3/h，全压:40Pa，功率:25W 3.设备及支架制作、安装、防腐等，要求:按图纸及规范要求 4.调试 5.其它未尽事宜详见图纸（含与之相关的一切费用） | 台 | 3 | 135.8 | 410 | 25.6 | 57.14 | 56.5686 | 685.1086 | 2055.3258 | 郑州“锦瀚”、山东“亚太”
4 | 柔性接口 | 1.名称:软接口 2.材质:不燃软接头 2.其它未尽事宜详见图纸（含与之相关的一切费用） | m2 | 4.02 | 53.22 | 132 | 24.2 | 20.942 | 20.7326 | 251.0946 | 1009.4002
5 | 碳钢通风管道 | 1.名称:圆形风管 2.材质:镀锌钢板 3.形状:圆形 4.规格:450mm＜直径≤1000mm 5.板材厚度:0.75mm 6.管件、法兰等附件及支架设计要求:按图纸设计及规范要求 7.与其他专业之间的避让、翻弯 8.其它未尽事宜详见图纸（含与之相关的一切费用） | m2 | 5.69 | 69.69 | 42.15 | 16.68 | 12.852 | 12.7235 | 154.0955 | 876.8033 | 安钢
6 | 碳钢通风管道 | 1.名称:矩形风管 2.材质:镀锌钢板 3.形状:矩形 4.规格:450mm＜长边长≤1000mm 5.板材厚度:0.75mm 6.管件、法兰等附件及支架设计要求:按图纸设计及规范要求 7.与其他专业之间的避让、翻弯 8.其它未尽事宜详见图纸（含与之相关的一切费用） | m2 | 127.97 | 44.05 | 42.15 | 17.18 | 10.338 | 10.2346 | 123.9526 | 15862.2168 | 安钢
7 | 碳钢通风管道 | 1.名称:矩形风管 2.材质:镀锌钢板 3.形状:矩形 4.规格:1000mm＜长边长≤1250mm 5.板材厚度:1.0mm 6.管件、法兰等附件及支架设计要求:按图纸设计及规范要求 7.与其他专业之间的避让、翻弯 8.其它未尽事宜详见图纸（含与之相关的一切费用） | m2 | 15.05 | 46.43 | 44 | 18.9 | 10.933 | 10.8237 | 131.0867 | 1972.8544 | 安钢
8 | 碳钢通风管道 | 1.名称:矩形风管（风井） 2.材质:镀锌钢板 3.形状:矩形 4.规格:630mm＜长边长≤1000mm 5.板材厚度:0.75mm 6.管件、法兰等附件及支架设计要求:按图纸设计及规范要求 7.与其他专业之间的避让、翻弯 8.其它未尽事宜详见图纸（含与之相关的一切费用） | m2 | 497.28 | 44.05 | 42.15 | 17.18 | 10.338 | 10.2346 | 123.9526 | 61639.1589 | 安钢
9 | 碳钢风口、散流器、百叶窗 | 1.名称:防火风口（内设70℃防火阀） 2.规格:300x300 3.其它未尽事宜详见图纸（含与之相关的一切费用） | 个 | 3 | 51.2 | 169 | 7.42 | 22.762 | 22.5344 | 272.9164 | 818.7491 | 郑州“锦瀚”、山东“亚太”
10 | 碳钢风口、散流器、百叶窗 | 1.名称:多页送风口,具有70℃防火功能（执行器下置） 2.规格:500X（1500+250） 3.其它未尽事宜详见图纸（含与之相关的一切费用） | 个 | 56 | 51.2 | 381 | 7.42 | 43.962 | 43.5224 | 527.1044 | 29517.8453 | 郑州“锦瀚”、山东“亚太”
11 | 碳钢阀门 | 1.名称:防火余压阀，内设70℃防火阀 2.规格:700x400 3.其它未尽事宜详见图纸及规范要求（含与之相关的一切费用） | 个 | 4 | 127.67 | 292 | 19.82 | 43.949 | 43.5095 | 526.9485 | 2107.794 | 郑州“锦瀚”、山东“亚太”
12 | 碳钢阀门 | 1.名称:电动调节阀 2.规格:630x630 3.其它未尽事宜详见图纸及规范要求（含与之相关的一切费用） | 个 | 4 | 128.67 | 200 | 20.82 | 34.949 | 34.5995 | 419.0385 | 1676.154 | 郑州“锦瀚”、山东“亚太”
13 | 碳钢阀门 | 1.名称:70℃防火阀 2.规格:1000*630 3.其它未尽事宜详见图纸及规范要求（含与之相关的一切费用） | 个 | 6 | 127.67 | 243 | 19.82 | 39.049 | 38.6585 | 468.1975 | 2809.1851 | 郑州“锦瀚”、山东“亚太”
14 | 碳钢阀门 | 1.名称:70℃防火阀 2.规格:500*1250 3.其它未尽事宜详见图纸及规范要求（含与之相关的一切费用） | 个 | 2 | 127.67 | 274 | 19.82 | 42.149 | 41.7275 | 505.3665 | 1010.733 | 郑州“锦瀚”、山东“亚太”
15 | 碳钢阀门 | 1.名称:70℃防火阀 2.规格:900*800 3.其它未尽事宜详见图纸及规范要求（含与之相关的一切费用） | 个 | 2 | 127.67 | 245 | 19.82 | 39.249 | 38.8565 | 470.5955 | 941.191 | 郑州“锦瀚”、山东“亚太”
16 | 碳钢阀门 | 1.名称:70℃防火阀 2.规格:φ800 3.其它未尽事宜详见图纸及规范要求（含与之相关的一切费用） | 个 | 4 | 127.67 | 227 | 19.82 | 37.449 | 37.0745 | 449.0135 | 1796.054 | 郑州“锦瀚”、山东“亚太”
17 | 碳钢阀门 | 1.名称:止回阀 2.规格:φ800 3.其它未尽事宜详见图纸及规范要求（含与之相关的一切费用） | 个 | 4 | 30.63 | 168 | 9.1 | 20.773 | 20.5653 | 249.0683 | 996.2731 | 郑州“锦瀚”、山东“亚太”
18 | 压力传感器 | 1.名称:压力传感器 2.其它未尽事宜详见图纸及规范要求（含与之相关的一切费用） | 个 | 52 | 35.5 | 28 | 12.5 | 7.6 | 7.524 | 91.124 | 4738.448 | 天津“鼎力”、“远大、沪航”
19 | 至压力传感器配电 | 1.名称:至压力传感器配电 2.配线形式:穿管或桥架敷设 3.含电缆头及端子制作安装 4.其它未尽事宜详见图纸（含与之相关的一切费用） | 项 | 1 | 5000 | 5000 | 350 | 1035 | 1024.65 | 12409.65 | 12409.65 | 郑州“恒天”、 郑州“金水”
20 | 至加压风机配电 | 1.名称:WDZN-BYJ-6 2.配线形式:穿管或桥架敷设 3.含电缆头及端子制作安装 4.其它未尽事宜详见图纸（含与之相关的一切费用） | m | 62.4 | 7.1 | 7 | 3.6 | 1.77 | 1.7523 | 21.2223 | 1324.2715 | 郑州“恒天”、 郑州“金水”
21 | 至消防控制室控制按钮 | 1.名称:NH-KVV-3x1.5 2.配线形式:穿管或桥架敷设 3.含电缆头及端子制作安装 4.其它未尽事宜详见图纸（含与之相关的一切费用） | m | 1281.44 | 6.77 | 9.5 | 1.2 | 1.747 | 1.7295 | 20.9465 | 26841.7214 | 郑州“恒天”、 郑州“金水”
22 | 至风机启停按钮 | 1.名称:NH-KVV-4x1.5 2.配线形式:穿管或桥架敷设 3.含电缆头及端子制作安装 4.其它未尽事宜详见图纸（含与之相关的一切费用） | m | 1281.44 | 6.77 | 9.5 | 1.2 | 1.26 | 1.6857 | 20.4157 | 26161.4946 | 郑州“恒天”、 郑州“金水”
三 | 29#消防电源监控系统 | [6 empty] | 0 | 0 | 0 | 0
1 | 配线 | 1.名称:ZC-RVV-2x1.5 2.配线形式:穿管或桥架敷设 3..配线部位:暗配 4.其它未尽事宜详见图纸（含与之相关的一切费用） | m | 523.88 | 0.92 | 2.04 | 0.85 | 0.381 | 0.37719 | 4.5682 | 2393.1834 | 郑州“恒天”、 郑州“金水”
2 | 配线 | 1.名称:ZC-RVSP-2x1.0 2.配线形式:穿管或桥架敷设 3..配线部位:暗配 4.其它未尽事宜详见图纸（含与之相关的一切费用） | m | 523.88 | 0.92 | 2.8 | 0.85 | 0.457 | 0.45243 | 5.4794 | 2870.5638 | 郑州“恒天”、 郑州“金水”
3 | 模块 | 1.名称:电源监控模块 2.其它未尽事宜详见图纸（含与之相关的一切费用） | 个 | 8 | 285.43 | 116 | 66.5 | 46.793 | 46.3251 | 561.0481 | 4488.3846 | 北大“青鸟”、青岛 “海湾”
四 | 29#火灾自动报警及消防联动系统 | [6 empty] | 0 | 0 | 0 | 0
1 | 配线 | 1.名称:信号二总线（干线） 2.配线形式:穿管或桥架敷设 3.型号:ZN.RVS-2x2.5 4.配线部位:暗配 5.其它未尽事宜详见图纸（含与之相关的一切费用） | m | 389.69 | 0.92 | 3.46 | 0.85 | 0.523 | 0.51777 | 6.2708 | 2443.6564 | 郑州“恒天”、 郑州“金水”
2 | 配线 | 1.名称:电源二总线（干线） 2.配线形式:穿管或桥架敷设 3.型号:NHBV-4.0 4.配线部位:暗配 5.其它未尽事宜详见图纸（含与之相关的一切费用） | m | 779.38 | 0.92 | 4.2 | 0.85 | 0.597 | 0.59103 | 7.158 | 5578.8254 | 郑州“恒天”、 郑州“金水”
3 | 配线 | 1.名称:消防广播线（干线） 2.配线形式:穿管或桥架敷设 3.型号:ZR.RVSP-2x2.5 4.配线部位:暗配 5.其它未尽事宜详见图纸（含与之相关的一切费用） | m | 308.49 | 0.92 | 3.64 | 0.85 | 0.541 | 0.53559 | 6.4866 | 2001.0481 | 郑州“恒天”、 郑州“金水”
4 | 配线 | 1.名称:消防电话二总线（干线） 2.配线形式:穿管或桥架敷设 3.型号:ZR.RVSP-2x1.5 4.配线部位:暗配 5.其它未尽事宜详见图纸（含与之相关的一切费用） | m | 308.49 | 0.92 | 3.64 | 0.85 | 0.541 | 0.53559 | 6.4866 | 2001.0481 | 郑州“恒天”、 郑州“金水”
5 | 配线 | 1.名称:信号二总线 2.配线形式:穿管或桥架敷设 3.型号:ZN.RVS-2X1.5 4.配线部位:暗配 5.其它未尽事宜详见图纸（含与之相关的一切费用） | m | 972.55 | 0.92 | 2.04 | 0.85 | 0.381 | 0.37719 | 4.5682 | 4442.7932 | 郑州“恒天”、 郑州“金水”
6 | 配线 | 1.名称:电源二总线 2.配线形式:穿管或桥架敷设 3.型号:NHBV-2.5 4.配线部位:暗配 5.其它未尽事宜详见图纸（含与之相关的一切费用） | m | 1238.84 | 0.92 | 1.89 | 0.85 | 0.366 | 0.36234 | 4.3883 | 5436.4511 | 郑州“恒天”、 郑州“金水”
7 | 配线 | 1.名称:消防广播线 2.配线形式:穿管或桥架敷设 3.型号:ZR.RVSP-2X1.5 4.配线部位:暗配 5.其它未尽事宜详见图纸（含与之相关的一切费用） | m | 448.53 | 0.92 | 3.64 | 0.85 | 0.541 | 0.53559 | 6.4866 | 2909.4302 | 郑州“恒天”、 郑州“金水”
8 | 配线 | 1.名称:消防电话二总线 2.配线形式:穿管或桥架敷设 3.型号:ZR.RVSP-2X1.0 4.配线部位:暗配 5.其它未尽事宜详见图纸（含与之相关的一切费用） | m | 362.57 | 0.92 | 1.98 | 0.85 | 0.375 | 0.37125 | 4.4962 | 1630.2054 | 郑州“恒天”、 郑州“金水”
9 | 总线隔离器 | 1.总线隔离器 2.其它未尽事宜详见图纸（含与之相关的一切费用） | 个 | 30 | 192.41 | 26.6 | 10.12 | 22.913 | 22.6839 | 274.7269 | 8241.8061 | 北大“青鸟”、青岛 “海湾”
10 | 感烟探测器 | 1.名称:感烟探测器 2.其它未尽事宜详见图纸（含与之相关的一切费用） | 个 | 140 | 37.21 | 19.2 | 2.21 | 5.862 | 5.8034 | 70.2854 | 9839.9532 | 北大“青鸟”、青岛 “海湾”
11 | 带电话插孔的手动报警按钮 | 1.名称:编码手动报警按钮（含电话插孔） 2.其它未尽事宜详见图纸（含与之相关的一切费用） | 个 | 30 | 65.22 | 26.92 | 4.5 | 9.664 | 9.5674 | 115.8714 | 3476.1408 | 北大“青鸟”、青岛 “海湾”
12 | 火灾声光警报器 | 1.名称:火灾声光警报器 2.其它未尽事宜详见图纸（含与之相关的一切费用） | 个 | 30 | 78.12 | 30.08 | 3.62 | 11.182 | 11.0702 | 134.0722 | 4022.1654 | 北大“青鸟”、青岛 “海湾”
13 | 消火栓按钮 | 1.名称:消火栓按钮 2.其它未尽事宜详见图纸（含与之相关的一切费用） | 个 | 57 | 195.64 | 22.56 | 7.17 | 22.537 | 22.3116 | 270.2186 | 15402.4619 | 北大“青鸟”、青岛 “海湾”
14 | 吸顶式紧急广播音箱 | 1.名称:吸顶式紧急广播音箱 2.其它未尽事宜详见图纸（含与之相关的一切费用） | 个 | 89 | 48.37 | 19.4 | 3.2 | 7.097 | 7.026 | 85.093 | 7573.2797 | 北大“青鸟”、青岛 “海湾”
15 | 消防端子箱 | 1.名称:消防端子箱 2.其它未尽事宜详见图纸（含与之相关的一切费用） | 个 | 30 | 50.98 | 46.66 | 30.84 | 12.848 | 12.7195 | 154.0475 | 4621.4256 | 北大“青鸟”、青岛 “海湾”
16 | 广播模块 | 1.名称:广播模块 2.其它未尽事宜详见图纸（含与之相关的一切费用） | 个 | 2 | 192.41 | 29.56 | 4.5 | 22.647 | 22.4205 | 271.5375 | 543.0751 | 北大“青鸟”、青岛 “海湾”
17 | 电话模块 | 1.名称:电话模块 2.其它未尽事宜详见图纸（含与之相关的一切费用） | 个 | 2 | 192.47 | 26.56 | 7.5 | 22.653 | 22.4265 | 271.6095 | 543.2189 | 北大“青鸟”、青岛 “海湾”
18 | 模块箱 | 1.名称:模块箱 2.其它未尽事宜详见图纸（含与之相关的一切费用） | 个 | 5 | 45.9 | 72.9 | 33 | 15.18 | 15.0282 | 182.0082 | 910.041 | 北大“青鸟”、青岛 “海湾”
19 | 输入/输出模块 | 1.名称:输入/输出模块 2.其它未尽事宜详见图纸（含与之相关的一切费用） | 个 | 62 | 254.48 | 21.15 | 10.26 | 28.589 | 28.3031 | 342.7821 | 21252.4908 | 北大“青鸟”、青岛 “海湾”
20 | 火灾显示盘 | 1.名称:火灾显示盘 2.其它未尽事宜详见图纸（含与之相关的一切费用） | 个 | 2 | 1425.47 | 234.06 | 58.4 | 171.793 | 170.0751 | 2059.7981 | 4119.5961 | 北大“青鸟”、青岛 “海湾”
21 | 报警电话 | 1.名称:报警电话 2.其它未尽事宜详见图纸（含与之相关的一切费用） | 个 | 7 | 47.27 | 43.24 | 2.7 | 9.321 | 9.2278 | 111.7588 | 782.3115 | 北大“青鸟”、青岛 “海湾”
五 | 29#防火门监控系统 | [6 empty] | 0 | 0 | 0 | 0
1 | 配线 | 1.名称:WDZN-RYJS-2x1.5 2.配线形式:穿管或桥架敷设 3..配线部位:暗配 4.其它未尽事宜详见图纸（含与之相关的一切费用） | m | 400.88 | 0.92 | 2.57 | 0.85 | 0.434 | 0.42966 | 5.2037 | 2086.0432 | 郑州“恒天”、 郑州“金水”
2 | 模块 | 1.名称:防火门监控模块RXPM MC 2.其它未尽事宜详见图纸（含与之相关的一切费用） | 个 | 64 | 285.43 | 43.6 | 16.5 | 34.553 | 34.2075 | 414.2905 | 26514.5901 | 北大“青鸟”、青岛 “海湾”
3 | 模块 | 1.名称:FD AC220V区域分机 2.其它未尽事宜详见图纸（含与之相关的一切费用） | 个 | 2 | 325.43 | 500 | 16.5 | 84.193 | 83.3511 | 1009.4741 | 2018.9481 | 北大“青鸟”、青岛 “海湾”
六 | 29#应急照明系统 | [6 empty] | 0 | 0 | 0 | 0
1 | 配电箱 | 1.名称:应急照明集中电源ALEG 2.其它未尽事宜详见图纸（含与之相关的一切费用） | 台 | 4 | 90.73 | 2500 | 19.3 | 261.003 | 258.393 | 3129.426 | 12517.7039 | 东君
2 | 应急灯具 | 1.名称:出口指示灯 2.规格型号：DC36V 2W/自带蓄电池 3.安装方式：壁装,门框上0.1m 4.其它未尽事宜详见图纸（含与之相关的一切费用） | 套 | 66 | 26.59 | 33 | 22.37 | 8.196 | 8.114 | 98.27 | 6485.8226 | 东君
3 | 应急灯具 | 1.名称:单向单面疏散指示灯 2.规格型号：DC36V 2W/自带蓄电池 3.安装方式：距地0.5m 4.其它未尽事宜详见图纸（含与之相关的一切费用） | 套 | 36 | 26.59 | 33 | 22.37 | 8.196 | 8.114 | 98.27 | 3537.7214 | 东君
4 | 应急灯具 | 1.名称:楼层指示灯 2.规格型号：DC36V 2W/自带蓄电池 3.安装方式：壁装,门框上0.1m 4.其它未尽事宜详见图纸（含与之相关的一切费用） | 套 | 30 | 26.59 | 33 | 22.37 | 8.196 | 8.114 | 98.27 | 2948.1012 | 东君
5 | 应急灯具 | 1.名称:疏散照明灯 2.规格型号：DC36V 5W/自带蓄电池 3.安装方式：壁装,2.2m 4.其它未尽事宜详见图纸（含与之相关的一切费用） | 套 | 104 | 26.59 | 33 | 22.37 | 8.196 | 8.114 | 98.27 | 10220.0842 | 东君
6 | 配线 | 1.名称:WDZN-BYJ-2.5 2.配线形式:穿管或桥架敷设 3..配线部位:暗配 4.其它未尽事宜详见图纸（含与之相关的一切费用） | m | 2562.02 | 0.92 | 1.93 | 0.85 | 0.37 | 0.3663 | 4.4363 | 11365.8893 | 郑州“恒天”、 郑州“金水”
七 | 29#小计 | [9 empty] | 473278.8439
一 | 30#消火栓系统 | [6 empty] | 0 | 0
1 | 消火栓钢管 | 1.名称:热浸镀锌钢管 2.规格:DN100 3.连接形式:沟槽连接 4.含压力试验及冲洗，含管件管卡制作安装 5.其它未尽事宜详见图纸（含与之相关的一切费用） | m | 246.46 | 29.46 | 56.5 | 1.31 | 8.727 | 8.6397 | 104.6367 | 25788.7685 | 天津“利达”、天津“友发”
2 | 消火栓钢管 | 1.名称:热浸镀锌钢管 2.规格:DN65 3.连接形式:沟槽连接 4.含压力试验及冲洗，含管件管卡制作安装 5.其它未尽事宜详见图纸（含与之相关的一切费用） | m | 42.45 | 24.65 | 40.67 | 1.31 | 6.663 | 6.5964 | 79.8894 | 3391.3038 | 天津“利达”、天津“友发”
3 | 管道支架制作安装及刷漆 | 1.名称:管道支架制作安装及刷漆 2.消防支架应符合图纸及相关技术规范的要求 3.刷漆及防腐:管道支架除锈后刷樟丹二道,灰色调和漆二道 | kg | 150.91 | 12.5 | 3.92 | 4.5 | 2.092 | 2.0711 | 25.0831 | 3785.2876 | 天津亿达
4 | 管道保温 | 1.名称:楼梯间消火栓管道保温 2.刷漆及防腐:采用40mm厚B1级橡塑材料保温 | m3 | 0.62 | 428.58 | 500 | 80.32 | 100.89 | 99.8811 | 1209.6711 | 749.9961
5 | 消火栓 | 1.名称:薄型单栓带轻便消防水龙组合式消防柜(铝合金柜式箱) 2.型号、规格:1600x700x160，箱内配SNZW65消火栓一个,配置DN65mm,L=25m衬胶水带一条,DN19水枪一支 3.其它未尽事宜详见图纸（含与之相关的一切费用） | 套 | 44 | 75.07 | 510 | 3.63 | 58.87 | 58.2813 | 705.8513 | 31057.4572 | 郑州“柳成”、天津“鼎力”
6 | 消火栓 | 1.名称:薄型单栓室内消火栓箱(铝合金柜式箱) 2.型号、规格:800x650x160，箱内配DN65消火栓一个，配置DN65mm,L=25m衬胶水带一条，DN19水枪一支 3.其它未尽事宜详见图纸（含与之相关的一切费用） | 套 | 44 | 75.07 | 375 | 3.63 | 45.37 | 44.9163 | 543.9863 | 23935.3972 | 郑州“柳成”、天津“鼎力”
7 | 消火栓 | 1.名称:试验用消火栓箱(铝合金柜式箱) 2.型号、规格:800x650x160，箱内配DN65消火栓一个,配置DN65mm,L=25m衬胶水带一条,DN19水枪一支,压力表1个 3.其它未尽事宜详见图纸（含与之相关的一切费用） | 套 | 1 | 75.07 | 375 | 3.63 | 45.37 | 44.9163 | 543.9863 | 543.9863 | 郑州“柳成”、天津“鼎力”
8 | 灭火器 | 1.名称:磷酸铵盐干粉灭火器 2.规格、型号:MF/ABC1 3.其它未尽事宜详见图纸（含与之相关的一切费用） | 具 | 82 | 1.96 | 21 | 0.5 | 2.346 | 2.3225 | 28.1285 | 2306.5403 | 郑州“柳成”、“净瓶“
9 | 灭火器 | 1.名称:磷酸铵盐干粉灭火器 2.规格、型号:MF/ABC3 3.其它未尽事宜详见图纸（含与之相关的一切费用） | 具 | 28 | 1.96 | 35 | 0.5 | 3.746 | 3.7085 | 44.9145 | 1257.6071 | 郑州“柳成”、“净瓶“
10 | 灭火器箱 | 1.名称:灭火器箱 2.其它未尽事宜详见图纸（含与之相关的一切费用） | 个 | 11 | 1.96 | 38 | 0.5 | 4.046 | 4.0055 | 48.5115 | 533.6269 | 郑州“柳成”、“净瓶“
11 | 焊接法兰阀门 | 1.名称:蝶阀 2.规格、型号:DN100 3.其它未尽事宜详见图纸设计 | 个 | 4 | 79.59 | 60 | 18.2 | 15.779 | 15.6212 | 189.1902 | 756.7608 | 天津“鼎力”、“远大、沪航”
12 | 焊接法兰阀门 | 1.名称:蝶阀 2.规格、型号:DN65 3.其它未尽事宜详见图纸设计 | 个 | 1 | 24.65 | 45 | 21.86 | 9.151 | 9.0595 | 109.7205 | 109.7205 | 天津“鼎力”、“远大、沪航”
13 | 法兰 | 1.名称:法兰 2.规格、型号:DN100 3.其它未尽事宜详见图纸设计 | 副 | 4 | 65.22 | 15 | 36.25 | 11.647 | 11.5305 | 139.6475 | 558.5901 | 天津“鼎力”、“远大、沪航”
14 | 法兰 | 1.名称:法兰 2.规格、型号:DN65 3.其它未尽事宜详见图纸设计 | 副 | 1 | 32.63 | 12 | 13.65 | 5.828 | 5.7697 | 69.8777 | 69.8777 | 天津“鼎力”、“远大、沪航”
15 | 自动排气阀 | 1.名称:自动排气阀 2.规格:DN25 3.其它未尽事宜详见图纸（含与之相关的一切费用） | 个 | 2 | 19.59 | 15 | 5.54 | 4.013 | 3.9729 | 48.1159 | 96.2317 | 天津“鼎力”、“远大、沪航”
16 | 截止阀 | 1.名称:截止阀 2.规格:DN25 3.其它未尽事宜详见图纸（含与之相关的一切费用） | 个 | 2 | 14.37 | 25 | 6.4 | 4.577 | 4.5312 | 54.8782 | 109.7565 | 天津“鼎力”、“远大、沪航”
17 | 套管及封堵 | 1、名称：穿楼板套管及穿砌体墙套管的制作安装及其套管、所有消防管道的封堵，消防箱、风管穿墙、水管穿墙等周边封堵 | 项 | 1 | 285 | 125 | 68.5 | 47.85 | 47.3715 | 573.7215 | 573.7215
18 | 调试 | 1.名称:消火栓灭火系统调试 | 项 | 1 | 366.15 | 0 | 185 | 55.115 | 54.5639 | 660.8288 | 660.8288
二 | 30#通风及防排烟系统 | [6 empty] | 0 | 0 | 0 | 0
1 | 斜混型轴流风机 | 1.名称:斜混型轴流风机 2.型号:JY1/2:JSF-GM-I-No710，风量:19020m3/h，全压:587Pa，功率:4.0kW，转速:1450r/min 3.设备及支架制作、安装、防腐等，要求:按图纸及规范要求 4.调试 5.其它未尽事宜详见图纸（含与之相关的一切费用） | 台 | 2 | 928.1 | 2357 | 193.9 | 347.9 | 344.421 | 4171.321 | 8342.642 | 郑州“锦瀚”、山东“亚太”
2 | 壁式排风机 | 1.名称:壁式排风机 2.型号:PF:JVF-AM-250E4，风量:1000m3/h，全压:50Pa，功率:50W，转速:1380r/min 3.设备及支架制作、安装、防腐等，要求:按图纸及规范要求 4.调试 5.其它未尽事宜详见图纸（含与之相关的一切费用） | 台 | 4 | 135.8 | 592 | 25.6 | 75.34 | 74.5866 | 903.3266 | 3613.3064 | 郑州“锦瀚”、山东“亚太”
3 | 壁式排风机 | 1.名称:壁式排风机 2.型号:BLB-20 壁式通风器 配70℃防火阀，风量：500m3/h，全压:50Pa，功率:40W 3.设备及支架制作、安装、防腐等，要求:按图纸及规范要求 4.调试 5.其它未尽事宜详见图纸（含与之相关的一切费用） | 台 | 4 | 135.8 | 410 | 25.6 | 57.14 | 56.5686 | 685.1086 | 2740.4344 | 郑州“锦瀚”、山东“亚太”
4 | 柔性接口 | 1.名称:软接口 2.材质:不燃软接头 2.其它未尽事宜详见图纸（含与之相关的一切费用） | m2 | 1.85 | 53.22 | 132 | 24.2 | 20.942 | 20.7326 | 251.0946 | 464.525
5 | 碳钢通风管道 | 1.名称:圆形风管 2.材质:镀锌钢板 3.形状:圆形 4.规格:450mm＜直径≤1000mm 5.板材厚度:0.75mm 6.管件、法兰等附件及支架设计要求:按图纸设计及规范要求 7.与其他专业之间的避让、翻弯 8.其它未尽事宜详见图纸（含与之相关的一切费用） | m2 | 4.9 | 69.69 | 42.15 | 16.68 | 12.852 | 12.7235 | 154.0955 | 755.0679 | 安钢
6 | 碳钢通风管道 | 1.名称:矩形风管 2.材质:镀锌钢板 3.形状:矩形 4.规格:450mm＜长边长≤1000mm 5.板材厚度:0.75mm 6.管件、法兰等附件及支架设计要求:按图纸设计及规范要求 7.与其他专业之间的避让、翻弯 8.其它未尽事宜详见图纸（含与之相关的一切费用） | m2 | 36.77 | 44.05 | 42.15 | 17.18 | 10.338 | 10.2346 | 123.9526 | 4557.7378 | 安钢
7 | 碳钢通风管道 | 1.名称:矩形风管（风井） 2.材质:镀锌钢板 3.形状:矩形 4.规格:630mm＜长边长≤1000mm 5.板材厚度:0.75mm 6.管件、法兰等附件及支架设计要求:按图纸设计及规范要求 7.与其他专业之间的避让、翻弯 8.其它未尽事宜详见图纸（含与之相关的一切费用） | m2 | 52.81 | 44.05 | 42.15 | 17.18 | 10.338 | 10.2346 | 123.9526 | 6545.9379 | 安钢
8 | 碳钢风口、散流器、百叶窗 | 1.名称:防火风口（内设70℃防火阀） 2.规格:300x300 3.其它未尽事宜详见图纸（含与之相关的一切费用） | 个 | 4 | 51.2 | 159 | 7.42 | 21.762 | 21.5444 | 260.9264 | 1043.7055 | 郑州“锦瀚”、山东“亚太”
9 | 碳钢风口、散流器、百叶窗 | 1.名称:钢制单层百叶风口 2.规格:1200X650 3.其它未尽事宜详见图纸（含与之相关的一切费用） | 个 | 1 | 51.2 | 154 | 7.42 | 21.262 | 21.0494 | 254.9314 | 254.9314 | 郑州“锦瀚”、山东“亚太”
10 | 碳钢风口、散流器、百叶窗 | 1.名称:钢制单层百叶风口 2.规格:700X600 3.其它未尽事宜详见图纸（含与之相关的一切费用） | 个 | 2 | 51.2 | 141 | 7.42 | 19.962 | 19.7624 | 239.3444 | 478.6888 | 郑州“锦瀚”、山东“亚太”
11 | 碳钢风口、散流器、百叶窗 | 1.名称:多页送风口,(执行器上置) 2.规格:800X(800+250) 3.其它未尽事宜详见图纸（含与之相关的一切费用） | 个 | 2 | 51.2 | 332 | 7.42 | 39.062 | 38.6714 | 468.3534 | 936.7068 | 郑州“锦瀚”、山东“亚太”
12 | 碳钢阀门 | 1.名称:防火余压阀，内设70℃防火阀 2.规格:700x400 3.其它未尽事宜详见图纸及规范要求（含与之相关的一切费用） | 个 | 4 | 127.67 | 292 | 19.82 | 43.949 | 43.5095 | 526.9485 | 2107.794 | 郑州“锦瀚”、山东“亚太”
13 | 碳钢阀门 | 1.名称:电动调节阀 2.规格:800*320 3.其它未尽事宜详见图纸及规范要求（含与之相关的一切费用） | 个 | 2 | 128.67 | 172 |  | 30.067 | 29.7663 | 360.5033 | 721.0067 | 郑州“锦瀚”、山东“亚太”
14 | 碳钢阀门 | 1.名称:70℃防火阀 2.规格:800*320 3.其它未尽事宜详见图纸及规范要求（含与之相关的一切费用） | 个 | 2 | 129.67 | 163 | 19.82 | 31.249 | 30.9365 | 374.6755 | 749.351 | 郑州“锦瀚”、山东“亚太”
15 | 碳钢阀门 | 1.名称:70℃防火阀 2.规格:800*400 3.其它未尽事宜详见图纸及规范要求（含与之相关的一切费用） | 个 | 4 | 130.67 | 172 | 19.82 | 32.249 | 31.9265 | 386.6655 | 1546.662 | 郑州“锦瀚”、山东“亚太”
16 | 至机房风机配电 | 1.名称:WDZ-BYJ-2.5 2.配线形式:穿管或桥架敷设 3.含电缆头及端子制作安装 4.其它未尽事宜详见图纸（含与之相关的一切费用） | 项 | 1 | 1.38 | 2.1 | 0.8 | 0.428 | 0.42372 | 5.1317 | 5.1317 | 郑州“恒天”、 郑州“金水”
17 | 至消防控制室控制按钮 | 1.名称:NH-KVV-3x1.5 2.配线形式:穿管或桥架敷设 3.含电缆头及端子制作安装 4.其它未尽事宜详见图纸（含与之相关的一切费用） | 项 | 1 | 6.77 | 9.5 | 1.2 | 1.26 | 1.6857 | 20.4157 | 20.4157 | 郑州“恒天”、 郑州“金水”
18 | 至风机启停按钮 | 1.名称:NH-KVV-4x1.5 2.配线形式:穿管或桥架敷设 3.含电缆头及端子制作安装 4.其它未尽事宜详见图纸（含与之相关的一切费用） | 项 | 1 | 6.77 | 9.5 | 1.2 | 1.747 | 1.7295 | 20.9465 | 20.9465 | 郑州“恒天”、 郑州“金水”
三 | 30#消防电源监控系统 | [6 empty] | 0 | 0 | 0 | 0
1 | 配线 | 1.名称:ZC-RVV-2x1.5 2.配线形式:穿管或桥架敷设 3..配线部位:暗配 4.其它未尽事宜详见图纸（含与之相关的一切费用） | m | 349.82 | 0.92 | 2.04 | 0.85 | 0.381 | 0.37719 | 4.5682 | 1598.0442 | 郑州“恒天”、 郑州“金水”
2 | 配线 | 1.名称:ZC-RVSP-2x1.0 2.配线形式:穿管或桥架敷设 3..配线部位:暗配 4.其它未尽事宜详见图纸（含与之相关的一切费用） | m | 349.82 | 0.92 | 2.8 | 0.85 | 0.457 | 0.45243 | 5.4794 | 1916.8142 | 郑州“恒天”、 郑州“金水”
3 | 模块 | 1.名称:消防电源监控模块 2.其它未尽事宜详见图纸（含与之相关的一切费用） | 个 | 6 | 265.43 | 116 | 16.5 | 39.793 | 39.3951 | 477.1181 | 2862.7084 | 北大“青鸟”、青岛 “海湾”
四 | 30#电气火灾监控系统 | [6 empty] | 0 | 0 | 0 | 0
1 | 配线 | 1.名称:RVSP2X1.5 2.配线形式:穿管或桥架敷设 3..配线部位:暗配 4.其它未尽事宜详见图纸（含与之相关的一切费用） | m | 262.79 | 0.92 | 3.11 | 0.85 | 0.488 | 0.48312 | 5.8511 | 1537.6158 | 郑州“恒天”、 郑州“金水”
2 | 模块 | 1.名称:电气火灾监控模块 2.其它未尽事宜详见图纸（含与之相关的一切费用） | 个 | 4 | 285.43 | 78.4 | 66.5 | 43.033 | 42.6027 | 515.9657 | 2063.8627 | 北大“青鸟”、青岛 “海湾”
五 | 30#火灾自动报警及消防联动系统 | [6 empty] | 0 | 0 | 0 | 0
1 | 配线 | 1.名称:信号二总线（干线） 2.配线形式:穿管或桥架敷设 3.型号:ZN.RVS-2x2.5 4.配线部位:暗配 5.其它未尽事宜详见图纸（含与之相关的一切费用） | m | 349.81 | 0.92 | 3.46 | 0.85 | 0.523 | 0.51777 | 6.2708 | 2193.5781 | 郑州“恒天”、 郑州“金水”
2 | 配线 | 1.名称:电源二总线（干线） 2.配线形式:穿管或桥架敷设 3.型号:WDZN.BYJ-4.0 4.配线部位:暗配 5.其它未尽事宜详见图纸（含与之相关的一切费用） | m | 699.62 | 0.92 | 2.82 | 0.85 | 0.459 | 0.45441 | 5.5034 | 3850.2957 | 郑州“恒天”、 郑州“金水”
3 | 配线 | 1.名称:消防广播线（干线） 2.配线形式:穿管或桥架敷设 3.型号:ZR.RVSP-2x2.5 4.配线部位:暗配 5.其它未尽事宜详见图纸（含与之相关的一切费用） | m | 233.81 | 0.92 | 3.64 | 0.85 | 0.541 | 0.53559 | 6.4866 | 1516.6296 | 郑州“恒天”、 郑州“金水”
4 | 配线 | 1.名称:消防电话二总线（干线） 2.配线形式:穿管或桥架敷设 3.型号:ZR.RVSP-2x1.5 4.配线部位:暗配 5.其它未尽事宜详见图纸（含与之相关的一切费用） | m | 233.81 | 0.92 | 3.64 | 0.85 | 0.541 | 0.53559 | 6.4866 | 1516.6296 | 郑州“恒天”、 郑州“金水”
5 | 配线 | 1.名称:信号二总线 2.配线形式:穿管或桥架敷设 3.型号:ZN.RVS-2X1.5 4.配线部位:暗配 5.其它未尽事宜详见图纸（含与之相关的一切费用） | m | 4241.1 | 0.92 | 2.04 | 0.85 | 0.381 | 0.37719 | 4.5682 | 19374.1506 | 郑州“恒天”、 郑州“金水”
6 | 配线 | 1.名称:电源二总线 2.配线形式:穿管或桥架敷设 3.型号:WDZN.BYJ-2.5 4.配线部位:暗配 5.其它未尽事宜详见图纸（含与之相关的一切费用） | m | 2827.45 | 0.92 | 1.93 | 0.85 | 0.37 | 0.3663 | 4.4363 | 12543.4164 | 郑州“恒天”、 郑州“金水”
7 | 配线 | 1.名称:消防广播线 2.配线形式:穿管或桥架敷设 3.型号:ZR.RVSP-2X1.5 4.配线部位:暗配 5.其它未尽事宜详见图纸（含与之相关的一切费用） | m | 452.96 | 0.92 | 3.64 | 0.85 | 0.541 | 0.53559 | 6.4866 | 2938.1658 | 郑州“恒天”、 郑州“金水”
8 | 配线 | 1.名称:消防电话二总线 2.配线形式:穿管或桥架敷设 3.型号:ZR.RVSP-2X1.0 4.配线部位:暗配 5.其它未尽事宜详见图纸（含与之相关的一切费用） | m | 414.67 | 0.92 | 1.98 | 0.85 | 0.375 | 0.37125 | 4.4962 | 1864.46 | 郑州“恒天”、 郑州“金水”
9 | 总线隔离器 | 1.总线隔离器 2.其它未尽事宜详见图纸（含与之相关的一切费用） | 个 | 44 | 192.41 | 26.6 | 10.12 | 22.913 | 22.6839 | 274.7269 | 12087.9823 | 北大“青鸟”、青岛 “海湾”
10 | 感烟探测器 | 1.名称:感烟探测器 2.其它未尽事宜详见图纸（含与之相关的一切费用） | 个 | 818 | 37.21 | 19.2 | 2.21 | 5.862 | 5.8034 | 70.2854 | 57493.4408 | 北大“青鸟”、青岛 “海湾”
11 | 带电话插孔的手动报警按钮 | 1.名称:编码手动报警按钮（含电话插孔） 2.其它未尽事宜详见图纸（含与之相关的一切费用） | 个 | 82 | 65.22 | 26.92 | 4.5 | 9.664 | 9.5674 | 115.8714 | 9501.4515 | 北大“青鸟”、青岛 “海湾”
12 | 火灾声光警报器 | 1.名称:火灾声光警报器 2.其它未尽事宜详见图纸（含与之相关的一切费用） | 个 | 82 | 78.12 | 30.08 | 3.62 | 11.182 | 11.0702 | 134.0722 | 10993.9188 | 北大“青鸟”、青岛 “海湾”
13 | 消火栓按钮 | 1.名称:消火栓按钮 2.其它未尽事宜详见图纸（含与之相关的一切费用） | 个 | 124 | 195.64 | 22.56 | 7.17 | 22.537 | 22.3116 | 270.2186 | 33507.1101 | 北大“青鸟”、青岛 “海湾”
14 | 吸顶式紧急广播音箱 | 1.名称:吸顶式紧急广播音箱 2.其它未尽事宜详见图纸（含与之相关的一切费用） | 个 | 130 | 48.37 | 19.4 | 3.2 | 7.097 | 7.026 | 85.093 | 11062.0939 | 北大“青鸟”、青岛 “海湾”
15 | 消防端子箱 | 1.名称:消防端子箱 2.其它未尽事宜详见图纸（含与之相关的一切费用） | 个 | 44 | 50.98 | 46.66 | 30.84 | 12.848 | 12.7195 | 154.0475 | 6778.0909 | 北大“青鸟”、青岛 “海湾”
16 | 模块箱 | 1.名称:模块箱 2.其它未尽事宜详见图纸（含与之相关的一切费用） | 个 | 44 | 45.9 | 72.9 | 33 | 15.18 | 15.0282 | 182.0082 | 8008.3608 | 北大“青鸟”、青岛 “海湾”
17 | 广播模块 | 1.名称:广播模块 2.其它未尽事宜详见图纸（含与之相关的一切费用） | 个 | 2 | 192.41 | 29.56 | 4.5 | 22.647 | 22.4205 | 271.5375 | 543.0751 | 北大“青鸟”、青岛 “海湾”
18 | 电话模块 | 1.名称:电话模块 2.其它未尽事宜详见图纸（含与之相关的一切费用） | 个 | 2 | 192.47 | 26.56 | 7.5 | 22.653 | 22.4265 | 271.6095 | 543.2189 | 北大“青鸟”、青岛 “海湾”
19 | 输入/输出模块 | 1.名称:输入/输出模块 2.其它未尽事宜详见图纸（含与之相关的一切费用） | 个 | 10 | 254.48 | 21.15 | 10.26 | 28.589 | 28.3031 | 342.7821 | 3427.8211 | 北大“青鸟”、青岛 “海湾”
20 | 火灾显示盘 | 1.名称:火灾显示盘 2.其它未尽事宜详见图纸（含与之相关的一切费用） | 个 | 4 | 1425.47 | 234.06 | 58.4 | 171.793 | 170.0751 | 2059.7981 | 8239.1923 | 北大“青鸟”、青岛 “海湾”
21 | 报警电话 | 1.名称:报警电话 2.其它未尽事宜详见图纸（含与之相关的一切费用） | 个 | 4 | 47.27 | 43.24 | 2.7 | 9.321 | 9.2278 | 111.7588 | 447.0352 | 北大“青鸟”、青岛 “海湾”
六 | 30#防火门监控系统 | [6 empty] | 0 | 0 | 0 | 0
1 | 配线 | 1.名称:NH-RVSP-2X1.5 2.配线形式:穿管或桥架敷设 3..配线部位:暗配 4.其它未尽事宜详见图纸（含与之相关的一切费用） | m | 905.08 | 0.92 | 3.64 | 0.85 | 0.541 | 0.53559 | 6.4866 | 5870.8829 | 郑州“恒天”、 郑州“金水”
2 | 模块 | 1.名称:防火门监控模块 2.其它未尽事宜详见图纸（含与之相关的一切费用） | 个 | 132 | 285.43 | 43.6 | 16.5 | 34.553 | 34.2075 | 414.2905 | 54686.342 | 北大“青鸟”、青岛 “海湾”
3 | 模块 | 1.名称:FD AC220V区域分机 2.其它未尽事宜详见图纸（含与之相关的一切费用） | 个 | 2 | 325.43 | 500 | 16.5 | 84.193 | 83.3511 | 1009.4741 | 2018.9481 | 北大“青鸟”、青岛 “海湾”
七 | 30#应急照明系统 | [6 empty] | 0 | 0 | 0 | 0
1 | 配电箱 | 1.名称:应急照明集中电源PD 2.其它未尽事宜详见图纸（含与之相关的一切费用） | 台 | 8 | 90.73 | 360 | 19.3 | 47.003 | 46.533 | 563.566 | 4508.5278 | 东君
2 | 应急灯具 | 1.名称:出口指示灯 2.规格型号：DC36V 2W/自带蓄电池 3.安装方式：壁装,门框上0.1m 4.其它未尽事宜详见图纸（含与之相关的一切费用） | 套 | 174 | 26.59 | 33 | 22.37 | 8.196 | 8.114 | 98.27 | 17098.987 | 东君
3 | 应急灯具 | 1.名称:红外人体感应+光控节能灯 2.规格型号：36V,2.5W/LED自带电池 3.安装方式：壁装2.2m/吸顶 4.其它未尽事宜详见图纸（含与之相关的一切费用） | 套 | 436 | 26.59 | 34 | 22.37 | 8.296 | 8.213 | 99.469 | 43368.5014 | 东君
4 | 应急灯具 | 1.名称:单向单面疏散指示灯 2.规格型号：DC36V 2W/自带蓄电池 3.安装方式：距地0.5m 4.其它未尽事宜详见图纸（含与之相关的一切费用） | 套 | 88 | 26.59 | 33 | 22.37 | 8.196 | 8.114 | 98.27 | 8647.7635 | 东君
5 | 应急灯具 | 1.名称:楼层指示灯 2.规格型号：DC36V 2W/自带蓄电池 3.安装方式：壁装,门框上0.1m 4.其它未尽事宜详见图纸（含与之相关的一切费用） | 套 | 92 | 26.59 | 33 | 22.37 | 8.196 | 8.114 | 98.27 | 9040.8437 | 东君
6 | 应急灯具 | 1.名称:LED节能灯 2.规格型号：36V,2.5W/LED自带电池 3.安装方式：吸顶 4.其它未尽事宜详见图纸（含与之相关的一切费用） | 套 | 4 | 26.59 | 34 | 22.37 | 8.296 | 8.213 | 99.469 | 397.8762 | 东君
7 | 配线 | 1.名称:WDZN-BYJ-2.5 2.配线形式:穿管或桥架敷设 3..配线部位:暗配 4.其它未尽事宜详见图纸（含与之相关的一切费用） | m | 5241.75 | 0.92 | 1.93 | 0.85 | 0.37 | 0.3663 | 4.4363 | 23253.9755 | 郑州“恒天”、 郑州“金水”
八 | 30#小计 | [9 empty] | 518492.261
一 | 31#消火栓系统 | [6 empty] | 0 | 0
1 | 消火栓钢管 | 1.名称:热浸镀锌钢管 2.规格:DN100 3.连接形式:沟槽连接 4.含压力试验及冲洗，含管件管卡制作安装 5.其它未尽事宜详见图纸（含与之相关的一切费用） | m | 240.84 | 29.46 | 56.5 | 1.31 | 8.727 | 8.6397 | 104.6367 | 25200.7101 | 天津“利达”、天津“友发”
2 | 消火栓钢管 | 1.名称:热浸镀锌钢管 2.规格:DN65 3.连接形式:沟槽连接 4.含压力试验及冲洗，含管件管卡制作安装 5.其它未尽事宜详见图纸（含与之相关的一切费用） | m | 23.05 | 24.65 | 40.67 | 1.31 | 6.663 | 6.5964 | 79.8894 | 1841.45 | 天津“利达”、天津“友发”
3 | 管道支架制作安装及刷漆 | 1.名称:管道支架制作安装及刷漆 2.消防支架应符合图纸及相关技术规范的要求 3.刷漆及防腐:管道支架除锈后刷樟丹二道,灰色调和漆二道 | kg | 139.74 | 12.5 | 3.92 | 4.5 | 2.092 | 2.0711 | 25.0831 | 3505.1096 | 天津亿达
4 | 消火栓 | 1.名称:薄型单栓带轻便消防水龙组合式消防柜(铝合金柜式箱) 2.型号、规格:1600x700x160，箱内配SNZW65消火栓一个,配置DN65mm,L=25m衬胶水带一条,DN19水枪一支 3.其它未尽事宜详见图纸（含与之相关的一切费用） | 套 | 36 | 75.07 | 510 | 3.63 | 58.87 | 58.2813 | 705.8513 | 25410.6468 | 郑州“柳成”、天津“鼎力”
5 | 消火栓 | 1.名称:试验用消火栓箱(铝合金柜式箱) 2.型号、规格:800x650x160，箱内配DN65消火栓一个,配置DN65mm,L=25m衬胶水带一条,DN19水枪一支,压力表1个 3.其它未尽事宜详见图纸（含与之相关的一切费用） | 套 | 1 | 75.07 | 375 | 3.63 | 45.37 | 44.9163 | 543.9863 | 543.9863 | 郑州“柳成”、天津“鼎力”
6 | 灭火器 | 1.名称:磷酸铵盐干粉灭火器 2.规格、型号:MF/ABC1 3.其它未尽事宜详见图纸（含与之相关的一切费用） | 具 | 68 | 1.96 | 21 | 0.5 | 2.346 | 2.3225 | 28.1285 | 1912.7407 | 郑州“柳成”、“净瓶“
7 | 灭火器 | 1.名称:磷酸铵盐干粉灭火器 2.规格、型号:MF/ABC3 3.其它未尽事宜详见图纸（含与之相关的一切费用） | 具 | 12 | 1.96 | 35 | 0.5 | 3.746 | 3.7085 | 44.9145 | 538.9745 | 郑州“柳成”、“净瓶“
8 | 灭火器箱 | 1.名称:灭火器箱 2.其它未尽事宜详见图纸（含与之相关的一切费用） | 个 | 4 | 1.96 | 38 | 0.5 | 4.046 | 4.0055 | 48.5115 | 194.0462 | 郑州“柳成”、“净瓶“
9 | 焊接法兰阀门 | 1.名称:蝶阀 2.规格、型号:DN100 3.其它未尽事宜详见图纸设计 | 个 | 6 | 79.59 | 60 | 18.2 | 15.779 | 15.6212 | 189.1902 | 1135.1413 | 天津“鼎力”、“远大、沪航”
10 | 焊接法兰阀门 | 1.名称:蝶阀 2.规格、型号:DN65 3.其它未尽事宜详见图纸设计 | 个 | 1 | 24.65 | 45 | 21.86 | 9.151 | 9.0595 | 109.7205 | 109.7205 | 天津“鼎力”、“远大、沪航”
11 | 法兰 | 1.名称:法兰 2.规格、型号:DN100 3.其它未尽事宜详见图纸设计 | 副 | 6 | 65.22 | 15 | 36.25 | 11.647 | 11.5305 | 139.6475 | 837.8852 | 天津“鼎力”、“远大、沪航”
12 | 法兰 | 1.名称:法兰 2.规格、型号:DN65 3.其它未尽事宜详见图纸设计 | 副 | 1 | 32.63 | 12 | 13.65 | 5.828 | 5.7697 | 69.8777 | 69.8777 | 天津“鼎力”、“远大、沪航”
13 | 自动排气阀 | 1.名称:自动排气阀 2.规格:DN25 3.其它未尽事宜详见图纸（含与之相关的一切费用） | 个 | 2 | 19.59 | 15 | 5.54 | 4.013 | 3.9729 | 48.1159 | 96.2317 | 天津“鼎力”、“远大、沪航”
14 | 截止阀 | 1.名称:截止阀 2.规格:DN25 3.其它未尽事宜详见图纸（含与之相关的一切费用） | 个 | 2 | 14.37 | 25 | 6.4 | 4.577 | 4.5312 | 54.8782 | 109.7565 | 天津“鼎力”、“远大、沪航”
15 | 套管及封堵 | 1、名称：穿楼板套管及穿砌体墙套管的制作安装及其套管、所有消防管道的封堵，消防箱、风管穿墙、水管穿墙等周边封堵 | 项 | 1 | 285 | 125 | 68.5 | 47.85 | 47.3715 | 573.7215 | 573.7215
16 | 调试 | 1.名称:消火栓灭火系统调试 | 项 | 1 | 366.15 | 0 | 185 | 55.115 | 54.5639 | 660.8288 | 660.8288
二 | 31#通风及防排烟系统 | [6 empty] | 0 | 0 | 0 | 0
1 | 加压送风混流风机 | 1.名称:加压送风混流风机 2.型号:SWF-Ⅰ-8型，风量:27500m3/h，全压:1109Pa，功率:15KW，转速:1460r/min 3.设备及支架制作、安装、防腐等，要求:按图纸及规范要求 4.调试 5.其它未尽事宜详见图纸（含与之相关的一切费用） | 台 | 2 | 928.1 | 4853 | 193.9 | 597.5 | 591.525 | 7164.025 | 14328.05 | 郑州“锦瀚”、山东“亚太”
2 | 加压送风混流风机 | 1.名称:加压送风混流风机 2.型号:SWF-Ⅰ-9型，风量:43000m3/h，全压:1000Pa，功率:18.5KW，转速:1470r/min 3.设备及支架制作、安装、防腐等，要求:按图纸及规范要求 4.调试 5.其它未尽事宜详见图纸（含与之相关的一切费用） | 台 | 2 | 928.1 | 5217 | 193.9 | 633.9 | 627.561 | 7600.461 | 15200.922 | 郑州“锦瀚”、山东“亚太”
3 | 设备小间排风 | 1.名称:设备小间排风 2.型号:PF-1，风量:288m3/h，全压:50Pa，功率:24W，配70℃防火阀(FD) 3.设备及支架制作、安装、防腐等，要求:按图纸及规范要求 4.调试 5.其它未尽事宜详见图纸（含与之相关的一切费用） | 台 | 3 | 14.75 | 110 | 1.2 | 12.595 | 12.469 | 151.014 | 453.0421 | 方正、江宏
4 | 电梯机房排风机 | 1.名称:电梯机房排风机 2.型号:PF-JF，风量：1250m3/h，全压:50Pa，功率:60W，自带防雨百叶 3.设备及支架制作、安装、防腐等，要求:按图纸及规范要求 4.调试 5.其它未尽事宜详见图纸（含与之相关的一切费用） | 台 | 4 | 14.75 | 409 | 1.2 | 42.495 | 42.0701 | 509.515 | 2038.0602 | 郑州“锦瀚”、山东“亚太”
5 | 柔性接口 | 1.名称:软接口 2.材质:不燃软接头 2.其它未尽事宜详见图纸（含与之相关的一切费用） | m2 | 4.27 | 53.22 | 132 | 24.2 | 20.942 | 20.7326 | 251.0946 | 1072.1739
6 | 碳钢通风管道 | 1.名称:圆形风管 2.材质:镀锌钢板 3.形状:圆形 4.规格:450mm＜直径≤1000mm 5.板材厚度:0.75mm 6.管件、法兰等附件及支架设计要求:按图纸设计及规范要求 7.与其他专业之间的避让、翻弯 8.其它未尽事宜详见图纸（含与之相关的一切费用） | m2 | 9.98 | 69.69 | 42.15 | 16.68 | 12.852 | 12.7235 | 154.0955 | 1537.8729 | 安钢
7 | 碳钢通风管道 | 1.名称:矩形风管 2.材质:镀锌钢板 3.形状:矩形 4.规格:450mm＜长边长≤1000mm 5.板材厚度:0.75mm 6.管件、法兰等附件及支架设计要求:按图纸设计及规范要求 7.与其他专业之间的避让、翻弯 8.其它未尽事宜详见图纸（含与之相关的一切费用） | m2 | 93.42 | 44.05 | 42.15 | 17.18 | 10.338 | 10.2346 | 123.9526 | 11579.6538 | 安钢
8 | 碳钢通风管道 | 1.名称:矩形风管（风井） 2.材质:镀锌钢板 3.形状:矩形 4.规格:630mm＜长边长≤1000mm 5.板材厚度:0.75mm 6.管件、法兰等附件及支架设计要求:按图纸设计及规范要求 7.与其他专业之间的避让、翻弯 8.其它未尽事宜详见图纸（含与之相关的一切费用） | m2 | 313.2 | 44.05 | 42.15 | 17.18 | 10.338 | 10.2346 | 123.9526 | 38821.9606 | 安钢
9 | 碳钢通风管道 | 1.名称:矩形风管（风井） 2.材质:镀锌钢板 3.形状:矩形 4.规格:1000mm＜长边长≤1500mm 5.板材厚度:1.0mm 6.管件、法兰等附件及支架设计要求:按图纸设计及规范要求 7.与其他专业之间的避让、翻弯 8.其它未尽事宜详见图纸（含与之相关的一切费用） | m2 | 359.4 | 45.63 | 44 | 18.9 | 10.853 | 10.7445 | 130.1275 | 46767.8127 | 安钢
10 | 风箱 | 1.名称:风箱 2.规格:900X600X1700h 3.其它未尽事宜详见图纸（含与之相关的一切费用） | 个 | 2 | 327.64 | 408 | 165.2 | 90.084 | 89.1832 | 1080.1072 | 2160.2143
11 | 风箱 | 1.名称:风箱 2.规格:1050X600X1700h 3.其它未尽事宜详见图纸（含与之相关的一切费用） | 个 | 2 | 327.64 | 453 | 165.2 | 94.584 | 93.6382 | 1134.0622 | 2268.1243
12 | 碳钢风口、散流器、百叶窗 | 1.名称:远控常闭多叶送风口 2.规格:800*（1000+250） 3.其它未尽事宜详见图纸（含与之相关的一切费用） | 个 | 2 | 51.2 | 400 | 7.42 | 45.862 | 45.4034 | 549.8854 | 1099.7708 | 郑州“锦瀚”、山东“亚太”
13 | 碳钢风口、散流器、百叶窗 | 1.名称:常闭多叶送风口 2.规格:400x(1450+250) 3.其它未尽事宜详见图纸（含与之相关的一切费用） | 个 | 34 | 51.2 | 330 | 7.42 | 38.862 | 38.4734 | 465.9554 | 15842.4829 | 郑州“锦瀚”、山东“亚太”
14 | 碳钢风口、散流器、百叶窗 | 1.名称:钢制百叶送风口（设置风量调节阀） 2.规格:400X450 3.其它未尽事宜详见图纸（含与之相关的一切费用） | 个 | 16 | 51.2 | 126 | 7.42 | 18.462 | 18.2774 | 221.3594 | 3541.7501 | 郑州“锦瀚”、山东“亚太”
15 | 碳钢风口、散流器、百叶窗 | 1.名称:防雨百叶 2.规格:300X500 3.其它未尽事宜详见图纸（含与之相关的一切费用） | 个 | 4 | 51.2 | 103 | 7.42 | 16.162 | 16.0004 | 193.7824 | 775.1295 | 郑州“锦瀚”、山东“亚太”
16 | 碳钢阀门 | 1.名称:70℃防火阀 2.规格:φ800 3.其它未尽事宜详见图纸及规范要求（含与之相关的一切费用） | 个 | 4 | 127.67 | 227 | 19.82 | 37.449 | 37.0745 | 449.0135 | 1796.054 | 郑州“锦瀚”、山东“亚太”
17 | 碳钢阀门 | 1.名称:70℃防火阀 2.规格:φ900 3.其它未尽事宜详见图纸及规范要求（含与之相关的一切费用） | 个 | 2 | 127.67 | 246 | 19.82 | 39.349 | 38.9555 | 471.7945 | 943.589 | 郑州“锦瀚”、山东“亚太”
18 | 碳钢阀门 | 1.名称:70℃防火阀 2.规格:800*450 3.其它未尽事宜详见图纸及规范要求（含与之相关的一切费用） | 个 | 2 | 127.67 | 178 | 19.82 | 32.549 | 32.2235 | 390.2625 | 780.525 | 郑州“锦瀚”、山东“亚太”
19 | 碳钢阀门 | 1.名称:70℃防火阀 2.规格:950*320 3.其它未尽事宜详见图纸及规范要求（含与之相关的一切费用） | 个 | 4 | 127.67 | 171 | 19.82 | 31.849 | 31.5305 | 381.8695 | 1527.478 | 郑州“锦瀚”、山东“亚太”
20 | 碳钢阀门 | 1.名称:70℃防火阀 2.规格:950*630 3.其它未尽事宜详见图纸及规范要求（含与之相关的一切费用） | 个 | 2 | 127.67 | 218 | 19.82 | 36.549 | 36.1835 | 438.2225 | 876.445 | 郑州“锦瀚”、山东“亚太”
21 | 碳钢阀门 | 1.名称:止回阀 2.规格:800*450 3.其它未尽事宜详见图纸及规范要求（含与之相关的一切费用） | 个 | 2 | 30.63 | 139 | 9.1 | 17.873 | 17.6943 | 214.2973 | 428.5945 | 郑州“锦瀚”、山东“亚太”
22 | 碳钢阀门 | 1.名称:止回阀 2.规格:950*320 3.其它未尽事宜详见图纸及规范要求（含与之相关的一切费用） | 个 | 2 | 30.63 | 131 | 9.1 | 17.073 | 16.9023 | 204.7053 | 409.4105 | 郑州“锦瀚”、山东“亚太”
23 | 余压控制器 | 1.名称:余压控制器 2.其它未尽事宜详见图纸及规范要求（含与之相关的一切费用） | 个 | 4 | 31.63 | 132 | 10.1 | 17.373 | 17.1993 | 208.3023 | 833.2091 | 北大“青鸟”、青岛 “海湾”
24 | 余压传感器 | 1.名称:余压传感器 2.其它未尽事宜详见图纸及规范要求（含与之相关的一切费用） | 个 | 40 | 32.63 | 28 | 11.1 | 7.173 | 7.1013 | 86.0043 | 3440.1708 | 北大“青鸟”、青岛 “海湾”
25 | 至余压传感器配电 | 1.名称:至余压传感器配电 2.配线形式:穿管或桥架敷设 3.含电缆头及端子制作安装 4.其它未尽事宜详见图纸（含与之相关的一切费用） | 项 | 1 | 5000 | 150 | 350 | 550 | 544.5 | 6594.5 | 6594.5 | 郑州“恒天”、 郑州“金水”
26 | 至加压风机配电 | 1.名称:WDZ-BYJ-2.5 2.配线形式:穿管或桥架敷设 3.含电缆头及端子制作安装 4.其它未尽事宜详见图纸（含与之相关的一切费用） | 项 | 1 | 1.38 | 2.1 | 0.8 | 0.428 | 0.42372 | 5.1317 | 5.1317 | 郑州“恒天”、 郑州“金水”
27 | 至消防控制室控制按钮 | 1.名称:NH-KVV-3x1.5 2.配线形式:穿管或桥架敷设 3.含电缆头及端子制作安装 4.其它未尽事宜详见图纸（含与之相关的一切费用） | 项 | 1 | 6.77 | 9.5 | 1.2 | 1.747 | 1.7295 | 20.9465 | 20.9465 | 郑州“恒天”、 郑州“金水”
28 | 至风机启停按钮 | 1.名称:NH-KVV-4x1.5 2.配线形式:穿管或桥架敷设 3.含电缆头及端子制作安装 4.其它未尽事宜详见图纸（含与之相关的一切费用） | 项 | 1 | 6.77 | 9.5 | 1.2 | 1.747 | 1.7295 | 20.9465 | 20.9465 | 郑州“恒天”、 郑州“金水”
三 | 31#消防电源监控系统 | [6 empty] | 0 | 0 | 0 | 0
1 | 配线 | 1.名称:WDZN-RYJS-2X1.5 2.配线形式:穿管或桥架敷设 3..配线部位:暗配 4.其它未尽事宜详见图纸（含与之相关的一切费用） | m | 278.4 | 0.92 | 2.57 | 0.85 | 0.434 | 0.42966 | 5.2037 | 1448.6989 | 郑州“恒天”、 郑州“金水”
2 | 配线 | 1.名称:WDZN-BYJ-2.5 2.配线形式:穿管或桥架敷设 3..配线部位:暗配 4.其它未尽事宜详见图纸（含与之相关的一切费用） | m | 556.8 | 0.92 | 1.93 | 0.85 | 0.37 | 0.3663 | 4.4363 | 2470.1318 | 郑州“恒天”、 郑州“金水”
3 | 模块 | 1.名称:消防电源监控模块 2.其它未尽事宜详见图纸（含与之相关的一切费用） | 个 | 4 | 265.43 | 116 | 16.5 | 39.793 | 39.3951 | 477.1181 | 1908.4723 | 北大“青鸟”、青岛 “海湾”
四 | 31#电气火灾监控系统 | [6 empty] | 0 | 0 | 0 | 0
1 | 配线 | 1.名称:ZR-RVS-2X1.5 2.配线形式:穿管或桥架敷设 3..配线部位:暗配 4.其它未尽事宜详见图纸（含与之相关的一切费用） | m | 178.1 | 0.92 | 2.04 | 0.85 | 0.381 | 0.37719 | 4.5682 | 813.5946 | 郑州“恒天”、 郑州“金水”
2 | 模块 | 1.名称:电气火灾监控模块 2.其它未尽事宜详见图纸（含与之相关的一切费用） | 个 | 2 | 285.43 | 78.4 | 66.5 | 43.033 | 42.6027 | 515.9657 | 1031.9313 | 北大“青鸟”、青岛 “海湾”
五 | 31#火灾自动报警及消防联动系统 | [6 empty] | 0 | 0 | 0 | 0
1 | 配线 | 1.名称:信号二总线（干线） 2.配线形式:穿管或桥架敷设 3.型号:ZN-RVS-2X1.5 4.配线部位:暗配 5.其它未尽事宜详见图纸（含与之相关的一切费用） | m | 356.2 | 0.92 | 2.14 | 0.85 | 0.391 | 0.38709 | 4.6881 | 1669.8977 | 郑州“恒天”、 郑州“金水”
2 | 配线 | 1.名称:电源二总线（干线） 2.配线形式:穿管或桥架敷设 3.型号:WDZN.BYJ-4.0 4.配线部位:暗配 5.其它未尽事宜详见图纸（含与之相关的一切费用） | m | 356.2 | 0.92 | 2.82 | 0.85 | 0.459 | 0.45441 | 5.5034 | 1960.3146 | 郑州“恒天”、 郑州“金水”
3 | 配线 | 1.名称:消防广播线（干线） 2.配线形式:穿管或桥架敷设 3.型号:WDZN-RYJS-2X2.5 4.配线部位:暗配 5.其它未尽事宜详见图纸（含与之相关的一切费用） | m | 178.1 | 0.92 | 2.57 | 0.85 | 0.434 | 0.42966 | 5.2037 | 926.7718 | 郑州“恒天”、 郑州“金水”
4 | 配线 | 1.名称:消防电话二总线（干线） 2.配线形式:穿管或桥架敷设 3.型号:WDZN-RYJSP-2X1.5 4.配线部位:暗配 5.其它未尽事宜详见图纸（含与之相关的一切费用） | m | 178.1 | 0.92 | 2.57 | 0.85 | 0.434 | 0.42966 | 5.2037 | 926.7718 | 郑州“恒天”、 郑州“金水”
5 | 配线 | 1.名称:信号二总线 2.配线形式:穿管或桥架敷设 3.型号:ZN.RVS-2X1.5 4.配线部位:暗配 5.其它未尽事宜详见图纸（含与之相关的一切费用） | m | 798.06 | 0.92 | 2.04 | 0.85 | 0.381 | 0.37719 | 4.5682 | 3645.6897 | 郑州“恒天”、 郑州“金水”
6 | 配线 | 1.名称:电源二总线 2.配线形式:穿管或桥架敷设 3.型号:WDZN.BYJ-2.5 4.配线部位:暗配 5.其它未尽事宜详见图纸（含与之相关的一切费用） | m | 1133.72 | 0.92 | 1.93 | 0.85 | 0.37 | 0.3663 | 4.4363 | 5029.522 | 郑州“恒天”、 郑州“金水”
7 | 配线 | 1.名称:消防广播线 2.配线形式:穿管或桥架敷设 3.型号:WDZN-RYJS-2X1.5 4.配线部位:暗配 5.其它未尽事宜详见图纸（含与之相关的一切费用） | m | 214.52 | 0.92 | 2.57 | 0.85 | 0.434 | 0.42966 | 5.2037 | 1116.2891 | 郑州“恒天”、 郑州“金水”
8 | 配线 | 1.名称:消防电话二总线 2.配线形式:穿管或桥架敷设 3.型号:WDZN-RYJSP-2X1.5 4.配线部位:暗配 5.其它未尽事宜详见图纸（含与之相关的一切费用） | m | 260.19 | 0.92 | 2.57 | 0.85 | 0.434 | 0.42966 | 5.2037 | 1353.9403 | 郑州“恒天”、 郑州“金水”
9 | 总线隔离器 | 1.总线隔离器 2.其它未尽事宜详见图纸（含与之相关的一切费用） | 个 | 38 | 192.41 | 26.6 | 10.12 | 22.913 | 22.6839 | 274.7269 | 10439.6211 | 北大“青鸟”、青岛 “海湾”
10 | 感烟探测器 | 1.名称:感烟探测器 2.其它未尽事宜详见图纸（含与之相关的一切费用） | 个 | 122 | 37.21 | 19.2 | 2.21 | 5.862 | 5.8034 | 70.2854 | 8574.8164 | 北大“青鸟”、青岛 “海湾”
11 | 带电话插孔的手动报警按钮 | 1.名称:编码手动报警按钮（含电话插孔） 2.其它未尽事宜详见图纸（含与之相关的一切费用） | 个 | 38 | 65.22 | 26.92 | 4.5 | 9.664 | 9.5674 | 115.8714 | 4403.1117 | 北大“青鸟”、青岛 “海湾”
12 | 火灾声光警报器 | 1.名称:火灾声光警报器 2.其它未尽事宜详见图纸（含与之相关的一切费用） | 个 | 38 | 78.12 | 30.08 | 3.62 | 11.182 | 11.0702 | 134.0722 | 5094.7428 | 北大“青鸟”、青岛 “海湾”
13 | 消火栓按钮 | 1.名称:消火栓按钮 2.其它未尽事宜详见图纸（含与之相关的一切费用） | 个 | 36 | 195.64 | 22.56 | 7.17 | 22.537 | 22.3116 | 270.2186 | 9727.8707 | 北大“青鸟”、青岛 “海湾”
14 | 吸顶式紧急广播音箱 | 1.名称:吸顶式紧急广播音箱 2.其它未尽事宜详见图纸（含与之相关的一切费用） | 个 | 72 | 48.37 | 19.4 | 3.2 | 7.097 | 7.026 | 85.093 | 6126.6982 | 北大“青鸟”、青岛 “海湾”
15 | 消防端子箱 | 1.名称:消防端子箱 2.其它未尽事宜详见图纸（含与之相关的一切费用） | 个 | 2 | 50.98 | 46.66 | 30.84 | 12.848 | 12.7195 | 154.0475 | 308.095 | 北大“青鸟”、青岛 “海湾”
16 | 输入/输出模块 | 1.名称:输入/输出模块 2.其它未尽事宜详见图纸（含与之相关的一切费用） | 个 | 84 | 254.48 | 21.15 | 10.26 | 28.589 | 28.3031 | 342.7821 | 28793.6972 | 北大“青鸟”、青岛 “海湾”
17 | 火灾显示盘 | 1.名称:火灾显示盘 2.其它未尽事宜详见图纸（含与之相关的一切费用） | 个 | 2 | 1425.47 | 234.06 | 58.4 | 171.793 | 170.0751 | 2059.7981 | 4119.5961 | 北大“青鸟”、青岛 “海湾”
18 | 报警电话 | 1.名称:报警电话 2.其它未尽事宜详见图纸（含与之相关的一切费用） | 个 | 2 | 47.27 | 43.24 | 2.7 | 9.321 | 9.2278 | 111.7588 | 223.5176 | 北大“青鸟”、青岛 “海湾”
六 | 31#防火门监控系统 | [6 empty] | 0 | 0 | 0 | 0
1 | 配线 | 1.名称:ZN-RVSP-2X1.5 2.配线形式:穿管或桥架敷设 3..配线部位:暗配 4.其它未尽事宜详见图纸（含与之相关的一切费用） | m | 322.06 | 0.92 | 3.64 | 0.85 | 0.541 | 0.53559 | 6.4866 | 2089.0712 | 郑州“恒天”、 郑州“金水”
2 | 配线 | 1.名称:ZN-RVS-2X2.5 2.配线形式:穿管或桥架敷设 3..配线部位:暗配 4.其它未尽事宜详见图纸（含与之相关的一切费用） | m | 322.06 | 0.92 | 3.46 | 0.85 | 0.523 | 0.51777 | 6.2708 | 2019.5642 | 郑州“恒天”、 郑州“金水”
3 | 模块 | 1.名称:防火门监控模块 2.其它未尽事宜详见图纸（含与之相关的一切费用） | 个 | 44 | 285.43 | 43.6 | 16.5 | 34.553 | 34.2075 | 414.2905 | 18228.7807 | 北大“青鸟”、青岛 “海湾”
七 | 31#应急照明系统 | [6 empty] | 0 | 0 | 0 | 0
1 | 配电箱 | 1.名称:应急照明集中电源PD 2.其它未尽事宜详见图纸（含与之相关的一切费用） | 台 | 4 | 90.73 | 360 | 19.3 | 47.003 | 46.533 | 563.566 | 2254.2639 | 东君
2 | 应急灯具 | 1.名称:消防应急标志灯具-安全出口 2.规格型号：LED 2W DC36V 3.安装方式：门框上方0.2m挂装 4.其它未尽事宜详见图纸（含与之相关的一切费用） | 套 | 6 | 26.59 | 34 | 22.37 | 8.296 | 8.213 | 99.469 | 596.8142 | 东君
3 | 应急灯具 | 1.名称:消防应急照明灯具-声光控制 2.规格型号：LED 12W DC36V(潮湿场所IP65,室外IP67) 3.安装方式：吸顶安装 4.其它未尽事宜详见图纸（含与之相关的一切费用） | 套 | 162 | 26.59 | 34 | 22.37 | 8.296 | 8.213 | 99.469 | 16113.9845 | 东君
4 | 应急灯具 | 1.名称:消防应急标志灯具-单面 2.规格型号：LED 2W DC36V 3.安装方式：距地0.5m 4.其它未尽事宜详见图纸（含与之相关的一切费用） | 套 | 38 | 26.59 | 33 | 22.37 | 8.196 | 8.114 | 98.27 | 3734.2615 | 东君
5 | 应急灯具 | 1.名称:消防应急标志灯具-楼层 2.规格型号：LED 2W DC36V 3.安装方式：底边距地2.4m挂装 4.其它未尽事宜详见图纸（含与之相关的一切费用） | 套 | 40 | 26.59 | 33 | 22.37 | 8.196 | 8.114 | 98.27 | 3930.8016 | 东君
6 | 应急灯具 | 1.名称:消防应急标志灯具-疏散出口 2.规格型号：LED 2W DC36V(潮湿场所IP65) 3.安装方式：门框上方0.2m挂装 4.其它未尽事宜详见图纸（含与之相关的一切费用） | 套 | 40 | 26.59 | 33 | 22.37 | 8.196 | 8.114 | 98.27 | 3930.8016 | 东君
7 | 应急灯具 | 1.名称:消防应急照明灯具 2.规格型号：LED 8W DC36V(潮湿场所IP65,室外IP67) 3.安装方式：底距地2.3m挂装 4.其它未尽事宜详见图纸（含与之相关的一切费用） | 套 | 6 | 26.59 | 33 | 22.37 | 8.196 | 8.114 | 98.27 | 589.6202 | 东君
8 | 配线 | 1.名称:WDZN-BYJ-2.5 2.配线形式:穿管或桥架敷设 3..配线部位:暗配 4.其它未尽事宜详见图纸（含与之相关的一切费用） | m | 2207.53 | 0.92 | 1.93 | 0.85 | 0.37 | 0.3663 | 4.4363 | 9793.2653 | 郑州“恒天”、 郑州“金水”
八 | 31#小计 | [9 empty] | 403299.8702
一 | 36#消火栓系统 | [6 empty] | 0 | 0
1 | 消火栓钢管 | 1.名称:热浸镀锌钢管 2.规格:DN100 3.连接形式:沟槽连接 4.含压力试验及冲洗，含管件管卡制作安装 5.其它未尽事宜详见图纸（含与之相关的一切费用） | m | 230.16 | 29.46 | 56.5 | 1.31 | 8.727 | 8.6397 | 104.6367 | 24083.1898 | 天津“利达”、天津“友发”
2 | 消火栓钢管 | 1.名称:热浸镀锌钢管 2.规格:DN65 3.连接形式:沟槽连接 4.含压力试验及冲洗，含管件管卡制作安装 5.其它未尽事宜详见图纸（含与之相关的一切费用） | m | 36.05 | 24.65 | 40.67 | 1.31 | 6.663 | 6.5964 | 79.8894 | 2880.0118 | 天津“利达”、天津“友发”
3 | 管道支架制作安装及刷漆 | 1.名称:管道支架制作安装及刷漆 2.消防支架应符合图纸及相关技术规范的要求 3.刷漆及防腐:管道支架除锈后刷樟丹二道,灰色调和漆二道 | kg | 139.43 | 12.5 | 3.92 | 4.5 | 2.092 | 2.0711 | 25.0831 | 3497.3338 | 天津亿达
4 | 消火栓 | 1.名称:薄型单栓带轻便消防水龙组合式消防柜(铝合金柜式箱) 2.型号、规格:1600x700x160，箱内配SNZW65消火栓一个,配置DN65mm,L=25m衬胶水带一条,DN19水枪一支 3.其它未尽事宜详见图纸（含与之相关的一切费用） | 套 | 36 | 75.07 | 510 | 3.63 | 58.87 | 58.2813 | 705.8513 | 25410.6468 | 郑州“柳成”、天津“鼎力”
5 | 消火栓 | 1.名称:薄型单栓室内消火栓箱(铝合金柜式箱) 2.型号、规格:800x650x160，箱内配DN65消火栓一个，配置DN65mm,L=25m衬胶水带一条，DN19水枪一支 3.其它未尽事宜详见图纸（含与之相关的一切费用） | 套 | 3 | 75.07 | 375 | 3.63 | 45.37 | 44.9163 | 543.9863 | 1631.9589 | 郑州“柳成”、天津“鼎力”
6 | 消火栓 | 1.名称:试验用消火栓箱(铝合金柜式箱) 2.型号、规格:800x650x160，箱内配DN65消火栓一个,配置DN65mm,L=25m衬胶水带一条,DN19水枪一支,压力表1个 3.其它未尽事宜详见图纸（含与之相关的一切费用） | 套 | 1 | 75.07 | 375 | 3.63 | 45.37 | 44.9163 | 543.9863 | 543.9863 | 郑州“柳成”、天津“鼎力”
7 | 灭火器 | 1.名称:磷酸铵盐干粉灭火器 2.规格、型号:MF/ABC1 3.其它未尽事宜详见图纸（含与之相关的一切费用） | 具 | 72 | 1.96 | 21 | 0.5 | 2.346 | 2.3225 | 28.1285 | 2025.2549 | 郑州“柳成”、“净瓶“
8 | 灭火器 | 1.名称:磷酸铵盐干粉灭火器 2.规格、型号:MF/ABC3 3.其它未尽事宜详见图纸（含与之相关的一切费用） | 具 | 12 | 1.96 | 35 | 0.5 | 3.746 | 3.7085 | 44.9145 | 538.9745 | 郑州“柳成”、“净瓶“
9 | 灭火器箱 | 1.名称:灭火器箱 2.其它未尽事宜详见图纸（含与之相关的一切费用） | 个 | 6 | 1.96 | 38 | 0.5 | 4.046 | 4.0055 | 48.5115 | 291.0692 | 郑州“柳成”、“净瓶“
10 | 焊接法兰阀门 | 1.名称:蝶阀 2.规格、型号:DN100 3.其它未尽事宜详见图纸设计 | 个 | 3 | 79.59 | 60 | 18.2 | 15.779 | 15.6212 | 189.1902 | 567.5706 | 天津“鼎力”、“远大、沪航”
11 | 焊接法兰阀门 | 1.名称:蝶阀 2.规格、型号:DN65 3.其它未尽事宜详见图纸设计 | 个 | 1 | 24.65 | 45 | 21.86 | 9.151 | 9.0595 | 109.7205 | 109.7205 | 天津“鼎力”、“远大、沪航”
12 | 法兰 | 1.名称:法兰 2.规格、型号:DN100 3.其它未尽事宜详见图纸设计 | 副 | 3 | 65.22 | 15 | 36.25 | 11.647 | 11.5305 | 139.6475 | 418.9426 | 天津“鼎力”、“远大、沪航”
13 | 法兰 | 1.名称:法兰 2.规格、型号:DN65 3.其它未尽事宜详见图纸设计 | 副 | 1 | 32.63 | 12 | 13.65 | 5.828 | 5.7697 | 69.8777 | 69.8777 | 天津“鼎力”、“远大、沪航”
14 | 自动排气阀 | 1.名称:自动排气阀 2.规格:DN25 3.其它未尽事宜详见图纸（含与之相关的一切费用） | 个 | 2 | 19.59 | 15 | 5.54 | 4.013 | 3.9729 | 48.1159 | 96.2317 | 天津“鼎力”、“远大、沪航”
15 | 截止阀 | 1.名称:截止阀 2.规格:DN25 3.其它未尽事宜详见图纸（含与之相关的一切费用） | 个 | 2 | 14.37 | 25 | 6.4 | 4.577 | 4.5312 | 54.8782 | 109.7565 | 天津“鼎力”、“远大、沪航”
16 | 套管及封堵 | 1、名称：穿楼板套管及穿砌体墙套管的制作安装及其套管、所有消防管道的封堵，消防箱、风管穿墙、水管穿墙等周边封堵 | 项 | 1 | 285 | 125 | 68.5 | 47.85 | 47.3715 | 573.7215 | 573.7215
17 | 调试 | 1.名称:消火栓灭火系统调试 | 项 | 1 | 366.15 | 0 | 185 | 55.115 | 54.5639 | 660.8288 | 660.8288
二 | 36#通风及防排烟系统 | [6 empty] | 0 | 0 | 0 | 0
1 | 加压送风混流风机 | 1.名称:加压送风混流风机 2.型号:SWF-Ⅰ-8型，风量:27500m3/h，全压:1109Pa，功率:15KW，转速:1460r/min 3.设备及支架制作、安装、防腐等，要求:按图纸及规范要求 4.调试 5.其它未尽事宜详见图纸（含与之相关的一切费用） | 台 | 1 | 928.1 | 4853 | 193.9 | 597.5 | 591.525 | 7164.025 | 7164.025 | 郑州“锦瀚”、山东“亚太”
2 | 加压送风混流风机 | 1.名称:加压送风混流风机 2.型号:SWF-Ⅰ-9型，风量:43000m3/h，全压:1000Pa，功率:18.5KW，转速:1470r/min 3.设备及支架制作、安装、防腐等，要求:按图纸及规范要求 4.调试 5.其它未尽事宜详见图纸（含与之相关的一切费用） | 台 | 1 | 928.1 | 5217 | 193.9 | 633.9 | 627.561 | 7600.461 | 7600.461 | 郑州“锦瀚”、山东“亚太”
3 | 加压送风混流风机 | 1.名称:加压送风混流风机 2.型号:SWF-Ⅰ-11型，风量:53530m3/h，全压:1000Pa，功率:22KW，转速:1470r/min 3.设备及支架制作、安装、防腐等，要求:按图纸及规范要求 4.调试 5.其它未尽事宜详见图纸（含与之相关的一切费用） | 台 | 1 | 928.1 | 6189 | 193.9 | 731.1 | 723.789 | 8765.889 | 8765.889 | 郑州“锦瀚”、山东“亚太”
4 | 加压送风混流风机 | 1.名称:加压送风混流风机 2.型号:SWF-Ⅰ-8型，风量:33500m3/h，全压:1000Pa，功率:15KW，转速:1460r/min 3.设备及支架制作、安装、防腐等，要求:按图纸及规范要求 4.调试 5.其它未尽事宜详见图纸（含与之相关的一切费用） | 台 | 2 | 928.1 | 4853 | 193.9 | 597.5 | 591.525 | 7164.025 | 14328.05 | 郑州“锦瀚”、山东“亚太”
5 | 设备小间排风 | 1.名称:设备小间排风 2.型号:PF-1，风量:288m3/h，全压:50Pa，功率:24W，配70℃防火阀(FD) 3.设备及支架制作、安装、防腐等，要求:按图纸及规范要求 4.调试 5.其它未尽事宜详见图纸（含与之相关的一切费用） | 台 | 2 | 14.75 | 6317 | 1.2 | 633.295 | 626.962 | 7593.207 | 15186.4141 | 方正、江宏
6 | 电梯机房排风机 | 1.名称:电梯机房排风机 2.型号:PF-JF，风量：1250m3/h，全压:50Pa，功率:60W，自带防雨百叶 3.设备及支架制作、安装、防腐等，要求:按图纸及规范要求 4.调试 5.其它未尽事宜详见图纸（含与之相关的一切费用） | 台 | 4 | 14.75 | 409 | 1.2 | 42.495 | 42.0701 | 509.515 | 2038.0602 | 郑州“锦瀚”、山东“亚太”
7 | 柔性接口 | 1.名称:软接口 2.材质:不燃软接头 2.其它未尽事宜详见图纸（含与之相关的一切费用） | m2 | 5.52 | 53.22 | 132 | 24.2 | 20.942 | 20.7326 | 251.0946 | 1386.0421
8 | 碳钢通风管道 | 1.名称:圆形风管 2.材质:镀锌钢板 3.形状:圆形 4.规格:0mm＜直径≤320mm 5.板材厚度:0.5mm 6.管件、法兰等附件及支架设计要求:按图纸设计及规范要求 7.与其他专业之间的避让、翻弯 8.其它未尽事宜详见图纸（含与之相关的一切费用） | m2 | 1.64 | 69.69 | 36.9 | 16.68 | 12.327 | 12.2037 | 147.8007 | 242.3932 | 安钢
9 | 碳钢通风管道 | 1.名称:圆形风管 2.材质:镀锌钢板 3.形状:圆形 4.规格:450mm＜直径≤1000mm 5.板材厚度:0.75mm 6.管件、法兰等附件及支架设计要求:按图纸设计及规范要求 7.与其他专业之间的避让、翻弯 8.其它未尽事宜详见图纸（含与之相关的一切费用） | m2 | 15.19 | 69.69 | 42.15 | 16.68 | 12.852 | 12.7235 | 154.0955 | 2340.7103 | 安钢
10 | 碳钢通风管道 | 1.名称:圆形风管 2.材质:镀锌钢板 3.形状:圆形 4.规格:1000mm＜直径≤1500mm 5.板材厚度:1.0mm 6.管件、法兰等附件及支架设计要求:按图纸设计及规范要求 7.与其他专业之间的避让、翻弯 8.其它未尽事宜详见图纸（含与之相关的一切费用） | m2 | 1.55 | 69.69 | 44 | 16.68 | 13.037 | 12.9066 | 156.3136 | 242.2861 | 安钢
11 | 碳钢通风管道 | 1.名称:矩形风管 2.材质:镀锌钢板 3.形状:矩形 4.规格:450mm＜长边长≤1000mm 5.板材厚度:0.75mm 6.管件、法兰等附件及支架设计要求:按图纸设计及规范要求 7.与其他专业之间的避让、翻弯 8.其它未尽事宜详见图纸（含与之相关的一切费用） | m2 | 200.31 | 44.05 | 42.15 | 17.18 | 10.338 | 10.2346 | 123.9526 | 24828.9493 | 安钢
12 | 碳钢通风管道 | 1.名称:矩形风管 2.材质:镀锌钢板 3.形状:矩形 4.规格:1000mm＜长边长≤1250mm 5.板材厚度:1.0mm 6.管件、法兰等附件及支架设计要求:按图纸设计及规范要求 7.与其他专业之间的避让、翻弯 8.其它未尽事宜详见图纸（含与之相关的一切费用） | m2 | 89.91 | 46.43 | 44 | 18.9 | 10.933 | 10.8237 | 131.0867 | 11786.0025 | 安钢
13 | 碳钢通风管道 | 1.名称:矩形风管（风井） 2.材质:镀锌钢板 3.形状:矩形 4.规格:630mm＜长边长≤1000mm 5.板材厚度:0.75mm 6.管件、法兰等附件及支架设计要求:按图纸设计及规范要求 7.与其他专业之间的避让、翻弯 8.其它未尽事宜详见图纸（含与之相关的一切费用） | m2 | 615.4 | 44.05 | 42.15 | 17.18 | 10.338 | 10.2346 | 123.9526 | 76280.4423 | 安钢
14 | 碳钢通风管道 | 1.名称:矩形风管（风井） 2.材质:镀锌钢板 3.形状:矩形 4.规格:1000mm＜长边长≤1500mm 5.板材厚度:1.0mm 6.管件、法兰等附件及支架设计要求:按图纸设计及规范要求 7.与其他专业之间的避让、翻弯 8.其它未尽事宜详见图纸（含与之相关的一切费用） | m2 | 161.1 | 45.63 | 44 | 18.9 | 10.853 | 10.7445 | 130.1275 | 20963.5354 | 安钢
15 | 风箱 | 1.名称:风箱 2.规格:1550X600X1800 3.其它未尽事宜详见图纸（含与之相关的一切费用） | 个 | 2 | 327.64 | 634 | 165.2 | 112.684 | 111.5572 | 1351.0812 | 2702.1623
16 | 风箱 | 1.名称:风箱 2.规格:1200X600X2000 3.其它未尽事宜详见图纸（含与之相关的一切费用） | 个 | 3 | 327.64 | 570 | 165.2 | 106.284 | 105.2212 | 1274.3452 | 3823.0355
17 | 碳钢风口、散流器、百叶窗 | 1.名称:远控多叶送风口（含手动执行机构） 2.规格:750*（750+250） 3.其它未尽事宜详见图纸（含与之相关的一切费用） | 个 | 2 | 51.2 | 355 | 7.42 | 41.362 | 40.9484 | 495.9304 | 991.8608 | 郑州“锦瀚”、山东“亚太”
18 | 碳钢风口、散流器、百叶窗 | 1.名称:远控多叶送风口（含手动执行机构） 2.规格:800*（1000+250） 3.其它未尽事宜详见图纸（含与之相关的一切费用） | 个 | 1 | 51.2 | 400 | 7.42 | 45.862 | 45.4034 | 549.8854 | 549.8854 | 郑州“锦瀚”、山东“亚太”
19 | 碳钢风口、散流器、百叶窗 | 1.名称:常闭多叶送风口 2.规格:750x(750+250) 3.其它未尽事宜详见图纸（含与之相关的一切费用） | 个 | 54 | 51.2 | 325 | 7.42 | 38.362 | 37.9784 | 459.9604 | 24837.8605 | 郑州“锦瀚”、山东“亚太”
20 | 碳钢风口、散流器、百叶窗 | 1.名称:钢制百叶送风口（设置风量调节风） 2.规格:400X450 3.其它未尽事宜详见图纸（含与之相关的一切费用） | 个 | 9 | 51.2 | 126 | 7.42 | 18.462 | 18.2774 | 221.3594 | 1992.2344 | 郑州“锦瀚”、山东“亚太”
21 | 碳钢风口、散流器、百叶窗 | 1.名称:钢制百叶送风口（设置风量调节风） 2.规格:550X550 3.其它未尽事宜详见图纸（含与之相关的一切费用） | 个 | 9 | 51.2 | 159 | 7.42 | 21.762 | 21.5444 | 260.9264 | 2348.3374 | 郑州“锦瀚”、山东“亚太”
22 | 碳钢风口、散流器、百叶窗 | 1.名称:防雨百叶 2.规格:300X500 3.其它未尽事宜详见图纸（含与之相关的一切费用） | 个 | 4 | 51.2 | 103 | 7.42 | 16.162 | 16.0004 | 193.7824 | 775.1295 | 郑州“锦瀚”、山东“亚太”
23 | 碳钢阀门 | 1.名称:70℃防火阀 2.规格:φ250 3.其它未尽事宜详见图纸及规范要求（含与之相关的一切费用） | 个 | 1 | 127.67 | 107 | 19.82 | 25.449 | 25.1945 | 305.1335 | 305.1335 | 郑州“锦瀚”、山东“亚太”
24 | 碳钢阀门 | 1.名称:70℃防火阀 2.规格:φ800 3.其它未尽事宜详见图纸及规范要求（含与之相关的一切费用） | 个 | 3 | 127.67 | 227 | 19.82 | 37.449 | 37.0745 | 449.0135 | 1347.0405 | 郑州“锦瀚”、山东“亚太”
25 | 碳钢阀门 | 1.名称:70℃防火阀 2.规格:φ900 3.其它未尽事宜详见图纸及规范要求（含与之相关的一切费用） | 个 | 1 | 127.67 | 266 | 19.82 | 41.349 | 40.9355 | 495.7745 | 495.7745 | 郑州“锦瀚”、山东“亚太”
26 | 碳钢阀门 | 1.名称:70℃防火阀 2.规格:φ1100 3.其它未尽事宜详见图纸及规范要求（含与之相关的一切费用） | 个 | 1 | 127.67 | 333 | 19.82 | 48.049 | 47.5685 | 576.1075 | 576.1075 | 郑州“锦瀚”、山东“亚太”
27 | 碳钢阀门 | 1.名称:70℃防火阀 2.规格:400*1250 3.其它未尽事宜详见图纸及规范要求（含与之相关的一切费用） | 个 | 1 | 127.67 | 283 | 19.82 | 43.049 | 42.6185 | 516.1575 | 516.1575 | 郑州“锦瀚”、山东“亚太”
28 | 碳钢阀门 | 1.名称:70℃防火阀 2.规格:800*850 3.其它未尽事宜详见图纸及规范要求（含与之相关的一切费用） | 个 | 3 | 127.67 | 243 | 19.82 | 39.049 | 38.6585 | 468.1975 | 1404.5925 | 郑州“锦瀚”、山东“亚太”
29 | 碳钢阀门 | 1.名称:70℃防火阀 2.规格:850*600 3.其它未尽事宜详见图纸及规范要求（含与之相关的一切费用） | 个 | 5 | 127.67 | 208 | 19.82 | 35.549 | 35.1935 | 426.2325 | 2131.1626 | 郑州“锦瀚”、山东“亚太”
30 | 碳钢阀门 | 1.名称:70℃防火阀 2.规格:900*450 3.其它未尽事宜详见图纸及规范要求（含与之相关的一切费用） | 个 | 2 | 127.67 | 184 | 19.82 | 33.149 | 32.8175 | 397.4565 | 794.913 | 郑州“锦瀚”、山东“亚太”
31 | 碳钢阀门 | 1.名称:70℃防火阀 2.规格:1000*500 3.其它未尽事宜详见图纸及规范要求（含与之相关的一切费用） | 个 | 1 | 127.67 | 226 | 19.82 | 37.349 | 36.9755 | 447.8145 | 447.8145 | 郑州“锦瀚”、山东“亚太”
32 | 碳钢阀门 | 1.名称:70℃防火阀 2.规格:1000*600 3.其它未尽事宜详见图纸及规范要求（含与之相关的一切费用） | 个 | 3 | 127.67 | 258 | 19.82 | 40.549 | 40.1435 | 486.1825 | 1458.5475 | 郑州“锦瀚”、山东“亚太”
33 | 碳钢阀门 | 1.名称:止回阀 2.规格:φ800 3.其它未尽事宜详见图纸及规范要求（含与之相关的一切费用） | 个 | 3 | 30.63 | 168 | 9.1 | 20.773 | 20.5653 | 249.0683 | 747.2048 | 郑州“锦瀚”、山东“亚太”
34 | 碳钢阀门 | 1.名称:止回阀 2.规格:φ900 3.其它未尽事宜详见图纸及规范要求（含与之相关的一切费用） | 个 | 1 | 30.63 | 185 | 9.1 | 22.473 | 22.2483 | 269.4513 | 269.4513 | 郑州“锦瀚”、山东“亚太”
35 | 碳钢阀门 | 1.名称:止回阀 2.规格:φ1100 3.其它未尽事宜详见图纸及规范要求（含与之相关的一切费用） | 个 | 1 | 30.63 | 246 | 9.1 | 28.573 | 28.2873 | 342.5903 | 342.5903 | 郑州“锦瀚”、山东“亚太”
36 | 碳钢阀门 | 1.名称:电动对开多叶调节阀 2.规格:φ250 3.其它未尽事宜详见图纸及规范要求（含与之相关的一切费用） | 个 | 1 | 31.63 | 120 | 10.1 | 16.173 | 16.0113 | 193.9143 | 193.9143 | 郑州“锦瀚”、山东“亚太”
37 | 余压控制器 | 1.名称:余压控制器 2.其它未尽事宜详见图纸及规范要求（含与之相关的一切费用） | 个 | 5 | 32.63 | 132 | 11.1 | 17.573 | 17.3973 | 210.7003 | 1053.5014
38 | 压差传感器 | 1.名称:压差传感器 2.其它未尽事宜详见图纸及规范要求（含与之相关的一切费用） | 个 | 62 | 35.5 | 28 | 12.5 | 7.6 | 7.524 | 91.124 | 5649.688 | 天津“鼎力”、“远大、沪航”
39 | 至压差传感器配电 | 1.名称:至压差传感器配电 2.配线形式:穿管或桥架敷设 3.含电缆头及端子制作安装 4.其它未尽事宜详见图纸（含与之相关的一切费用） | 项 | 1 | 5000 | 150 | 350 | 550 | 544.5 | 6594.5 | 6594.5 | 郑州“恒天”、 郑州“金水”
40 | 至加压风机配电 | 1.名称:WDZ-BYJ-2.5 2.配线形式:穿管或桥架敷设 3.含电缆头及端子制作安装 4.其它未尽事宜详见图纸（含与之相关的一切费用） | 项 | 1 | 1.38 | 2.1 | 0.8 | 0.428 | 0.42372 | 5.1317 | 5.1317 | 郑州“恒天”、 郑州“金水”
41 | 至消防控制室控制按钮 | 1.名称:NH-KVV-3x1.5 2.配线形式:穿管或桥架敷设 3.含电缆头及端子制作安装 4.其它未尽事宜详见图纸（含与之相关的一切费用） | 项 | 1 | 6.77 | 9.5 | 1.2 | 1.747 | 1.7295 | 20.9465 | 20.9465 | 郑州“恒天”、 郑州“金水”
42 | 至风机启停按钮 | 1.名称:NH-KVV-4x1.5 2.配线形式:穿管或桥架敷设 3.含电缆头及端子制作安装 4.其它未尽事宜详见图纸（含与之相关的一切费用） | 项 | 1 | 6.77 | 9.5 | 1.2 | 1.747 | 1.7295 | 20.9465 | 20.9465 | 郑州“恒天”、 郑州“金水”
三 | 36#消防电源监控系统 | [6 empty] | 0 | 0 | 0 | 0
1 | 配线 | 1.名称:WDZN-RYJS-2X1.5 2.配线形式:穿管或桥架敷设 3..配线部位:暗配 4.其它未尽事宜详见图纸（含与之相关的一切费用） | m | 252.85 | 0.92 | 2.57 | 0.85 | 0.434 | 0.42966 | 5.2037 | 1315.7454 | 郑州“恒天”、 郑州“金水”
2 | 配线 | 1.名称:WDZN-BYJ-2.5 2.配线形式:穿管或桥架敷设 3..配线部位:暗配 4.其它未尽事宜详见图纸（含与之相关的一切费用） | m | 505.7 | 0.92 | 1.93 | 0.85 | 0.37 | 0.3663 | 4.4363 | 2243.4369 | 郑州“恒天”、 郑州“金水”
3 | 模块 | 1.名称:消防电源监控模块 2.其它未尽事宜详见图纸（含与之相关的一切费用） | 个 | 4 | 265.43 | 116 | 16.5 | 39.793 | 39.3951 | 477.1181 | 1908.4723 | 北大“青鸟”、青岛 “海湾”
四 | 36#电气火灾监控系统 | [6 empty] | 0 | 0 | 0 | 0
1 | 配线 | 1.名称:ZR-RVS-2X1.5 2.配线形式:穿管或桥架敷设 3..配线部位:暗配 4.其它未尽事宜详见图纸（含与之相关的一切费用） | m | 152.55 | 0.92 | 2.04 | 0.85 | 0.381 | 0.37719 | 4.5682 | 696.8774 | 郑州“恒天”、 郑州“金水”
2 | 模块 | 1.名称:电气火灾监控模块 2.其它未尽事宜详见图纸（含与之相关的一切费用） | 个 | 2 | 285.43 | 78.4 | 66.5 | 43.033 | 42.6027 | 515.9657 | 1031.9313 | 北大“青鸟”、青岛 “海湾”
五 | 36#火灾自动报警及消防联动系统 | [6 empty] | 0 | 0 | 0 | 0
1 | 配线 | 1.名称:信号二总线（干线） 2.配线形式:穿管或桥架敷设 3.型号:ZN-RVS-2X1.5 4.配线部位:暗配 5.其它未尽事宜详见图纸（含与之相关的一切费用） | m | 305.1 | 0.92 | 2.14 | 0.85 | 0.391 | 0.38709 | 4.6881 | 1430.3363 | 郑州“恒天”、 郑州“金水”
2 | 配线 | 1.名称:电源二总线（干线） 2.配线形式:穿管或桥架敷设 3.型号:WDZN.BYJ-4.0 4.配线部位:暗配 5.其它未尽事宜详见图纸（含与之相关的一切费用） | m | 305.1 | 0.92 | 2.82 | 0.85 | 0.459 | 0.45441 | 5.5034 | 1679.0904 | 郑州“恒天”、 郑州“金水”
3 | 配线 | 1.名称:消防广播线（干线） 2.配线形式:穿管或桥架敷设 3.型号:WDZN-RYJS-2X2.5 4.配线部位:暗配 5.其它未尽事宜详见图纸（含与之相关的一切费用） | m | 152.55 | 0.92 | 2.57 | 0.85 | 0.434 | 0.42966 | 5.2037 | 793.8183 | 郑州“恒天”、 郑州“金水”
4 | 配线 | 1.名称:消防电话二总线（干线） 2.配线形式:穿管或桥架敷设 3.型号:WDZN-RYJSP-2X1.5 4.配线部位:暗配 5.其它未尽事宜详见图纸（含与之相关的一切费用） | m | 152.55 | 0.92 | 2.57 | 0.85 | 0.434 | 0.42966 | 5.2037 | 793.8183 | 郑州“恒天”、 郑州“金水”
5 | 配线 | 1.名称:信号二总线 2.配线形式:穿管或桥架敷设 3.型号:ZN.RVS-2X1.5 4.配线部位:暗配 5.其它未尽事宜详见图纸（含与之相关的一切费用） | m | 1165.26 | 0.92 | 2.04 | 0.85 | 0.381 | 0.37719 | 4.5682 | 5323.1291 | 郑州“恒天”、 郑州“金水”
6 | 配线 | 1.名称:电源二总线 2.配线形式:穿管或桥架敷设 3.型号:WDZN.BYJ-2.5 4.配线部位:暗配 5.其它未尽事宜详见图纸（含与之相关的一切费用） | m | 1545.19 | 0.92 | 1.93 | 0.85 | 0.37 | 0.3663 | 4.4363 | 6854.9264 | 郑州“恒天”、 郑州“金水”
7 | 配线 | 1.名称:消防广播线 2.配线形式:穿管或桥架敷设 3.型号:WDZN-RYJS-2X1.5 4.配线部位:暗配 5.其它未尽事宜详见图纸（含与之相关的一切费用） | m | 353.27 | 0.92 | 2.57 | 0.85 | 0.434 | 0.42966 | 5.2037 | 1838.297 | 郑州“恒天”、 郑州“金水”
8 | 配线 | 1.名称:消防电话二总线 2.配线形式:穿管或桥架敷设 3.型号:WDZN-RYJSP-2X1.5 4.配线部位:暗配 5.其它未尽事宜详见图纸（含与之相关的一切费用） | m | 277.42 | 0.92 | 2.57 | 0.85 | 0.434 | 0.42966 | 5.2037 | 1443.5994 | 郑州“恒天”、 郑州“金水”
9 | 总线隔离器 | 1.总线隔离器 2.其它未尽事宜详见图纸（含与之相关的一切费用） | 个 | 38 | 192.41 | 26.6 | 10.12 | 22.913 | 22.6839 | 274.7269 | 10439.6211 | 北大“青鸟”、青岛 “海湾”
10 | 感烟探测器 | 1.名称:感烟探测器 2.其它未尽事宜详见图纸（含与之相关的一切费用） | 个 | 161 | 37.21 | 19.2 | 2.21 | 5.862 | 5.8034 | 70.2854 | 11315.9462 | 北大“青鸟”、青岛 “海湾”
11 | 带电话插孔的手动报警按钮 | 1.名称:编码手动报警按钮（含电话插孔） 2.其它未尽事宜详见图纸（含与之相关的一切费用） | 个 | 55 | 65.22 | 26.92 | 4.5 | 9.664 | 9.5674 | 115.8714 | 6372.9248 | 北大“青鸟”、青岛 “海湾”
12 | 火灾声光警报器 | 1.名称:火灾声光警报器 2.其它未尽事宜详见图纸（含与之相关的一切费用） | 个 | 55 | 78.12 | 30.08 | 3.62 | 11.182 | 11.0702 | 134.0722 | 7373.9699 | 北大“青鸟”、青岛 “海湾”
13 | 消火栓按钮 | 1.名称:消火栓按钮 2.其它未尽事宜详见图纸（含与之相关的一切费用） | 个 | 38 | 195.64 | 22.56 | 7.17 | 22.537 | 22.3116 | 270.2186 | 10268.3079 | 北大“青鸟”、青岛 “海湾”
14 | 吸顶式紧急广播音箱 | 1.名称:吸顶式紧急广播音箱 2.其它未尽事宜详见图纸（含与之相关的一切费用） | 个 | 92 | 48.37 | 19.4 | 3.2 | 7.097 | 7.026 | 85.093 | 7828.5588 | 北大“青鸟”、青岛 “海湾”
15 | 消防端子箱 | 1.名称:消防端子箱 2.其它未尽事宜详见图纸（含与之相关的一切费用） | 个 | 2 | 50.98 | 46.66 | 30.84 | 12.848 | 12.7195 | 154.0475 | 308.095 | 北大“青鸟”、青岛 “海湾”
16 | 输入/输出模块 | 1.名称:输入/输出模块 2.其它未尽事宜详见图纸（含与之相关的一切费用） | 个 | 103 | 254.48 | 21.15 | 10.26 | 28.589 | 28.3031 | 342.7821 | 35306.5573 | 北大“青鸟”、青岛 “海湾”
17 | 输入模块 | 1.名称:输入模块 2.其它未尽事宜详见图纸（含与之相关的一切费用） | 个 | 4 | 212.47 | 15.04 | 7.1 | 23.461 | 23.2264 | 281.2974 | 1125.1896 | 北大“青鸟”、青岛 “海湾”
18 | 火灾显示盘 | 1.名称:火灾显示盘 2.其它未尽事宜详见图纸（含与之相关的一切费用） | 个 | 2 | 1425.47 | 234.06 | 58.4 | 171.793 | 170.0751 | 2059.7981 | 4119.5961 | 北大“青鸟”、青岛 “海湾”
19 | 报警电话 | 1.名称:报警电话 2.其它未尽事宜详见图纸（含与之相关的一切费用） | 个 | 2 | 47.27 | 43.24 | 2.7 | 9.321 | 9.2278 | 111.7588 | 223.5176 | 北大“青鸟”、青岛 “海湾”
六 | 36#防火门监控系统 | [6 empty] | 0 | 0 | 0 | 0
1 | 配线 | 1.名称:ZN-RVSP-2X1.5 2.配线形式:穿管或桥架敷设 3..配线部位:暗配 4.其它未尽事宜详见图纸（含与之相关的一切费用） | m | 344.93 | 0.92 | 3.64 | 0.85 | 0.541 | 0.53559 | 6.4866 | 2237.4195 | 郑州“恒天”、 郑州“金水”
2 | 配线 | 1.名称:ZN-RVS-2X2.5 2.配线形式:穿管或桥架敷设 3..配线部位:暗配 4.其它未尽事宜详见图纸（含与之相关的一切费用） | m | 344.93 | 0.92 | 3.46 | 0.85 | 0.523 | 0.51777 | 6.2708 | 2162.9767 | 郑州“恒天”、 郑州“金水”
3 | 模块 | 1.名称:防火门监控模块 2.其它未尽事宜详见图纸（含与之相关的一切费用） | 个 | 57 | 285.43 | 43.6 | 16.5 | 34.553 | 34.2075 | 414.2905 | 23614.5568 | 北大“青鸟”、青岛 “海湾”
七 | 36#应急照明系统 | [6 empty] | 0 | 0 | 0 | 0
1 | 配电箱 | 1.名称:应急照明集中电源PD 2.其它未尽事宜详见图纸（含与之相关的一切费用） | 台 | 4 | 90.73 | 360 | 19.3 | 47.003 | 46.533 | 563.566 | 2254.2639 | 东君
2 | 应急灯具 | 1.名称:消防应急标志灯具-安全出口 2.规格型号：LED 2W DC36V 3.安装方式：门框上方0.2m挂装 4.其它未尽事宜详见图纸（含与之相关的一切费用） | 套 | 6 | 26.59 | 33 | 22.37 | 8.196 | 8.114 | 98.27 | 589.6202 | 东君
3 | 应急灯具 | 1.名称:消防应急照明灯具-声光控制 2.规格型号：LED 12W DC36V(潮湿场所IP65,室外IP67) 3.安装方式：吸顶安装 4.其它未尽事宜详见图纸（含与之相关的一切费用） | 套 | 161 | 26.59 | 34 | 22.37 | 8.296 | 8.213 | 99.469 | 16014.5154 | 东君
4 | 应急灯具 | 1.名称:消防应急标志灯具-单面 2.规格型号：LED 2W DC36V 3.安装方式：距地0.5m 4.其它未尽事宜详见图纸（含与之相关的一切费用） | 套 | 37 | 26.59 | 33 | 22.37 | 8.196 | 8.114 | 98.27 | 3635.9915 | 东君
5 | 应急灯具 | 1.名称:消防应急标志灯具-楼层 2.规格型号：LED 2W DC36V 3.安装方式：底边距地2.4m挂装 4.其它未尽事宜详见图纸（含与之相关的一切费用） | 套 | 42 | 26.59 | 33 | 22.37 | 8.196 | 8.114 | 98.27 | 4127.3417 | 东君
6 | 应急灯具 | 1.名称:消防应急标志灯具-疏散出口 2.规格型号：LED 2W DC36V(潮湿场所IP65) 3.安装方式：门框上方0.2m挂装 4.其它未尽事宜详见图纸（含与之相关的一切费用） | 套 | 55 | 26.59 | 33 | 22.37 | 8.196 | 8.114 | 98.27 | 5404.8522 | 东君
7 | 应急灯具 | 1.名称:消防应急照明灯具 2.规格型号：LED 8W DC36V(潮湿场所IP65,室外IP67) 3.安装方式：底距地2.3m挂装 4.其它未尽事宜详见图纸（含与之相关的一切费用） | 套 | 2 | 26.59 | 34 | 22.37 | 8.296 | 8.213 | 99.469 | 198.9381 | 东君
8 | 配线 | 1.名称:WDZN-BYJ-2.5 2.配线形式:穿管或桥架敷设 3..配线部位:暗配 4.其它未尽事宜详见图纸（含与之相关的一切费用） | m | 2293.85 | 0.92 | 1.93 | 0.85 | 0.37 | 0.3663 | 4.4363 | 10176.2068 | 郑州“恒天”、 郑州“金水”
八 | 36#小计 | [9 empty] | 511510.4064
一 | 37#消火栓系统 | [6 empty] | 0 | 0
1 | 消火栓钢管 | 1.名称:热浸镀锌钢管 2.规格:DN100 3.连接形式:沟槽连接 4.含压力试验及冲洗，含管件管卡制作安装 5.其它未尽事宜详见图纸（含与之相关的一切费用） | m | 222.8 | 29.46 | 56.5 | 1.31 | 8.727 | 8.6397 | 104.6367 | 23313.0634 | 天津“利达”、天津“友发”
2 | 消火栓钢管 | 1.名称:热浸镀锌钢管 2.规格:DN65 3.连接形式:沟槽连接 4.含压力试验及冲洗，含管件管卡制作安装 5.其它未尽事宜详见图纸（含与之相关的一切费用） | m | 39.25 | 24.65 | 40.67 | 1.31 | 6.663 | 6.5964 | 79.8894 | 3135.6578 | 天津“利达”、天津“友发”
3 | 管道支架制作安装及刷漆 | 1.名称:管道支架制作安装及刷漆 2.消防支架应符合图纸及相关技术规范的要求 3.刷漆及防腐:管道支架除锈后刷樟丹二道,灰色调和漆二道 | kg | 139.43 | 12.5 | 3.92 | 4.5 | 2.092 | 2.0711 | 25.0831 | 3497.3338 | 天津亿达
4 | 消火栓 | 1.名称:薄型单栓带轻便消防水龙组合式消防柜(铝合金柜式箱) 2.型号、规格:1600x700x160，箱内配SNZW65消火栓一个,配置DN65mm,L=25m衬胶水带一条,DN19水枪一支 3.其它未尽事宜详见图纸（含与之相关的一切费用） | 套 | 36 | 75.07 | 510 | 3.63 | 58.87 | 58.2813 | 705.8513 | 25410.6468 | 郑州“柳成”、天津“鼎力”
5 | 消火栓 | 1.名称:薄型单栓室内消火栓箱(铝合金柜式箱) 2.型号、规格:800x650x160，箱内配DN65消火栓一个，配置DN65mm,L=25m衬胶水带一条，DN19水枪一支 3.其它未尽事宜详见图纸（含与之相关的一切费用） | 套 | 4 | 75.07 | 375 | 3.63 | 45.37 | 44.9163 | 543.9863 | 2175.9452 | 郑州“柳成”、天津“鼎力”
6 | 消火栓 | 1.名称:试验用消火栓箱(铝合金柜式箱) 2.型号、规格:800x650x160，箱内配DN65消火栓一个,配置DN65mm,L=25m衬胶水带一条,DN19水枪一支,压力表1个 3.其它未尽事宜详见图纸（含与之相关的一切费用） | 套 | 1 | 75.07 | 375 | 3.63 | 45.37 | 44.9163 | 543.9863 | 543.9863 | 郑州“柳成”、天津“鼎力”
7 | 灭火器 | 1.名称:磷酸铵盐干粉灭火器 2.规格、型号:MF/ABC1 3.其它未尽事宜详见图纸（含与之相关的一切费用） | 具 | 72 | 1.96 | 21 | 0.5 | 2.346 | 2.3225 | 28.1285 | 2025.2549 | 郑州“柳成”、“净瓶“
8 | 灭火器 | 1.名称:磷酸铵盐干粉灭火器 2.规格、型号:MF/ABC3 3.其它未尽事宜详见图纸（含与之相关的一切费用） | 具 | 16 | 1.96 | 35 | 0.5 | 3.746 | 3.7085 | 44.9145 | 718.6326 | 郑州“柳成”、“净瓶“
9 | 灭火器箱 | 1.名称:灭火器箱 2.其它未尽事宜详见图纸（含与之相关的一切费用） | 个 | 8 | 1.96 | 38 | 0.5 | 4.046 | 4.0055 | 48.5115 | 388.0923 | 郑州“柳成”、“净瓶“
10 | 焊接法兰阀门 | 1.名称:蝶阀 2.规格、型号:DN100 3.其它未尽事宜详见图纸设计 | 个 | 2 | 79.59 | 60 | 18.2 | 15.779 | 15.6212 | 189.1902 | 378.3804 | 天津“鼎力”、“远大、沪航”
11 | 焊接法兰阀门 | 1.名称:蝶阀 2.规格、型号:DN65 3.其它未尽事宜详见图纸设计 | 个 | 1 | 24.65 | 45 | 21.86 | 9.151 | 9.0595 | 109.7205 | 109.7205 | 天津“鼎力”、“远大、沪航”
12 | 法兰 | 1.名称:法兰 2.规格、型号:DN100 3.其它未尽事宜详见图纸设计 | 副 | 2 | 65.22 | 15 | 36.25 | 11.647 | 11.5305 | 139.6475 | 279.2951 | 天津“鼎力”、“远大、沪航”
13 | 法兰 | 1.名称:法兰 2.规格、型号:DN65 3.其它未尽事宜详见图纸设计 | 副 | 1 | 32.63 | 12 | 13.65 | 5.828 | 5.7697 | 69.8777 | 69.8777 | 天津“鼎力”、“远大、沪航”
14 | 自动排气阀 | 1.名称:自动排气阀 2.规格:DN25 3.其它未尽事宜详见图纸（含与之相关的一切费用） | 个 | 2 | 19.59 | 15 | 5.54 | 4.013 | 3.9729 | 48.1159 | 96.2317 | 天津“鼎力”、“远大、沪航”
15 | 截止阀 | 1.名称:截止阀 2.规格:DN25 3.其它未尽事宜详见图纸（含与之相关的一切费用） | 个 | 2 | 14.37 | 25 | 6.4 | 4.577 | 4.5312 | 54.8782 | 109.7565 | 天津“鼎力”、“远大、沪航”
16 | 套管及封堵 | 1、名称：穿楼板套管及穿砌体墙套管的制作安装及其套管、所有消防管道的封堵，消防箱、风管穿墙、水管穿墙等周边封堵 | 项 | 1 | 285 | 125 | 68.5 | 47.85 | 47.3715 | 573.7215 | 573.7215
17 | 调试 | 1.名称:消火栓灭火系统调试 | 项 | 1 | 366.15 | 0 | 185 | 55.115 | 54.5639 | 660.8288 | 660.8288
二 | 37#通风及防排烟系统 | [6 empty] | 0 | 0 | 0 | 0
1 | 加压送风混流风机 | 1.名称:加压送风混流风机 2.型号:SWF-Ⅰ-8型，风量:27500m3/h，全压:1109Pa，功率:15KW，转速:1460r/min 3.设备及支架制作、安装、防腐等，要求:按图纸及规范要求 4.调试 5.其它未尽事宜详见图纸（含与之相关的一切费用） | 台 | 2 | 928.1 | 4853 | 193.9 | 597.5 | 591.525 | 7164.025 | 14328.05 | 郑州“锦瀚”、山东“亚太”
2 | 加压送风混流风机 | 1.名称:加压送风混流风机 2.型号:SWF-Ⅰ-9型，风量:43000m3/h，全压:1000Pa，功率:18.5KW，转速:1470r/min 3.设备及支架制作、安装、防腐等，要求:按图纸及规范要求 4.调试 5.其它未尽事宜详见图纸（含与之相关的一切费用） | 台 | 2 | 928.1 | 5217 | 193.9 | 633.9 | 627.561 | 7600.461 | 15200.922 | 郑州“锦瀚”、山东“亚太”
3 | 设备小间排风 | 1.名称:设备小间排风 2.型号:PF-1，风量:288m3/h，全压:50Pa，功率:24W，配70℃防火阀(FD) 3.设备及支架制作、安装、防腐等，要求:按图纸及规范要求 4.调试 5.其它未尽事宜详见图纸（含与之相关的一切费用） | 台 | 4 | 14.75 | 110 | 1.2 | 12.595 | 12.469 | 151.014 | 604.0562 | 方正、江宏
4 | 电梯机房排风机 | 1.名称:电梯机房排风机 2.型号:PF-JF，风量：1250m3/h，全压:50Pa，功率:60W，自带防雨百叶 3.设备及支架制作、安装、防腐等，要求:按图纸及规范要求 4.调试 5.其它未尽事宜详见图纸（含与之相关的一切费用） | 台 | 4 | 14.75 | 509 | 1.2 | 52.495 | 51.9701 | 629.415 | 2517.6602 | 郑州“锦瀚”、山东“亚太”
5 | 柔性接口 | 1.名称:软接口 2.材质:不燃软接头 2.其它未尽事宜详见图纸（含与之相关的一切费用） | m2 | 4.27 | 53.22 | 132 | 24.2 | 20.942 | 20.7326 | 251.0946 | 1072.1739
6 | 碳钢通风管道 | 1.名称:圆形风管 2.材质:镀锌钢板 3.形状:圆形 4.规格:0mm＜直径≤320mm 5.板材厚度:0.5mm 6.管件、法兰等附件及支架设计要求:按图纸设计及规范要求 7.与其他专业之间的避让、翻弯 8.其它未尽事宜详见图纸（含与之相关的一切费用） | m2 | 0.61 | 69.69 | 36.9 | 16.68 | 12.327 | 12.2037 | 147.8007 | 90.1584 | 安钢
7 | 碳钢通风管道 | 1.名称:圆形风管 2.材质:镀锌钢板 3.形状:圆形 4.规格:450mm＜直径≤1000mm 5.板材厚度:0.75mm 6.管件、法兰等附件及支架设计要求:按图纸设计及规范要求 7.与其他专业之间的避让、翻弯 8.其它未尽事宜详见图纸（含与之相关的一切费用） | m2 | 16.21 | 69.69 | 42.15 | 16.68 | 12.852 | 12.7235 | 154.0955 | 2497.8877 | 安钢
8 | 碳钢通风管道 | 1.名称:矩形风管 2.材质:镀锌钢板 3.形状:矩形 4.规格:450mm＜长边长≤1000mm 5.板材厚度:0.75mm 6.管件、法兰等附件及支架设计要求:按图纸设计及规范要求 7.与其他专业之间的避让、翻弯 8.其它未尽事宜详见图纸（含与之相关的一切费用） | m2 | 90.34 | 44.05 | 42.15 | 17.18 | 10.338 | 10.2346 | 123.9526 | 11197.8797 | 安钢
9 | 碳钢通风管道 | 1.名称:矩形风管 2.材质:镀锌钢板 3.形状:矩形 4.规格:1000mm＜长边长≤1250mm 5.板材厚度:1.0mm 6.管件、法兰等附件及支架设计要求:按图纸设计及规范要求 7.与其他专业之间的避让、翻弯 8.其它未尽事宜详见图纸（含与之相关的一切费用） | m2 | 5.77 | 46.43 | 44 | 18.9 | 10.933 | 10.8237 | 131.0867 | 756.3701 | 安钢
10 | 碳钢通风管道 | 1.名称:矩形风管（风井） 2.材质:镀锌钢板 3.形状:矩形 4.规格:630mm＜长边长≤1000mm 5.板材厚度:0.75mm 6.管件、法兰等附件及支架设计要求:按图纸设计及规范要求 7.与其他专业之间的避让、翻弯 8.其它未尽事宜详见图纸（含与之相关的一切费用） | m2 | 287.23 | 44.05 | 42.15 | 17.18 | 10.338 | 10.2346 | 123.9526 | 35602.911 | 安钢
11 | 碳钢通风管道 | 1.名称:矩形风管（风井） 2.材质:镀锌钢板 3.形状:矩形 4.规格:1000mm＜长边长≤1500mm 5.板材厚度:1.0mm 6.管件、法兰等附件及支架设计要求:按图纸设计及规范要求 7.与其他专业之间的避让、翻弯 8.其它未尽事宜详见图纸（含与之相关的一切费用） | m2 | 336.6 | 45.63 | 44 | 18.9 | 10.853 | 10.7445 | 130.1275 | 43800.9064 | 安钢
12 | 风箱 | 1.名称:风箱 2.规格:1300X600X1800 3.其它未尽事宜详见图纸（含与之相关的一切费用） | 个 | 1 | 327.64 | 554 | 165.2 | 104.684 | 103.6372 | 1255.1612 | 1255.1612
13 | 风箱 | 1.名称:风箱 2.规格:1250X600X2900 3.其它未尽事宜详见图纸（含与之相关的一切费用） | 个 | 1 | 327.64 | 807 | 165.2 | 129.984 | 128.6842 | 1558.5082 | 1558.5082
14 | 碳钢风口、散流器、百叶窗 | 1.名称:远控多叶送风口（含手动执行机构） 2.规格:800*（1000+250） 3.其它未尽事宜详见图纸（含与之相关的一切费用） | 个 | 2 | 51.2 | 390 | 7.42 | 44.862 | 44.4134 | 537.8954 | 1075.7908 | 郑州“锦瀚”、山东“亚太”
15 | 碳钢风口、散流器、百叶窗 | 1.名称:常闭多叶送风口 2.规格:750x(750+250) 3.其它未尽事宜详见图纸（含与之相关的一切费用） | 个 | 36 | 51.2 | 325 | 7.42 | 38.362 | 37.9784 | 459.9604 | 16558.5737 | 郑州“锦瀚”、山东“亚太”
16 | 碳钢风口、散流器、百叶窗 | 1.名称:钢制百叶送风口（设置风量调节阀） 2.规格:350X550 3.其它未尽事宜详见图纸（含与之相关的一切费用） | 个 | 18 | 51.2 | 119 | 7.42 | 17.762 | 17.5844 | 212.9664 | 3833.3948 | 郑州“锦瀚”、山东“亚太”
17 | 碳钢风口、散流器、百叶窗 | 1.名称:防雨百叶 2.规格:300X500 3.其它未尽事宜详见图纸（含与之相关的一切费用） | 个 | 4 | 51.2 | 103 | 7.42 | 16.162 | 16.0004 | 193.7824 | 775.1295 | 郑州“锦瀚”、山东“亚太”
18 | 碳钢阀门 | 1.名称:70℃防火阀 2.规格:φ250 3.其它未尽事宜详见图纸及规范要求（含与之相关的一切费用） | 个 | 2 | 127.67 | 107 | 19.82 | 25.449 | 25.1945 | 305.1335 | 610.267 | 郑州“锦瀚”、山东“亚太”
19 | 碳钢阀门 | 1.名称:70℃防火阀 2.规格:φ800 3.其它未尽事宜详见图纸及规范要求（含与之相关的一切费用） | 个 | 2 | 127.67 | 227 | 19.82 | 37.449 | 37.0745 | 449.0135 | 898.027 | 郑州“锦瀚”、山东“亚太”
20 | 碳钢阀门 | 1.名称:70℃防火阀 2.规格:φ900 3.其它未尽事宜详见图纸及规范要求（含与之相关的一切费用） | 个 | 2 | 127.67 | 266 | 19.82 | 41.349 | 40.9355 | 495.7745 | 991.549 | 郑州“锦瀚”、山东“亚太”
21 | 碳钢阀门 | 1.名称:70℃防火阀 2.规格:400*1250 3.其它未尽事宜详见图纸及规范要求（含与之相关的一切费用） | 个 | 1 | 127.67 | 283 | 19.82 | 43.049 | 42.6185 | 516.1575 | 516.1575 | 郑州“锦瀚”、山东“亚太”
22 | 碳钢阀门 | 1.名称:70℃防火阀 2.规格:800*500 3.其它未尽事宜详见图纸及规范要求（含与之相关的一切费用） | 个 | 1 | 127.67 | 193 | 19.82 | 34.049 | 33.7085 | 408.2475 | 408.2475 | 郑州“锦瀚”、山东“亚太”
23 | 碳钢阀门 | 1.名称:70℃防火阀 2.规格:900*450 3.其它未尽事宜详见图纸及规范要求（含与之相关的一切费用） | 个 | 1 | 127.67 | 184 | 19.82 | 33.149 | 32.8175 | 397.4565 | 397.4565 | 郑州“锦瀚”、山东“亚太”
24 | 碳钢阀门 | 1.名称:70℃防火阀 2.规格:1000*600 3.其它未尽事宜详见图纸及规范要求（含与之相关的一切费用） | 个 | 6 | 127.67 | 238 | 19.82 | 38.549 | 38.1635 | 462.2025 | 2773.2151 | 郑州“锦瀚”、山东“亚太”
25 | 碳钢阀门 | 1.名称:止回阀 2.规格:φ800 3.其它未尽事宜详见图纸及规范要求（含与之相关的一切费用） | 个 | 2 | 30.63 | 168 | 9.1 | 20.773 | 20.5653 | 249.0683 | 498.1365 | 郑州“锦瀚”、山东“亚太”
26 | 碳钢阀门 | 1.名称:止回阀 2.规格:1000*600 3.其它未尽事宜详见图纸及规范要求（含与之相关的一切费用） | 个 | 2 | 30.63 | 183 | 9.1 | 22.273 | 22.0503 | 267.0533 | 534.1065 | 郑州“锦瀚”、山东“亚太”
27 | 碳钢阀门 | 1.名称:电动对开多叶调节阀 2.规格:φ250 3.其它未尽事宜详见图纸及规范要求（含与之相关的一切费用） | 个 | 2 | 31.63 | 120 | 10.1 | 16.173 | 16.0113 | 193.9143 | 387.8285 | 郑州“锦瀚”、山东“亚太”
28 | 余压控制器 | 1.名称:余压控制器 2.其它未尽事宜详见图纸及规范要求（含与之相关的一切费用） | 个 | 4 | 32.63 | 132 | 11.1 | 17.573 | 17.3973 | 210.7003 | 842.8011 | 北大“青鸟”、青岛 “海湾”
29 | 余压传感器 | 1.名称:余压传感器 2.其它未尽事宜详见图纸及规范要求（含与之相关的一切费用） | 个 | 42 | 33.63 | 28 | 12.1 | 7.373 | 7.2993 | 88.4023 | 3712.8953 | 北大“青鸟”、青岛 “海湾”
30 | 至余压传感器配电 | 1.名称:至余压传感器配电 2.配线形式:穿管或桥架敷设 3.含电缆头及端子制作安装 4.其它未尽事宜详见图纸（含与之相关的一切费用） | 项 | 1 | 5000 | 150 | 350 | 550 | 544.5 | 6594.5 | 6594.5 | 郑州“恒天”、 郑州“金水”
31 | 至加压风机配电 | 1.名称:WDZ-BYJ-2.5 2.配线形式:穿管或桥架敷设 3.含电缆头及端子制作安装 4.其它未尽事宜详见图纸（含与之相关的一切费用） | 项 | 1 | 1.38 | 2.1 | 0.8 | 0.428 | 0.42372 | 5.1317 | 5.1317 | 郑州“恒天”、 郑州“金水”
32 | 至消防控制室控制按钮 | 1.名称:NH-KVV-3x1.5 2.配线形式:穿管或桥架敷设 3.含电缆头及端子制作安装 4.其它未尽事宜详见图纸（含与之相关的一切费用） | 项 | 1 | 6.77 | 9.5 | 1.2 | 1.747 | 1.7295 | 20.9465 | 20.9465 | 郑州“恒天”、 郑州“金水”
33 | 至风机启停按钮 | 1.名称:NH-KVV-4x1.5 2.配线形式:穿管或桥架敷设 3.含电缆头及端子制作安装 4.其它未尽事宜详见图纸（含与之相关的一切费用） | 项 | 1 | 6.77 | 9.5 | 1.2 | 1.747 | 1.7295 | 20.9465 | 20.9465 | 郑州“恒天”、 郑州“金水”
三 | 37#消防电源监控系统 | [6 empty] | 0 | 0 | 0 | 0
1 | 配线 | 1.名称:WDZN-RYJS-2X1.5 2.配线形式:穿管或桥架敷设 3..配线部位:暗配 4.其它未尽事宜详见图纸（含与之相关的一切费用） | m | 285.96 | 0.92 | 2.57 | 0.85 | 0.434 | 0.42966 | 5.2037 | 1488.0386 | 郑州“恒天”、 郑州“金水”
2 | 配线 | 1.名称:WDZN-BYJ-2.5 2.配线形式:穿管或桥架敷设 3..配线部位:暗配 4.其它未尽事宜详见图纸（含与之相关的一切费用） | m | 571.92 | 0.92 | 1.93 | 0.85 | 0.37 | 0.3663 | 4.4363 | 2537.2087 | 郑州“恒天”、 郑州“金水”
3 | 模块 | 1.名称:消防电源监控模块 2.其它未尽事宜详见图纸（含与之相关的一切费用） | 个 | 4 | 265.43 | 116 | 16.5 | 39.793 | 39.3951 | 477.1181 | 1908.4723 | 北大“青鸟”、青岛 “海湾”
四 | 37#电气火灾监控系统 | [6 empty] | 0 | 0 | 0 | 0
1 | 配线 | 1.名称:ZR-RVS-2X1.5 2.配线形式:穿管或桥架敷设 3..配线部位:暗配 4.其它未尽事宜详见图纸（含与之相关的一切费用） | m | 185.66 | 0.92 | 2.04 | 0.85 | 0.381 | 0.37719 | 4.5682 | 848.1302 | 郑州“恒天”、 郑州“金水”
2 | 模块 | 1.名称:电气火灾监控模块 2.其它未尽事宜详见图纸（含与之相关的一切费用） | 个 | 2 | 285.43 | 78.4 | 66.5 | 43.033 | 42.6027 | 515.9657 | 1031.9313 | 北大“青鸟”、青岛 “海湾”
五 | 37#火灾自动报警及消防联动系统 | [6 empty] | 0 | 0 | 0 | 0
1 | 配线 | 1.名称:信号二总线（干线） 2.配线形式:穿管或桥架敷设 3.型号:ZN-RVS-2X1.5 4.配线部位:暗配 5.其它未尽事宜详见图纸（含与之相关的一切费用） | m | 371.32 | 0.92 | 2.14 | 0.85 | 0.391 | 0.38709 | 4.6881 | 1740.7816 | 郑州“恒天”、 郑州“金水”
2 | 配线 | 1.名称:电源二总线（干线） 2.配线形式:穿管或桥架敷设 3.型号:WDZN.BYJ-4.0 4.配线部位:暗配 5.其它未尽事宜详见图纸（含与之相关的一切费用） | m | 371.32 | 0.92 | 2.82 | 0.85 | 0.459 | 0.45441 | 5.5034 | 2043.5262 | 郑州“恒天”、 郑州“金水”
3 | 配线 | 1.名称:消防广播线（干线） 2.配线形式:穿管或桥架敷设 3.型号:WDZN-RYJS-2X2.5 4.配线部位:暗配 5.其它未尽事宜详见图纸（含与之相关的一切费用） | m | 185.66 | 0.92 | 2.57 | 0.85 | 0.434 | 0.42966 | 5.2037 | 966.1115 | 郑州“恒天”、 郑州“金水”
4 | 配线 | 1.名称:消防电话二总线（干线） 2.配线形式:穿管或桥架敷设 3.型号:WDZN-RYJSP-2X1.5 4.配线部位:暗配 5.其它未尽事宜详见图纸（含与之相关的一切费用） | m | 185.66 | 0.92 | 2.57 | 0.85 | 0.434 | 0.42966 | 5.2037 | 966.1115 | 郑州“恒天”、 郑州“金水”
5 | 配线 | 1.名称:信号二总线 2.配线形式:穿管或桥架敷设 3.型号:ZN.RVS-2X1.5 4.配线部位:暗配 5.其它未尽事宜详见图纸（含与之相关的一切费用） | m | 1077.77 | 0.92 | 2.04 | 0.85 | 0.381 | 0.37719 | 4.5682 | 4923.4581 | 郑州“恒天”、 郑州“金水”
6 | 配线 | 1.名称:电源二总线 2.配线形式:穿管或桥架敷设 3.型号:WDZN.BYJ-2.5 4.配线部位:暗配 5.其它未尽事宜详见图纸（含与之相关的一切费用） | m | 1296.66 | 0.92 | 1.93 | 0.85 | 0.37 | 0.3663 | 4.4363 | 5752.3728 | 郑州“恒天”、 郑州“金水”
7 | 配线 | 1.名称:消防广播线 2.配线形式:穿管或桥架敷设 3.型号:WDZN-RYJS-2X1.5 4.配线部位:暗配 5.其它未尽事宜详见图纸（含与之相关的一切费用） | m | 288.79 | 0.92 | 2.57 | 0.85 | 0.434 | 0.42966 | 5.2037 | 1502.765 | 郑州“恒天”、 郑州“金水”
8 | 配线 | 1.名称:消防电话二总线 2.配线形式:穿管或桥架敷设 3.型号:WDZN-RYJSP-2X1.5 4.配线部位:暗配 5.其它未尽事宜详见图纸（含与之相关的一切费用） | m | 296.86 | 0.92 | 2.57 | 0.85 | 0.434 | 0.42966 | 5.2037 | 1544.7585 | 郑州“恒天”、 郑州“金水”
9 | 总线隔离器 | 1.总线隔离器 2.其它未尽事宜详见图纸（含与之相关的一切费用） | 个 | 38 | 192.41 | 26.6 | 10.12 | 22.913 | 22.6839 | 274.7269 | 10439.6211 | 北大“青鸟”、青岛 “海湾”
10 | 感烟探测器 | 1.名称:感烟探测器 2.其它未尽事宜详见图纸（含与之相关的一切费用） | 个 | 160 | 37.21 | 19.2 | 2.21 | 5.862 | 5.8034 | 70.2854 | 11245.6608 | 北大“青鸟”、青岛 “海湾”
11 | 带电话插孔的手动报警按钮 | 1.名称:编码手动报警按钮（含电话插孔） 2.其它未尽事宜详见图纸（含与之相关的一切费用） | 个 | 38 | 65.22 | 26.92 | 4.5 | 9.664 | 9.5674 | 115.8714 | 4403.1117 | 北大“青鸟”、青岛 “海湾”
12 | 火灾声光警报器 | 1.名称:火灾声光警报器 2.其它未尽事宜详见图纸（含与之相关的一切费用） | 个 | 38 | 78.12 | 30.08 | 3.62 | 11.182 | 11.0702 | 134.0722 | 5094.7428 | 北大“青鸟”、青岛 “海湾”
13 | 消火栓按钮 | 1.名称:消火栓按钮 2.其它未尽事宜详见图纸（含与之相关的一切费用） | 个 | 38 | 195.64 | 22.56 | 7.17 | 22.537 | 22.3116 | 270.2186 | 10268.3079 | 北大“青鸟”、青岛 “海湾”
14 | 吸顶式紧急广播音箱 | 1.名称:吸顶式紧急广播音箱 2.其它未尽事宜详见图纸（含与之相关的一切费用） | 个 | 74 | 48.37 | 19.4 | 3.2 | 7.097 | 7.026 | 85.093 | 6296.8842 | 北大“青鸟”、青岛 “海湾”
15 | 消防端子箱 | 1.名称:消防端子箱 2.其它未尽事宜详见图纸（含与之相关的一切费用） | 个 | 2 | 50.98 | 46.66 | 30.84 | 12.848 | 12.7195 | 154.0475 | 308.095 | 北大“青鸟”、青岛 “海湾”
16 | 输入/输出模块 | 1.名称:输入/输出模块 2.其它未尽事宜详见图纸（含与之相关的一切费用） | 个 | 84 | 254.48 | 21.15 | 10.26 | 28.589 | 28.3031 | 342.7821 | 28793.6972 | 北大“青鸟”、青岛 “海湾”
17 | 输入模块 | 1.名称:输入模块 2.其它未尽事宜详见图纸（含与之相关的一切费用） | 个 | 2 | 212.47 | 15.04 | 7.1 | 23.461 | 23.2264 | 281.2974 | 562.5948 | 北大“青鸟”、青岛 “海湾”
18 | 火灾显示盘 | 1.名称:火灾显示盘 2.其它未尽事宜详见图纸（含与之相关的一切费用） | 个 | 2 | 1425.47 | 234.06 | 58.4 | 171.793 | 170.0751 | 2059.7981 | 4119.5961 | 北大“青鸟”、青岛 “海湾”
19 | 报警电话 | 1.名称:报警电话 2.其它未尽事宜详见图纸（含与之相关的一切费用） | 个 | 2 | 47.27 | 43.24 | 2.7 | 9.321 | 9.2278 | 111.7588 | 223.5176 | 北大“青鸟”、青岛 “海湾”
六 | 37#防火门监控系统 | [6 empty] | 0 | 0 | 0 | 0
1 | 配线 | 1.名称:ZN-RVSP-2X1.5 2.配线形式:穿管或桥架敷设 3..配线部位:暗配 4.其它未尽事宜详见图纸（含与之相关的一切费用） | m | 330.51 | 0.92 | 3.64 | 0.85 | 0.541 | 0.53559 | 6.4866 | 2143.8829 | 郑州“恒天”、 郑州“金水”
2 | 配线 | 1.名称:ZN-RVS-2X2.5 2.配线形式:穿管或桥架敷设 3..配线部位:暗配 4.其它未尽事宜详见图纸（含与之相关的一切费用） | m | 330.51 | 0.92 | 3.46 | 0.85 | 0.523 | 0.51777 | 6.2708 | 2072.5522 | 郑州“恒天”、 郑州“金水”
3 | 模块 | 1.名称:防火门监控模块 2.其它未尽事宜详见图纸（含与之相关的一切费用） | 个 | 41 | 285.43 | 43.6 | 16.5 | 34.553 | 34.2075 | 414.2905 | 16985.9093 | 北大“青鸟”、青岛 “海湾”
七 | 37#应急照明系统 | [6 empty] | 0 | 0 | 0 | 0
1 | 配电箱 | 1.名称:应急照明集中电源PD 2.其它未尽事宜详见图纸（含与之相关的一切费用） | 台 | 4 | 90.73 | 360 | 19.3 | 47.003 | 46.533 | 563.566 | 2254.2639 | 东君
2 | 应急灯具 | 1.名称:消防应急标志灯具-安全出口 2.规格型号：LED 2W DC36V 3.安装方式：门框上方0.2m挂装 4.其它未尽事宜详见图纸（含与之相关的一切费用） | 套 | 6 | 26.59 | 33 | 22.37 | 8.196 | 8.114 | 98.27 | 589.6202 | 东君
3 | 应急灯具 | 1.名称:消防应急照明灯具-声光控制 2.规格型号：LED 12W DC36V(潮湿场所IP65,室外IP67) 3.安装方式：吸顶安装 4.其它未尽事宜详见图纸（含与之相关的一切费用） | 套 | 161 | 26.59 | 34 | 22.37 | 8.296 | 8.213 | 99.469 | 16014.5154 | 东君
4 | 应急灯具 | 1.名称:消防应急标志灯具-单面 2.规格型号：LED 2W DC36V 3.安装方式：距地0.5m 4.其它未尽事宜详见图纸（含与之相关的一切费用） | 套 | 36 | 26.59 | 33 | 22.37 | 8.196 | 8.114 | 98.27 | 3537.7214 | 东君
5 | 应急灯具 | 1.名称:消防应急标志灯具-楼层 2.规格型号：LED 2W DC36V 3.安装方式：底边距地2.4m挂装 4.其它未尽事宜详见图纸（含与之相关的一切费用） | 套 | 42 | 26.59 | 33 | 22.37 | 8.196 | 8.114 | 98.27 | 4127.3417 | 东君
6 | 应急灯具 | 1.名称:消防应急标志灯具-疏散出口 2.规格型号：LED 2W DC36V(潮湿场所IP65) 3.安装方式：门框上方0.2m挂装 4.其它未尽事宜详见图纸（含与之相关的一切费用） | 套 | 39 | 26.59 | 33 | 22.37 | 8.196 | 8.114 | 98.27 | 3832.5316 | 东君
7 | 应急灯具 | 1.名称:消防应急照明灯具 2.规格型号：LED 8W DC36V(潮湿场所IP65,室外IP67) 3.安装方式：底距地2.3m挂装 4.其它未尽事宜详见图纸（含与之相关的一切费用） | 套 | 2 | 26.59 | 34 | 22.37 | 8.296 | 8.213 | 99.469 | 198.9381 | 东君
8 | 配线 | 1.名称:WDZN-BYJ-2.5 2.配线形式:穿管或桥架敷设 3..配线部位:暗配 4.其它未尽事宜详见图纸（含与之相关的一切费用） | m | 2579.68 | 0.92 | 1.93 | 0.85 | 0.37 | 0.3663 | 4.4363 | 11444.2344 | 郑州“恒天”、 郑州“金水”
八 | 37#小计 | [9 empty] | 407635.1783
一 | 38#消火栓系统 | [6 empty] | 0 | 0
1 | 消火栓钢管 | 1.名称:热浸镀锌钢管 2.规格:DN100 3.连接形式:沟槽连接 4.含压力试验及冲洗，含管件管卡制作安装 5.其它未尽事宜详见图纸（含与之相关的一切费用） | m | 230.16 | 29.46 | 56.5 | 1.31 | 8.727 | 8.6397 | 104.6367 | 24083.1898 | 天津“利达”、天津“友发”
2 | 消火栓钢管 | 1.名称:热浸镀锌钢管 2.规格:DN65 3.连接形式:沟槽连接 4.含压力试验及冲洗，含管件管卡制作安装 5.其它未尽事宜详见图纸（含与之相关的一切费用） | m | 36.05 | 24.65 | 40.67 | 1.31 | 6.663 | 6.5964 | 79.8894 | 2880.0118 | 天津“利达”、天津“友发”
3 | 管道支架制作安装及刷漆 | 1.名称:管道支架制作安装及刷漆 2.消防支架应符合图纸及相关技术规范的要求 3.刷漆及防腐:管道支架除锈后刷樟丹二道,灰色调和漆二道 | kg | 139.43 | 12.5 | 3.92 | 4.5 | 2.092 | 2.0711 | 25.0831 | 3497.3338 | 天津亿达
4 | 消火栓 | 1.名称:薄型单栓带轻便消防水龙组合式消防柜(铝合金柜式箱) 2.型号、规格:1600x700x160，箱内配SNZW65消火栓一个,配置DN65mm,L=25m衬胶水带一条,DN19水枪一支 3.其它未尽事宜详见图纸（含与之相关的一切费用） | 套 | 36 | 75.07 | 510 | 3.63 | 58.87 | 58.2813 | 705.8513 | 25410.6468 | 郑州“柳成”、天津“鼎力”
5 | 消火栓 | 1.名称:薄型单栓室内消火栓箱(铝合金柜式箱) 2.型号、规格:800x650x160，箱内配DN65消火栓一个，配置DN65mm,L=25m衬胶水带一条，DN19水枪一支 3.其它未尽事宜详见图纸（含与之相关的一切费用） | 套 | 3 | 75.07 | 375 | 3.63 | 45.37 | 44.9163 | 543.9863 | 1631.9589 | 郑州“柳成”、天津“鼎力”
6 | 消火栓 | 1.名称:试验用消火栓箱(铝合金柜式箱) 2.型号、规格:800x650x160，箱内配DN65消火栓一个,配置DN65mm,L=25m衬胶水带一条,DN19水枪一支,压力表1个 3.其它未尽事宜详见图纸（含与之相关的一切费用） | 套 | 1 | 75.07 | 375 | 3.63 | 45.37 | 44.9163 | 543.9863 | 543.9863 | 郑州“柳成”、天津“鼎力”
7 | 灭火器 | 1.名称:磷酸铵盐干粉灭火器 2.规格、型号:MF/ABC1 3.其它未尽事宜详见图纸（含与之相关的一切费用） | 具 | 72 | 1.96 | 21 | 0.5 | 2.346 | 2.3225 | 28.1285 | 2025.2549 | 郑州“柳成”、“净瓶“
8 | 灭火器 | 1.名称:磷酸铵盐干粉灭火器 2.规格、型号:MF/ABC3 3.其它未尽事宜详见图纸（含与之相关的一切费用） | 具 | 12 | 1.96 | 35 | 0.5 | 3.746 | 3.7085 | 44.9145 | 538.9745 | 郑州“柳成”、“净瓶“
9 | 灭火器箱 | 1.名称:灭火器箱 2.其它未尽事宜详见图纸（含与之相关的一切费用） | 个 | 6 | 1.96 | 38 | 0.5 | 4.046 | 4.0055 | 48.5115 | 291.0692 | 郑州“柳成”、“净瓶“
10 | 焊接法兰阀门 | 1.名称:蝶阀 2.规格、型号:DN100 3.其它未尽事宜详见图纸设计 | 个 | 3 | 79.59 | 60 | 18.2 | 15.779 | 15.6212 | 189.1902 | 567.5706 | 天津“鼎力”、“远大、沪航”
11 | 焊接法兰阀门 | 1.名称:蝶阀 2.规格、型号:DN65 3.其它未尽事宜详见图纸设计 | 个 | 1 | 24.65 | 45 | 21.86 | 9.151 | 9.0595 | 109.7205 | 109.7205 | 天津“鼎力”、“远大、沪航”
12 | 法兰 | 1.名称:法兰 2.规格、型号:DN100 3.其它未尽事宜详见图纸设计 | 副 | 3 | 65.22 | 15 | 36.25 | 11.647 | 11.5305 | 139.6475 | 418.9426 | 天津“鼎力”、“远大、沪航”
13 | 法兰 | 1.名称:法兰 2.规格、型号:DN65 3.其它未尽事宜详见图纸设计 | 副 | 1 | 32.63 | 12 | 13.65 | 5.828 | 5.7697 | 69.8777 | 69.8777 | 天津“鼎力”、“远大、沪航”
14 | 自动排气阀 | 1.名称:自动排气阀 2.规格:DN25 3.其它未尽事宜详见图纸（含与之相关的一切费用） | 个 | 2 | 19.59 | 15 | 5.54 | 4.013 | 3.9729 | 48.1159 | 96.2317 | 天津“鼎力”、“远大、沪航”
15 | 截止阀 | 1.名称:截止阀 2.规格:DN25 3.其它未尽事宜详见图纸（含与之相关的一切费用） | 个 | 2 | 14.37 | 25 | 6.4 | 4.577 | 4.5312 | 54.8782 | 109.7565 | 天津“鼎力”、“远大、沪航”
16 | 套管及封堵 | 1、名称：穿楼板套管及穿砌体墙套管的制作安装及其套管、所有消防管道的封堵，消防箱、风管穿墙、水管穿墙等周边封堵 | 项 | 1 | 285 | 125 | 68.5 | 47.85 | 47.3715 | 573.7215 | 573.7215
17 | 调试 | 1.名称:消火栓灭火系统调试 | 项 | 1 | 366.15 | 0 | 185 | 55.115 | 54.5639 | 660.8288 | 660.8288
二 | 38#通风及防排烟系统 | [6 empty] | 0 | 0 | 0 | 0
1 | 加压送风混流风机 | 1.名称:加压送风混流风机 2.型号:SWF-Ⅰ-8型，风量:27500m3/h，全压:1109Pa，功率:15KW，转速:1460r/min 3.设备及支架制作、安装、防腐等，要求:按图纸及规范要求 4.调试 5.其它未尽事宜详见图纸（含与之相关的一切费用） | 台 | 1 | 928.1 | 4853 | 193.9 | 597.5 | 591.525 | 7164.025 | 7164.025 | 郑州“锦瀚”、山东“亚太”
2 | 加压送风混流风机 | 1.名称:加压送风混流风机 2.型号:SWF-Ⅰ-9型，风量:43000m3/h，全压:1000Pa，功率:18.5KW，转速:1470r/min 3.设备及支架制作、安装、防腐等，要求:按图纸及规范要求 4.调试 5.其它未尽事宜详见图纸（含与之相关的一切费用） | 台 | 1 | 928.1 | 5217 | 193.9 | 633.9 | 627.561 | 7600.461 | 7600.461 | 郑州“锦瀚”、山东“亚太”
3 | 加压送风混流风机 | 1.名称:加压送风混流风机 2.型号:SWF-Ⅰ-11型，风量:53530m3/h，全压:1000Pa，功率:22KW，转速:1470r/min 3.设备及支架制作、安装、防腐等，要求:按图纸及规范要求 4.调试 5.其它未尽事宜详见图纸（含与之相关的一切费用） | 台 | 1 | 928.1 | 6189 | 193.9 | 731.1 | 723.789 | 8765.889 | 8765.889 | 郑州“锦瀚”、山东“亚太”
4 | 加压送风混流风机 | 1.名称:加压送风混流风机 2.型号:SWF-Ⅰ-8型，风量:33500m3/h，全压:1000Pa，功率:15KW，转速:1460r/min 3.设备及支架制作、安装、防腐等，要求:按图纸及规范要求 4.调试 5.其它未尽事宜详见图纸（含与之相关的一切费用） | 台 | 2 | 928.1 | 4853 | 193.9 | 597.5 | 591.525 | 7164.025 | 14328.05 | 郑州“锦瀚”、山东“亚太”
5 | 设备小间排风 | 1.名称:设备小间排风 2.型号:PF-1，风量:288m3/h，全压:50Pa，功率:24W，配70℃防火阀(FD) 3.设备及支架制作、安装、防腐等，要求:按图纸及规范要求 4.调试 5.其它未尽事宜详见图纸（含与之相关的一切费用） | 台 | 3 | 14.75 | 110 | 1.2 | 12.595 | 12.469 | 151.014 | 453.0421 | 方正、江宏
6 | 电梯机房排风机 | 1.名称:电梯机房排风机 2.型号:PF-JF，风量：1250m3/h，全压:50Pa，功率:60W，自带防雨百叶 3.设备及支架制作、安装、防腐等，要求:按图纸及规范要求 4.调试 5.其它未尽事宜详见图纸（含与之相关的一切费用） | 台 | 4 | 14.75 | 509 | 1.2 | 52.495 | 51.9701 | 629.415 | 2517.6602 | 郑州“锦瀚”、山东“亚太”
7 | 柔性接口 | 1.名称:软接口 2.材质:不燃软接头 2.其它未尽事宜详见图纸（含与之相关的一切费用） | m2 | 4.99 | 53.22 | 132 | 24.2 | 20.942 | 20.7326 | 251.0946 | 1252.962
8 | 碳钢通风管道 | 1.名称:圆形风管 2.材质:镀锌钢板 3.形状:圆形 4.规格:0mm＜直径≤320mm 5.板材厚度:0.5mm 6.管件、法兰等附件及支架设计要求:按图纸设计及规范要求 7.与其他专业之间的避让、翻弯 8.其它未尽事宜详见图纸（含与之相关的一切费用） | m2 | 1.25 | 69.69 | 36.9 | 16.68 | 12.327 | 12.2037 | 147.8007 | 184.7509 | 安钢
9 | 碳钢通风管道 | 1.名称:圆形风管 2.材质:镀锌钢板 3.形状:圆形 4.规格:450mm＜直径≤1000mm 5.板材厚度:0.75mm 6.管件、法兰等附件及支架设计要求:按图纸设计及规范要求 7.与其他专业之间的避让、翻弯 8.其它未尽事宜详见图纸（含与之相关的一切费用） | m2 | 9.51 | 69.69 | 42.15 | 16.68 | 12.852 | 12.7235 | 154.0955 | 1465.448 | 安钢
10 | 碳钢通风管道 | 1.名称:圆形风管 2.材质:镀锌钢板 3.形状:圆形 4.规格:1000mm＜直径≤1500mm 5.板材厚度:1.0mm 6.管件、法兰等附件及支架设计要求:按图纸设计及规范要求 7.与其他专业之间的避让、翻弯 8.其它未尽事宜详见图纸（含与之相关的一切费用） | m2 | 1.55 | 69.69 | 44 | 16.68 | 13.037 | 12.9066 | 156.3136 | 242.2861 | 安钢
11 | 碳钢通风管道 | 1.名称:矩形风管 2.材质:镀锌钢板 3.形状:矩形 4.规格:450mm＜长边长≤1000mm 5.板材厚度:0.75mm 6.管件、法兰等附件及支架设计要求:按图纸设计及规范要求 7.与其他专业之间的避让、翻弯 8.其它未尽事宜详见图纸（含与之相关的一切费用） | m2 | 120.44 | 44.05 | 42.15 | 17.18 | 10.338 | 10.2346 | 123.9526 | 14928.8536 | 安钢
12 | 碳钢通风管道 | 1.名称:矩形风管 2.材质:镀锌钢板 3.形状:矩形 4.规格:1000mm＜长边长≤1250mm 5.板材厚度:1.0mm 6.管件、法兰等附件及支架设计要求:按图纸设计及规范要求 7.与其他专业之间的避让、翻弯 8.其它未尽事宜详见图纸（含与之相关的一切费用） | m2 | 118.17 | 46.43 | 44 | 18.9 | 10.933 | 10.8237 | 131.0867 | 15490.5118 | 安钢
13 | 碳钢通风管道 | 1.名称:矩形风管（风井） 2.材质:镀锌钢板 3.形状:矩形 4.规格:630mm＜长边长≤1000mm 5.板材厚度:0.75mm 6.管件、法兰等附件及支架设计要求:按图纸设计及规范要求 7.与其他专业之间的避让、翻弯 8.其它未尽事宜详见图纸（含与之相关的一切费用） | m2 | 615.4 | 44.05 | 42.15 | 17.18 | 10.338 | 10.2346 | 123.9526 | 76280.4423 | 安钢
14 | 碳钢通风管道 | 1.名称:矩形风管（风井） 2.材质:镀锌钢板 3.形状:矩形 4.规格:1000mm＜长边长≤1500mm 5.板材厚度:1.0mm 6.管件、法兰等附件及支架设计要求:按图纸设计及规范要求 7.与其他专业之间的避让、翻弯 8.其它未尽事宜详见图纸（含与之相关的一切费用） | m2 | 161.1 | 45.63 | 44 | 18.9 | 10.853 | 10.7445 | 130.1275 | 20963.5354 | 安钢
15 | 风箱 | 1.名称:风箱 2.规格:1200X600X1800 3.其它未尽事宜详见图纸（含与之相关的一切费用） | 个 | 2 | 327.64 | 523 | 165.2 | 101.584 | 100.5682 | 1217.9922 | 2435.9843
16 | 风箱 | 1.名称:风箱 2.规格:1200X600X2000 3.其它未尽事宜详见图纸（含与之相关的一切费用） | 个 | 1 | 327.64 | 570 | 165.2 | 106.284 | 105.2212 | 1274.3452 | 1274.3452
17 | 碳钢风口、散流器、百叶窗 | 1.名称:远控多叶送风口（含手动执行机构） 2.规格:750*（750+250） 3.其它未尽事宜详见图纸（含与之相关的一切费用） | 个 | 2 | 51.2 | 355 | 7.42 | 41.362 | 40.9484 | 495.9304 | 991.8608 | 郑州“锦瀚”、山东“亚太”
18 | 碳钢风口、散流器、百叶窗 | 1.名称:远控多叶送风口（含手动执行机构） 2.规格:800*（1000+250） 3.其它未尽事宜详见图纸（含与之相关的一切费用） | 个 | 1 | 51.2 | 400 | 7.42 | 45.862 | 45.4034 | 549.8854 | 549.8854 | 郑州“锦瀚”、山东“亚太”
19 | 碳钢风口、散流器、百叶窗 | 1.名称:常闭多叶送风口 2.规格:750x(750+250) 3.其它未尽事宜详见图纸（含与之相关的一切费用） | 个 | 54 | 51.2 | 325 | 7.42 | 38.362 | 37.9784 | 459.9604 | 24837.8605 | 郑州“锦瀚”、山东“亚太”
20 | 碳钢风口、散流器、百叶窗 | 1.名称:钢制百叶送风口（设置风量调节风） 2.规格:400X450 3.其它未尽事宜详见图纸（含与之相关的一切费用） | 个 | 9 | 51.2 | 126 | 7.42 | 18.462 | 18.2774 | 221.3594 | 1992.2344 | 郑州“锦瀚”、山东“亚太”
21 | 碳钢风口、散流器、百叶窗 | 1.名称:钢制百叶送风口（设置风量调节风） 2.规格:550X550 3.其它未尽事宜详见图纸（含与之相关的一切费用） | 个 | 9 | 51.2 | 149 | 7.42 | 20.762 | 20.5544 | 248.9364 | 2240.4274 | 郑州“锦瀚”、山东“亚太”
22 | 碳钢风口、散流器、百叶窗 | 1.名称:防雨百叶 2.规格:300X500 3.其它未尽事宜详见图纸（含与之相关的一切费用） | 个 | 4 | 51.2 | 103 | 7.42 | 16.162 | 16.0004 | 193.7824 | 775.1295 | 郑州“锦瀚”、山东“亚太”
23 | 碳钢阀门 | 1.名称:70℃防火阀 2.规格:φ250 3.其它未尽事宜详见图纸及规范要求（含与之相关的一切费用） | 个 | 1 | 127.67 | 107 | 19.82 | 25.449 | 25.1945 | 305.1335 | 305.1335 | 郑州“锦瀚”、山东“亚太”
24 | 碳钢阀门 | 1.名称:70℃防火阀 2.规格:φ800 3.其它未尽事宜详见图纸及规范要求（含与之相关的一切费用） | 个 | 3 | 127.67 | 227 | 19.82 | 37.449 | 37.0745 | 449.0135 | 1347.0405 | 郑州“锦瀚”、山东“亚太”
25 | 碳钢阀门 | 1.名称:70℃防火阀 2.规格:φ900 3.其它未尽事宜详见图纸及规范要求（含与之相关的一切费用） | 个 | 1 | 127.67 | 266 | 19.82 | 41.349 | 40.9355 | 495.7745 | 495.7745 | 郑州“锦瀚”、山东“亚太”
26 | 碳钢阀门 | 1.名称:70℃防火阀 2.规格:φ1100 3.其它未尽事宜详见图纸及规范要求（含与之相关的一切费用） | 个 | 1 | 127.67 | 333 | 19.82 | 48.049 | 47.5685 | 576.1075 | 576.1075 | 郑州“锦瀚”、山东“亚太”
27 | 碳钢阀门 | 1.名称:70℃防火阀 2.规格:400*1250 3.其它未尽事宜详见图纸及规范要求（含与之相关的一切费用） | 个 | 1 | 127.67 | 283 | 19.82 | 43.049 | 42.6185 | 516.1575 | 516.1575 | 郑州“锦瀚”、山东“亚太”
28 | 碳钢阀门 | 1.名称:70℃防火阀 2.规格:800*850 3.其它未尽事宜详见图纸及规范要求（含与之相关的一切费用） | 个 | 3 | 127.67 | 243 | 19.82 | 39.049 | 38.6585 | 468.1975 | 1404.5925 | 郑州“锦瀚”、山东“亚太”
29 | 碳钢阀门 | 1.名称:70℃防火阀 2.规格:850*600 3.其它未尽事宜详见图纸及规范要求（含与之相关的一切费用） | 个 | 5 | 127.67 | 208 | 19.82 | 35.549 | 35.1935 | 426.2325 | 2131.1626 | 郑州“锦瀚”、山东“亚太”
30 | 碳钢阀门 | 1.名称:70℃防火阀 2.规格:900*450 3.其它未尽事宜详见图纸及规范要求（含与之相关的一切费用） | 个 | 1 | 127.67 | 184 | 19.82 | 33.149 | 32.8175 | 397.4565 | 397.4565 | 郑州“锦瀚”、山东“亚太”
31 | 碳钢阀门 | 1.名称:70℃防火阀 2.规格:1000*600 3.其它未尽事宜详见图纸及规范要求（含与之相关的一切费用） | 个 | 3 | 127.67 | 238 | 19.82 | 38.549 | 38.1635 | 462.2025 | 1386.6075 | 郑州“锦瀚”、山东“亚太”
32 | 碳钢阀门 | 1.名称:70℃防火阀 2.规格:1250*400 3.其它未尽事宜详见图纸及规范要求（含与之相关的一切费用） | 个 | 1 | 127.67 | 220 | 19.82 | 36.749 | 36.3815 | 440.6205 | 440.6205 | 郑州“锦瀚”、山东“亚太”
33 | 碳钢阀门 | 1.名称:止回阀 2.规格:φ800 3.其它未尽事宜详见图纸及规范要求（含与之相关的一切费用） | 个 | 1 | 30.63 | 168 | 9.1 | 20.773 | 20.5653 | 249.0683 | 249.0683 | 郑州“锦瀚”、山东“亚太”
34 | 碳钢阀门 | 1.名称:止回阀 2.规格:800*850 3.其它未尽事宜详见图纸及规范要求（含与之相关的一切费用） | 个 | 1 | 30.63 | 182 | 9.1 | 22.173 | 21.9513 | 265.8543 | 265.8543 | 郑州“锦瀚”、山东“亚太”
35 | 碳钢阀门 | 1.名称:止回阀 2.规格:900*450 3.其它未尽事宜详见图纸及规范要求（含与之相关的一切费用） | 个 | 1 | 30.63 | 146 | 9.1 | 18.573 | 18.3873 | 222.6903 | 222.6903 | 郑州“锦瀚”、山东“亚太”
36 | 碳钢阀门 | 1.名称:止回阀 2.规格:1000*600 3.其它未尽事宜详见图纸及规范要求（含与之相关的一切费用） | 个 | 1 | 30.63 | 183 | 9.1 | 22.273 | 22.0503 | 267.0533 | 267.0533 | 郑州“锦瀚”、山东“亚太”
37 | 碳钢阀门 | 1.名称:止回阀 2.规格:1250*400 3.其它未尽事宜详见图纸及规范要求（含与之相关的一切费用） | 个 | 1 | 30.63 | 175 | 9.1 | 21.473 | 21.2583 | 257.4613 | 257.4613 | 郑州“锦瀚”、山东“亚太”
38 | 余压控制器 | 1.名称:余压控制器 2.其它未尽事宜详见图纸及规范要求（含与之相关的一切费用） | 个 | 5 |  | 132 |  | 13.2 | 13.068 | 158.268 | 791.34 | 北大“青鸟”、青岛 “海湾”
39 | 压差传感器 | 1.名称:压差传感器 2.其它未尽事宜详见图纸及规范要求（含与之相关的一切费用） | 个 | 62 | 35.5 | 28 | 12.5 | 7.6 | 7.524 | 91.124 | 5649.688 | 天津“鼎力”、“远大、沪航”
40 | 至压差传感器配电 | 1.名称:至压差传感器配电 2.配线形式:穿管或桥架敷设 3.含电缆头及端子制作安装 4.其它未尽事宜详见图纸（含与之相关的一切费用） | 项 | 1 | 5000 | 2000 | 350 | 735 | 727.65 | 8812.65 | 8812.65 | 郑州“恒天”、 郑州“金水”
41 | 至加压风机配电 | 1.名称:WDZ-BYJ-2.5 2.配线形式:穿管或桥架敷设 3.含电缆头及端子制作安装 4.其它未尽事宜详见图纸（含与之相关的一切费用） | 项 | 1 | 1.38 | 2.1 | 0.8 | 0.428 | 0.42372 | 5.1317 | 5.1317 | 郑州“恒天”、 郑州“金水”
42 | 至消防控制室控制按钮 | 1.名称:NH-KVV-3x1.5 2.配线形式:穿管或桥架敷设 3.含电缆头及端子制作安装 4.其它未尽事宜详见图纸（含与之相关的一切费用） | 项 | 1 | 6.77 | 9.5 | 1.2 | 1.747 | 1.7295 | 20.9465 | 20.9465 | 郑州“恒天”、 郑州“金水”
43 | 至风机启停按钮 | 1.名称:NH-KVV-4x1.5 2.配线形式:穿管或桥架敷设 3.含电缆头及端子制作安装 4.其它未尽事宜详见图纸（含与之相关的一切费用） | 项 | 1 | 6.77 | 9.5 | 1.2 | 1.747 | 1.7295 | 20.9465 | 20.9465 | 郑州“恒天”、 郑州“金水”
三 | 38#消防电源监控系统 | [6 empty] | 0 | 0 | 0 | 0
1 | 配线 | 1.名称:WDZN-RYJS-2X1.5 2.配线形式:穿管或桥架敷设 3..配线部位:暗配 4.其它未尽事宜详见图纸（含与之相关的一切费用） | m | 219.47 | 0.92 | 2.57 | 0.85 | 0.434 | 0.42966 | 5.2037 | 1142.0473 | 郑州“恒天”、 郑州“金水”
2 | 配线 | 1.名称:WDZN-BYJ-2.5 2.配线形式:穿管或桥架敷设 3..配线部位:暗配 4.其它未尽事宜详见图纸（含与之相关的一切费用） | m | 438.94 | 0.92 | 1.93 | 0.85 | 0.37 | 0.3663 | 4.4363 | 1947.2695 | 郑州“恒天”、 郑州“金水”
3 | 模块 | 1.名称:消防电源监控模块 2.其它未尽事宜详见图纸（含与之相关的一切费用） | 个 | 4 | 265.43 | 116 | 16.5 | 39.793 | 39.3951 | 477.1181 | 1908.4723 | 北大“青鸟”、青岛 “海湾”
四 | 38#电气火灾监控系统 | [6 empty] | 0 | 0 | 0 | 0
1 | 配线 | 1.名称:ZR-RVS-2X1.5 2.配线形式:穿管或桥架敷设 3..配线部位:暗配 4.其它未尽事宜详见图纸（含与之相关的一切费用） | m | 119.17 | 0.92 | 2.04 | 0.85 | 0.381 | 0.37719 | 4.5682 | 544.3912 | 郑州“恒天”、 郑州“金水”
2 | 模块 | 1.名称:电气火灾监控模块 2.其它未尽事宜详见图纸（含与之相关的一切费用） | 个 | 2 | 285.43 | 78.4 | 66.5 | 43.033 | 42.6027 | 515.9657 | 1031.9313 | 北大“青鸟”、青岛 “海湾”
五 | 38#火灾自动报警及消防联动系统 | [6 empty] | 0 | 0 | 0 | 0
1 | 配线 | 1.名称:信号二总线（干线） 2.配线形式:穿管或桥架敷设 3.型号:ZN-RVS-2X1.5 4.配线部位:暗配 5.其它未尽事宜详见图纸（含与之相关的一切费用） | m | 238.34 | 0.92 | 2.14 | 0.85 | 0.391 | 0.38709 | 4.6881 | 1117.3594 | 郑州“恒天”、 郑州“金水”
2 | 配线 | 1.名称:电源二总线（干线） 2.配线形式:穿管或桥架敷设 3.型号:WDZN.BYJ-4.0 4.配线部位:暗配 5.其它未尽事宜详见图纸（含与之相关的一切费用） | m | 238.34 | 0.92 | 2.82 | 0.85 | 0.459 | 0.45441 | 5.5034 | 1311.6827 | 郑州“恒天”、 郑州“金水”
3 | 配线 | 1.名称:消防广播线（干线） 2.配线形式:穿管或桥架敷设 3.型号:WDZN-RYJS-2X2.5 4.配线部位:暗配 5.其它未尽事宜详见图纸（含与之相关的一切费用） | m | 119.17 | 0.92 | 2.57 | 0.85 | 0.434 | 0.42966 | 5.2037 | 620.1202 | 郑州“恒天”、 郑州“金水”
4 | 配线 | 1.名称:消防电话二总线（干线） 2.配线形式:穿管或桥架敷设 3.型号:WDZN-RYJSP-2X1.5 4.配线部位:暗配 5.其它未尽事宜详见图纸（含与之相关的一切费用） | m | 119.17 | 0.92 | 2.57 | 0.85 | 0.434 | 0.42966 | 5.2037 | 620.1202 | 郑州“恒天”、 郑州“金水”
5 | 配线 | 1.名称:信号二总线 2.配线形式:穿管或桥架敷设 3.型号:ZN.RVS-2X1.5 4.配线部位:暗配 5.其它未尽事宜详见图纸（含与之相关的一切费用） | m | 1137.01 | 0.92 | 2.04 | 0.85 | 0.381 | 0.37719 | 4.5682 | 5194.0777 | 郑州“恒天”、 郑州“金水”
6 | 配线 | 1.名称:电源二总线 2.配线形式:穿管或桥架敷设 3.型号:WDZN.BYJ-2.5 4.配线部位:暗配 5.其它未尽事宜详见图纸（含与之相关的一切费用） | m | 1514.41 | 0.92 | 1.93 | 0.85 | 0.37 | 0.3663 | 4.4363 | 6718.3771 | 郑州“恒天”、 郑州“金水”
7 | 配线 | 1.名称:消防广播线 2.配线形式:穿管或桥架敷设 3.型号:WDZN-RYJS-2X1.5 4.配线部位:暗配 5.其它未尽事宜详见图纸（含与之相关的一切费用） | m | 355.53 | 0.92 | 2.57 | 0.85 | 0.434 | 0.42966 | 5.2037 | 1850.0572 | 郑州“恒天”、 郑州“金水”
8 | 配线 | 1.名称:消防电话二总线 2.配线形式:穿管或桥架敷设 3.型号:WDZN-RYJSP-2X1.5 4.配线部位:暗配 5.其它未尽事宜详见图纸（含与之相关的一切费用） | m | 321.68 | 0.92 | 2.57 | 0.85 | 0.434 | 0.42966 | 5.2037 | 1673.9133 | 郑州“恒天”、 郑州“金水”
9 | 总线隔离器 | 1.总线隔离器 2.其它未尽事宜详见图纸（含与之相关的一切费用） | 个 | 38 | 192.41 | 26.6 | 10.12 | 22.913 | 22.6839 | 274.7269 | 10439.6211 | 北大“青鸟”、青岛 “海湾”
10 | 感烟探测器 | 1.名称:感烟探测器 2.其它未尽事宜详见图纸（含与之相关的一切费用） | 个 | 161 | 37.21 | 19.2 | 2.21 | 5.862 | 5.8034 | 70.2854 | 11315.9462 | 北大“青鸟”、青岛 “海湾”
11 | 带电话插孔的手动报警按钮 | 1.名称:编码手动报警按钮（含电话插孔） 2.其它未尽事宜详见图纸（含与之相关的一切费用） | 个 | 55 | 65.22 | 26.92 | 4.5 | 9.664 | 9.5674 | 115.8714 | 6372.9248 | 北大“青鸟”、青岛 “海湾”
12 | 火灾声光警报器 | 1.名称:火灾声光警报器 2.其它未尽事宜详见图纸（含与之相关的一切费用） | 个 | 55 | 78.12 | 30.08 | 3.62 | 11.182 | 11.0702 | 134.0722 | 7373.9699 | 北大“青鸟”、青岛 “海湾”
13 | 消火栓按钮 | 1.名称:消火栓按钮 2.其它未尽事宜详见图纸（含与之相关的一切费用） | 个 | 38 | 195.64 | 22.56 | 7.17 | 22.537 | 22.3116 | 270.2186 | 10268.3079 | 北大“青鸟”、青岛 “海湾”
14 | 吸顶式紧急广播音箱 | 1.名称:吸顶式紧急广播音箱 2.其它未尽事宜详见图纸（含与之相关的一切费用） | 个 | 92 | 48.37 | 19.4 | 3.2 | 7.097 | 7.026 | 85.093 | 7828.5588 | 北大“青鸟”、青岛 “海湾”
15 | 消防端子箱 | 1.名称:消防端子箱 2.其它未尽事宜详见图纸（含与之相关的一切费用） | 个 | 2 | 50.98 | 46.66 | 30.84 | 12.848 | 12.7195 | 154.0475 | 308.095 | 北大“青鸟”、青岛 “海湾”
16 | 输入/输出模块 | 1.名称:输入/输出模块 2.其它未尽事宜详见图纸（含与之相关的一切费用） | 个 | 103 | 254.48 | 21.15 | 10.26 | 28.589 | 28.3031 | 342.7821 | 35306.5573 | 北大“青鸟”、青岛 “海湾”
17 | 输入模块 | 1.名称:输入模块 2.其它未尽事宜详见图纸（含与之相关的一切费用） | 个 | 4 | 212.47 | 15.04 | 7.1 | 23.461 | 23.2264 | 281.2974 | 1125.1896 | 北大“青鸟”、青岛 “海湾”
18 | 火灾显示盘 | 1.名称:火灾显示盘 2.其它未尽事宜详见图纸（含与之相关的一切费用） | 个 | 2 | 1425.47 | 234.06 | 58.4 | 171.793 | 170.0751 | 2059.7981 | 4119.5961 | 北大“青鸟”、青岛 “海湾”
19 | 报警电话 | 1.名称:报警电话 2.其它未尽事宜详见图纸（含与之相关的一切费用） | 个 | 2 | 47.27 | 43.24 | 2.7 | 9.321 | 9.2278 | 111.7588 | 223.5176 | 北大“青鸟”、青岛 “海湾”
六 | 38#防火门监控系统 | [6 empty] | 0 | 0 | 0 | 0
1 | 配线 | 1.名称:ZN-RVSP-2X1.5 2.配线形式:穿管或桥架敷设 3..配线部位:暗配 4.其它未尽事宜详见图纸（含与之相关的一切费用） | m | 311.11 | 0.92 | 3.64 | 0.85 | 0.541 | 0.53559 | 6.4866 | 2018.043 | 郑州“恒天”、 郑州“金水”
2 | 配线 | 1.名称:ZN-RVS-2X2.5 2.配线形式:穿管或桥架敷设 3..配线部位:暗配 4.其它未尽事宜详见图纸（含与之相关的一切费用） | m | 311.11 | 0.92 | 3.46 | 0.85 | 0.523 | 0.51777 | 6.2708 | 1950.8993 | 郑州“恒天”、 郑州“金水”
3 | 模块 | 1.名称:防火门监控模块 2.其它未尽事宜详见图纸（含与之相关的一切费用） | 个 | 57 | 285.43 | 43.6 | 16.5 | 34.553 | 34.2075 | 414.2905 | 23614.5568 | 北大“青鸟”、青岛 “海湾”
七 | 38#应急照明系统 | [6 empty] | 0 | 0 | 0 | 0
1 | 配电箱 | 1.名称:应急照明集中电源PD 2.其它未尽事宜详见图纸（含与之相关的一切费用） | 台 | 4 | 90.73 | 360 | 19.3 | 47.003 | 46.533 | 563.566 | 2254.2639 | 东君
2 | 应急灯具 | 1.名称:消防应急标志灯具-安全出口 2.规格型号：LED 2W DC36V 3.安装方式：门框上方0.2m挂装 4.其它未尽事宜详见图纸（含与之相关的一切费用） | 套 | 6 | 26.59 | 33 | 22.37 | 8.196 | 8.114 | 98.27 | 589.6202 | 东君
3 | 应急灯具 | 1.名称:消防应急照明灯具-声光控制 2.规格型号：LED 12W DC36V(潮湿场所IP65,室外IP67) 3.安装方式：吸顶安装 4.其它未尽事宜详见图纸（含与之相关的一切费用） | 套 | 162 | 26.59 | 34 | 22.37 | 8.296 | 8.213 | 99.469 | 16113.9845 | 东君
4 | 应急灯具 | 1.名称:消防应急标志灯具-单面 2.规格型号：LED 2W DC36V 3.安装方式：距地0.5m 4.其它未尽事宜详见图纸（含与之相关的一切费用） | 套 | 37 | 26.59 | 33 | 22.37 | 8.196 | 8.114 | 98.27 | 3635.9915 | 东君
5 | 应急灯具 | 1.名称:消防应急标志灯具-楼层 2.规格型号：LED 2W DC36V 3.安装方式：底边距地2.4m挂装 4.其它未尽事宜详见图纸（含与之相关的一切费用） | 套 | 42 | 26.59 | 33 | 22.37 | 8.196 | 8.114 | 98.27 | 4127.3417 | 东君
6 | 应急灯具 | 1.名称:消防应急标志灯具-疏散出口 2.规格型号：LED 2W DC36V(潮湿场所IP65) 3.安装方式：门框上方0.2m挂装 4.其它未尽事宜详见图纸（含与之相关的一切费用） | 套 | 55 | 26.59 | 33 | 22.37 | 8.196 | 8.114 | 98.27 | 5404.8522 | 东君
7 | 应急灯具 | 1.名称:消防应急照明灯具 2.规格型号：LED 8W DC36V(潮湿场所IP65,室外IP67) 3.安装方式：底距地2.3m挂装 4.其它未尽事宜详见图纸（含与之相关的一切费用） | 套 | 2 | 26.59 | 34 | 22.37 | 8.296 | 8.213 | 99.469 | 198.9381 | 东君
8 | 配线 | 1.名称:WDZN-BYJ-2.5 2.配线形式:穿管或桥架敷设 3..配线部位:暗配 4.其它未尽事宜详见图纸（含与之相关的一切费用） | m | 2592.67 | 0.92 | 1.93 | 0.85 | 0.37 | 0.3663 | 4.4363 | 11501.8619 | 郑州“恒天”、 郑州“金水”
八 | 38#小计 | [9 empty] | 487580.661
一 | 39#消火栓系统 | [6 empty] | 0 | 0
1 | 消火栓钢管 | 1.名称:热浸镀锌钢管 2.规格:DN100 3.连接形式:沟槽连接 4.含压力试验及冲洗，含管件管卡制作安装 5.其它未尽事宜详见图纸（含与之相关的一切费用） | m | 216.35 | 29.46 | 56.5 | 1.31 | 8.727 | 8.6397 | 104.6367 | 22638.1565 | 天津“利达”、天津“友发”
2 | 消火栓钢管 | 1.名称:热浸镀锌钢管 2.规格:DN65 3.连接形式:沟槽连接 4.含压力试验及冲洗，含管件管卡制作安装 5.其它未尽事宜详见图纸（含与之相关的一切费用） | m | 21.6 | 24.65 | 40.67 | 1.31 | 6.663 | 6.5964 | 79.8894 | 1725.6104 | 天津“利达”、天津“友发”
3 | 管道支架制作安装及刷漆 | 1.名称:管道支架制作安装及刷漆 2.消防支架应符合图纸及相关技术规范的要求 3.刷漆及防腐:管道支架除锈后刷樟丹二道,灰色调和漆二道 | kg | 125.9 | 12.5 | 3.92 | 4.5 | 2.092 | 2.0711 | 25.0831 | 3157.9598 | 天津亿达
4 | 消火栓 | 1.名称:薄型单栓带轻便消防水龙组合式消防柜(铝合金柜式箱) 2.型号、规格:1600x700x160，箱内配SNZW65消火栓一个,配置DN65mm,L=25m衬胶水带一条,DN19水枪一支 3.其它未尽事宜详见图纸（含与之相关的一切费用） | 套 | 36 | 75.07 | 510 | 3.63 | 58.87 | 58.2813 | 705.8513 | 25410.6468 | 郑州“柳成”、天津“鼎力”
5 | 消火栓 | 1.名称:薄型单栓室内消火栓箱(铝合金柜式箱) 2.型号、规格:800x650x160，箱内配DN65消火栓一个，配置DN65mm,L=25m衬胶水带一条，DN19水枪一支 3.其它未尽事宜详见图纸（含与之相关的一切费用） | 套 | 3 | 75.07 | 375 | 3.63 | 45.37 | 44.9163 | 543.9863 | 1631.9589 | 郑州“柳成”、天津“鼎力”
6 | 消火栓 | 1.名称:试验用消火栓箱(铝合金柜式箱) 2.型号、规格:800x650x160，箱内配DN65消火栓一个,配置DN65mm,L=25m衬胶水带一条,DN19水枪一支,压力表1个 3.其它未尽事宜详见图纸（含与之相关的一切费用） | 套 | 1 | 75.07 | 375 | 3.63 | 45.37 | 44.9163 | 543.9863 | 543.9863 | 郑州“柳成”、天津“鼎力”
7 | 灭火器 | 1.名称:磷酸铵盐干粉灭火器 2.规格、型号:MF/ABC1 3.其它未尽事宜详见图纸（含与之相关的一切费用） | 具 | 72 | 1.96 | 21 | 0.5 | 2.346 | 2.3225 | 28.1285 | 2025.2549 | 郑州“柳成”、“净瓶“
8 | 灭火器 | 1.名称:磷酸铵盐干粉灭火器 2.规格、型号:MF/ABC3 3.其它未尽事宜详见图纸（含与之相关的一切费用） | 具 | 14 | 1.96 | 35 | 0.5 | 3.746 | 3.7085 | 44.9145 | 628.8036 | 郑州“柳成”、“净瓶“
9 | 灭火器箱 | 1.名称:灭火器箱 2.其它未尽事宜详见图纸（含与之相关的一切费用） | 个 | 7 | 1.96 | 38 | 0.5 | 4.046 | 4.0055 | 48.5115 | 339.5808 | 郑州“柳成”、“净瓶“
10 | 焊接法兰阀门 | 1.名称:蝶阀 2.规格、型号:DN100 3.其它未尽事宜详见图纸设计 | 个 | 3 | 79.59 | 60 | 18.2 | 15.779 | 15.6212 | 189.1902 | 567.5706 | 天津“鼎力”、“远大、沪航”
11 | 法兰 | 1.名称:法兰 2.规格、型号:DN100 3.其它未尽事宜详见图纸设计 | 副 | 3 | 65.22 | 15 | 36.25 | 11.647 | 11.5305 | 139.6475 | 418.9426 | 天津“鼎力”、“远大、沪航”
12 | 自动排气阀 | 1.名称:自动排气阀 2.规格:DN25 3.其它未尽事宜详见图纸（含与之相关的一切费用） | 个 | 2 | 19.59 | 15 | 5.54 | 4.013 | 3.9729 | 48.1159 | 96.2317 | 天津“鼎力”、“远大、沪航”
13 | 截止阀 | 1.名称:截止阀 2.规格:DN25 3.其它未尽事宜详见图纸（含与之相关的一切费用） | 个 | 2 | 14.37 | 25 | 6.4 | 4.577 | 4.5312 | 54.8782 | 109.7565 | 天津“鼎力”、“远大、沪航”
14 | 套管及封堵 | 1、名称：穿楼板套管及穿砌体墙套管的制作安装及其套管、所有消防管道的封堵，消防箱、风管穿墙、水管穿墙等周边封堵 | 项 | 1 | 285 | 125 | 68.5 | 47.85 | 47.3715 | 573.7215 | 573.7215
15 | 调试 | 1.名称:消火栓灭火系统调试 | 项 | 1 | 366.15 | 0 | 185 | 55.115 | 54.5639 | 660.8288 | 660.8288
二 | 39#水箱间消火栓、喷淋、给水系统 | [6 empty] | 0 | 0 | 0 | 0
1 | 消火栓、喷淋钢管 | 1.名称:热浸镀锌钢管 2.规格:DN100 3.连接形式:沟槽连接 4.含压力试验及冲洗，含管件管卡制作安装 5.其它未尽事宜详见图纸（含与之相关的一切费用） | m | 62.48 | 29.46 | 56.5 |  | 8.596 | 8.51 | 103.066 | 6439.5662 | 天津“利达”、天津“友发”
2 | 消火栓钢管 | 1.名称:热浸镀锌钢管 2.规格:DN50 3.连接形式:螺纹连接 4.含压力试验及冲洗，含管件管卡制作安装 5.其它未尽事宜详见图纸（含与之相关的一切费用） | m | 5.76 | 35.77 | 28.33 | 2.15 | 6.625 | 6.5587 | 79.4338 | 457.5384 | 天津“利达”、天津“友发”
3 | 给水管道 | 1.名称:衬塑复合钢管 2.规格:DN50 3.连接形式:螺纹连接 4.含压力试验及冲洗，含管件管卡制作安装 5.其它未尽事宜详见图纸（含与之相关的一切费用） | m | 4.6 | 25.3 | 35 | 3.5 | 6.38 | 6.3162 | 76.4962 | 351.8825 | 正大、华岐
4 | 给水管道 | 1.名称:衬塑复合钢管 2.规格:DN15 3.连接形式:螺纹连接 4.含压力试验及冲洗，含管件管卡制作安装 5.其它未尽事宜详见图纸（含与之相关的一切费用） | m | 1.5 | 5.2 | 5.2 | 2.1 | 1.25 | 1.2375 | 14.9875 | 22.4812 | 正大、华岐
5 | 管道支架制作安装及刷漆 | 1.名称:管道支架制作安装及刷漆 2.消防支架应符合图纸及相关技术规范的要求 3.刷漆及防腐:管道支架除锈后刷樟丹二道,灰色调和漆二道 | kg | 38.49 | 12.5 | 3.92 | 4.5 | 2.092 | 2.0711 | 25.0831 | 965.4477 | 天津亿达
6 | 管道保温 | 1.名称:室外架空给水、消防管道保温 2.刷漆及防腐:采用自调控电伴热及难燃B1级橡塑保温 | m3 | 1.75 | 428.58 | 500 | 80.32 | 100.89 | 99.8811 | 1209.6711 | 2116.9244 | 天津“鼎力”、“远大、沪航”
7 | 焊接法兰阀门 | 1.名称:闸阀 2.规格、型号:DN100 3.其它未尽事宜详见图纸设计 | 个 | 6 | 79.59 | 155 | 18.2 | 25.279 | 25.0262 | 303.0952 | 1818.5713 | 天津“鼎力”、“远大、沪航”
8 | 焊接法兰阀门 | 1.名称:止回阀 2.规格、型号:DN100 3.其它未尽事宜详见图纸设计 | 个 | 2 | 79.59 | 105 | 18.2 | 20.279 | 20.0762 | 243.1452 | 486.2904 | 天津“鼎力”、“远大、沪航”
9 | 法兰 | 1.名称:法兰 2.规格、型号:DN100 3.其它未尽事宜详见图纸设计 | 副 | 8 | 65.22 | 15 | 36.25 | 11.647 | 11.5305 | 139.6475 | 1117.1802 | 天津“鼎力”、“远大、沪航”
10 | 焊接法兰阀门 | 1.名称:流量开关 2.其它未尽事宜详见图纸设计 | 个 | 2 | 79.59 | 80 | 18.2 | 17.779 | 17.6012 | 213.1702 | 426.3404 | 天津“鼎力”、“远大、沪航”
11 | 自动排气阀 | 1.名称:自动排气阀 2.规格:DN25 3.其它未尽事宜详见图纸（含与之相关的一切费用） | 个 | 1 | 19.59 | 15 | 5.54 | 4.013 | 3.9729 | 48.1159 | 48.1159 | 天津“鼎力”、“远大、沪航”
12 | 截止阀 | 1.名称:截止阀 2.规格:DN25 3.其它未尽事宜详见图纸（含与之相关的一切费用） | 个 | 1 | 14.37 | 25 | 6.4 | 4.577 | 4.5312 | 54.8782 | 54.8782 | 天津“鼎力”、“远大、沪航”
13 | 自动排气阀 | 1.名称:自动排气阀 2.规格:DN15 3.其它未尽事宜详见图纸（含与之相关的一切费用） | 个 | 1 | 19.59 | 10 | 5.54 | 3.513 | 3.4779 | 42.1209 | 42.1209 | 天津“鼎力”、“远大、沪航”
14 | 截止阀 | 1.名称:截止阀 2.规格:DN15 3.其它未尽事宜详见图纸（含与之相关的一切费用） | 个 | 1 | 14.37 | 18 | 6.4 | 3.877 | 3.8382 | 46.4852 | 46.4852 | 天津“鼎力”、“远大、沪航”
15 | 浮球阀 | 1.名称:浮球阀 2.规格:DN15 3.其它未尽事宜详见图纸（含与之相关的一切费用） | 个 | 1 | 15.2 | 28 | 1.2 | 4.44 | 4.3956 | 53.2356 | 53.2356 | 天津“鼎力”、“远大、沪航”
16 | 稳压泵 | 1.名称:稳压泵 2.其它未尽事宜详见图纸（含与之相关的一切费用） | 个 | 2 | 2000 | 2600 | 125.3 | 472.53 | 467.8047 | 5665.6347 | 11331.2694 | 上海“连成”、上海“东方”
17 | 稳压罐 | 1.名称:稳压罐 2.其它未尽事宜详见图纸（含与之相关的一切费用） | 个 | 1 | 3000 | 4500 | 130 | 763 | 755.37 | 9148.37 | 9148.37
18 | 消防水箱 | 1.名称:消防水箱 2.规格：装配式不锈钢水箱，5.5mX2.5mX2m 有效容积18m³ 3.其它未尽事宜详见图纸（含与之相关的一切费用） | 个 | 1 | 2410 | 38000 | 850 | 4126 | 4084.74 | 49470.74 | 49470.74
三 | 39#通风及防排烟系统 | [6 empty] | 0 | 0 | 0 | 0
1 | 加压送风混流风机 | 1.名称:加压送风混流风机 2.型号:SWF-Ⅰ-8型，风量:27500m3/h，全压:1109Pa，功率:15KW，转速:1460r/min 3.设备及支架制作、安装、防腐等，要求:按图纸及规范要求 4.调试 5.其它未尽事宜详见图纸（含与之相关的一切费用） | 台 | 2 | 928.1 | 4853 | 193.9 | 597.5 | 591.525 | 7164.025 | 14328.05 | 郑州“锦瀚”、山东“亚太”
2 | 加压送风混流风机 | 1.名称:加压送风混流风机 2.型号:SWF-Ⅰ-9型，风量:43000m3/h，全压:1000Pa，功率:18.5KW，转速:1470r/min 3.设备及支架制作、安装、防腐等，要求:按图纸及规范要求 4.调试 5.其它未尽事宜详见图纸（含与之相关的一切费用） | 台 | 2 | 928.1 | 5217 | 193.9 | 633.9 | 627.561 | 7600.461 | 15200.922 | 郑州“锦瀚”、山东“亚太”
3 | 设备小间排风 | 1.名称:设备小间排风 2.型号:PF-1，风量:288m3/h，全压:50Pa，功率:24W，配70℃防火阀(FD) 3.设备及支架制作、安装、防腐等，要求:按图纸及规范要求 4.调试 5.其它未尽事宜详见图纸（含与之相关的一切费用） | 台 | 3 | 14.75 | 110 | 1.2 | 12.595 | 12.469 | 151.014 | 453.0421 | 方正、江宏
4 | 电梯机房排风机 | 1.名称:电梯机房排风机 2.型号:PF-JF，风量：1250m3/h，全压:50Pa，功率:60W，自带防雨百叶 3.设备及支架制作、安装、防腐等，要求:按图纸及规范要求 4.调试 5.其它未尽事宜详见图纸（含与之相关的一切费用） | 台 | 4 | 14.75 | 509 | 1.2 | 52.495 | 51.9701 | 629.415 | 2517.6602 | 郑州“锦瀚”、山东“亚太”
5 | 水箱间排风机 | 1.名称:水箱间排风机 2.型号:PF-SXJ，风量：1250m3/h，全压:54Pa，功率:60W，自带防雨百叶 3.设备及支架制作、安装、防腐等，要求:按图纸及规范要求 4.调试 5.其它未尽事宜详见图纸（含与之相关的一切费用） | 台 | 1 | 14.75 | 509 | 1.2 | 52.495 | 51.9701 | 629.415 | 629.415 | 郑州“锦瀚”、山东“亚太”
6 | 柔性接口 | 1.名称:软接口 2.材质:不燃软接头 2.其它未尽事宜详见图纸（含与之相关的一切费用） | m2 | 4.27 | 53.22 | 132 | 24.2 | 20.942 | 20.7326 | 251.0946 | 1072.1739
7 | 碳钢通风管道 | 1.名称:圆形风管 2.材质:镀锌钢板 3.形状:圆形 4.规格:450mm＜直径≤1000mm 5.板材厚度:0.75mm 6.管件、法兰等附件及支架设计要求:按图纸设计及规范要求 7.与其他专业之间的避让、翻弯 8.其它未尽事宜详见图纸（含与之相关的一切费用） | m2 | 9.98 | 69.69 | 42.15 | 16.68 | 12.852 | 12.7235 | 154.0955 | 1537.8729 | 安钢
8 | 碳钢通风管道 | 1.名称:矩形风管 2.材质:镀锌钢板 3.形状:矩形 4.规格:450mm＜长边长≤1000mm 5.板材厚度:0.75mm 6.管件、法兰等附件及支架设计要求:按图纸设计及规范要求 7.与其他专业之间的避让、翻弯 8.其它未尽事宜详见图纸（含与之相关的一切费用） | m2 | 93.42 | 44.05 | 42.15 | 17.18 | 10.338 | 10.2346 | 123.9526 | 11579.6538 | 安钢
9 | 碳钢通风管道 | 1.名称:矩形风管（风井） 2.材质:镀锌钢板 3.形状:矩形 4.规格:630mm＜长边长≤1000mm 5.板材厚度:0.75mm 6.管件、法兰等附件及支架设计要求:按图纸设计及规范要求 7.与其他专业之间的避让、翻弯 8.其它未尽事宜详见图纸（含与之相关的一切费用） | m2 | 302.94 | 44.05 | 42.15 | 17.18 | 10.338 | 10.2346 | 123.9526 | 37550.2067 | 安钢
10 | 碳钢通风管道 | 1.名称:矩形风管（风井） 2.材质:镀锌钢板 3.形状:矩形 4.规格:1000mm＜长边长≤1500mm 5.板材厚度:1.0mm 6.管件、法兰等附件及支架设计要求:按图纸设计及规范要求 7.与其他专业之间的避让、翻弯 8.其它未尽事宜详见图纸（含与之相关的一切费用） | m2 | 347.82 | 45.63 | 44 | 18.9 | 10.853 | 10.7445 | 130.1275 | 45260.9366 | 安钢
11 | 风箱 | 1.名称:风箱 2.规格:900X600X1700h 3.其它未尽事宜详见图纸（含与之相关的一切费用） | 个 | 2 | 327.64 | 408 | 165.2 | 90.084 | 89.1832 | 1080.1072 | 2160.2143
12 | 风箱 | 1.名称:风箱 2.规格:1050X600X1700h 3.其它未尽事宜详见图纸（含与之相关的一切费用） | 个 | 2 | 327.64 | 453 | 165.2 | 94.584 | 93.6382 | 1134.0622 | 2268.1243
13 | 碳钢风口、散流器、百叶窗 | 1.名称:远控常闭多叶送风口 2.规格:800*（1000+250） 3.其它未尽事宜详见图纸（含与之相关的一切费用） | 个 | 2 | 51.2 | 470 | 7.42 | 52.862 | 52.3334 | 633.8154 | 1267.6308 | 郑州“锦瀚”、山东“亚太”
14 | 碳钢风口、散流器、百叶窗 | 1.名称:常闭多叶送风口 2.规格:400x(1450+250) 3.其它未尽事宜详见图纸（含与之相关的一切费用） | 个 | 36 | 51.2 | 330 | 7.42 | 38.862 | 38.4734 | 465.9554 | 16774.3937 | 郑州“锦瀚”、山东“亚太”
15 | 碳钢风口、散流器、百叶窗 | 1.名称:钢制百叶送风口（设置风量调节阀） 2.规格:400X450 3.其它未尽事宜详见图纸（含与之相关的一切费用） | 个 | 18 | 51.2 | 126 | 7.42 | 18.462 | 18.2774 | 221.3594 | 3984.4688 | 郑州“锦瀚”、山东“亚太”
16 | 碳钢风口、散流器、百叶窗 | 1.名称:防雨百叶 2.规格:300X500 3.其它未尽事宜详见图纸（含与之相关的一切费用） | 个 | 4 | 51.2 | 103 | 7.42 | 16.162 | 16.0004 | 193.7824 | 775.1295 | 郑州“锦瀚”、山东“亚太”
17 | 碳钢风口、散流器、百叶窗 | 1.名称:防雨百叶（含手动风阀） 2.规格:300X500 3.其它未尽事宜详见图纸（含与之相关的一切费用） | 个 | 1 | 51.2 | 117 | 7.42 | 17.562 | 17.3864 | 210.5684 | 210.5684 | 郑州“锦瀚”、山东“亚太”
18 | 碳钢阀门 | 1.名称:70℃防火阀 2.规格:φ800 3.其它未尽事宜详见图纸及规范要求（含与之相关的一切费用） | 个 | 4 | 127.67 | 227 | 19.82 | 37.449 | 37.0745 | 449.0135 | 1796.054 | 郑州“锦瀚”、山东“亚太”
19 | 碳钢阀门 | 1.名称:70℃防火阀 2.规格:φ900 3.其它未尽事宜详见图纸及规范要求（含与之相关的一切费用） | 个 | 2 | 127.67 | 266 | 19.82 | 41.349 | 40.9355 | 495.7745 | 991.549 | 郑州“锦瀚”、山东“亚太”
20 | 碳钢阀门 | 1.名称:70℃防火阀 2.规格:800*450 3.其它未尽事宜详见图纸及规范要求（含与之相关的一切费用） | 个 | 2 | 127.67 | 178 | 19.82 | 32.549 | 32.2235 | 390.2625 | 780.525 | 郑州“锦瀚”、山东“亚太”
21 | 碳钢阀门 | 1.名称:70℃防火阀 2.规格:950*320 3.其它未尽事宜详见图纸及规范要求（含与之相关的一切费用） | 个 | 4 | 127.67 | 171 | 19.82 | 31.849 | 31.5305 | 381.8695 | 1527.478 | 郑州“锦瀚”、山东“亚太”
22 | 碳钢阀门 | 1.名称:70℃防火阀 2.规格:950*630 3.其它未尽事宜详见图纸及规范要求（含与之相关的一切费用） | 个 | 2 | 127.67 | 218 | 19.82 | 36.549 | 36.1835 | 438.2225 | 876.445 | 郑州“锦瀚”、山东“亚太”
23 | 碳钢阀门 | 1.名称:止回阀 2.规格:800*450 3.其它未尽事宜详见图纸及规范要求（含与之相关的一切费用） | 个 | 2 | 30.63 | 139 | 9.1 | 17.873 | 17.6943 | 214.2973 | 428.5945 | 郑州“锦瀚”、山东“亚太”
24 | 碳钢阀门 | 1.名称:止回阀 2.规格:950*320 3.其它未尽事宜详见图纸及规范要求（含与之相关的一切费用） | 个 | 2 | 30.63 | 131 | 9.1 | 17.073 | 16.9023 | 204.7053 | 409.4105 | 郑州“锦瀚”、山东“亚太”
25 | 余压控制器 | 1.名称:余压控制器 2.其它未尽事宜详见图纸及规范要求（含与之相关的一切费用） | 个 | 4 | 30.63 | 132 | 9.1 | 17.173 | 17.0013 | 205.9043 | 823.6171 | 北大“青鸟”、青岛 “海湾”
26 | 余压传感器 | 1.名称:余压传感器 2.其它未尽事宜详见图纸及规范要求（含与之相关的一切费用） | 个 | 42 | 31.63 | 28 | 9.1 | 6.873 | 6.8043 | 82.4073 | 3461.1053 | 北大“青鸟”、青岛 “海湾”
27 | 至余压传感器配电 | 1.名称:至余压传感器配电 2.配线形式:穿管或桥架敷设 3.含电缆头及端子制作安装 4.其它未尽事宜详见图纸（含与之相关的一切费用） | 项 | 1 | 30.63 | 150 | 350 | 53.063 | 52.5324 | 636.2254 | 636.2254 | 郑州“恒天”、 郑州“金水”
28 | 至加压风机配电 | 1.名称:WDZ-BYJ-2.5 2.配线形式:穿管或桥架敷设 3.含电缆头及端子制作安装 4.其它未尽事宜详见图纸（含与之相关的一切费用） | 项 | 1 | 1.38 | 2.1 | 0.8 | 0.428 | 0.42372 | 5.1317 | 5.1317 | 郑州“恒天”、 郑州“金水”
29 | 至消防控制室控制按钮 | 1.名称:NH-KVV-3x1.5 2.配线形式:穿管或桥架敷设 3.含电缆头及端子制作安装 4.其它未尽事宜详见图纸（含与之相关的一切费用） | 项 | 1 | 6.77 | 9.5 | 1.2 | 1.747 | 1.7295 | 20.9465 | 20.9465 | 郑州“恒天”、 郑州“金水”
30 | 至风机启停按钮 | 1.名称:NH-KVV-4x1.5 2.配线形式:穿管或桥架敷设 3.含电缆头及端子制作安装 4.其它未尽事宜详见图纸（含与之相关的一切费用） | 项 | 1 | 6.77 | 9.5 | 1.2 | 1.747 | 1.7295 | 20.9465 | 20.9465 | 郑州“恒天”、 郑州“金水”
四 | 39#消防电源监控系统 | [6 empty] | 0 | 0 | 0 | 0
1 | 配线 | 1.名称:WDZN-RYJS-2X1.5 2.配线形式:穿管或桥架敷设 3..配线部位:暗配 4.其它未尽事宜详见图纸（含与之相关的一切费用） | m | 212.67 | 0.92 | 2.57 | 0.85 | 0.434 | 0.42966 | 5.2037 | 1106.6624 | 郑州“恒天”、 郑州“金水”
2 | 配线 | 1.名称:WDZN-BYJ-2.5 2.配线形式:穿管或桥架敷设 3..配线部位:暗配 4.其它未尽事宜详见图纸（含与之相关的一切费用） | m | 425.34 | 0.92 | 1.93 | 0.85 | 0.37 | 0.3663 | 4.4363 | 1886.9358 | 郑州“恒天”、 郑州“金水”
3 | 模块 | 1.名称:消防电源监控模块 2.其它未尽事宜详见图纸（含与之相关的一切费用） | 个 | 5 | 265.43 | 116 | 16.5 | 39.793 | 39.3951 | 477.1181 | 2385.5903 | 北大“青鸟”、青岛 “海湾”
五 | 39#电气火灾监控系统 | [6 empty] | 0 | 0 | 0 | 0
1 | 配线 | 1.名称:ZR-RVS-2X1.5 2.配线形式:穿管或桥架敷设 3..配线部位:暗配 4.其它未尽事宜详见图纸（含与之相关的一切费用） | m | 112.37 | 0.92 | 2.04 | 0.85 | 0.381 | 0.37719 | 4.5682 | 513.3275 | 郑州“恒天”、 郑州“金水”
2 | 模块 | 1.名称:电气火灾监控模块 2.其它未尽事宜详见图纸（含与之相关的一切费用） | 个 | 2 | 285.43 | 78.4 | 66.5 | 43.033 | 42.6027 | 515.9657 | 1031.9313 | 北大“青鸟”、青岛 “海湾”
六 | 39#火灾自动报警及消防联动系统 | [6 empty] | 0 | 0 | 0 | 0
1 | 配线 | 1.名称:信号二总线（干线） 2.配线形式:穿管或桥架敷设 3.型号:ZN-RVS-2X1.5 4.配线部位:暗配 5.其它未尽事宜详见图纸（含与之相关的一切费用） | m | 224.74 | 0.92 | 2.14 | 0.85 | 0.391 | 0.38709 | 4.6881 | 1053.6013 | 郑州“恒天”、 郑州“金水”
2 | 配线 | 1.名称:电源二总线（干线） 2.配线形式:穿管或桥架敷设 3.型号:WDZN.BYJ-4.0 4.配线部位:暗配 5.其它未尽事宜详见图纸（含与之相关的一切费用） | m | 224.74 | 0.92 | 2.82 | 0.85 | 0.459 | 0.45441 | 5.5034 | 1236.8364 | 郑州“恒天”、 郑州“金水”
3 | 配线 | 1.名称:消防广播线（干线） 2.配线形式:穿管或桥架敷设 3.型号:WDZN-RYJS-2X2.5 4.配线部位:暗配 5.其它未尽事宜详见图纸（含与之相关的一切费用） | m | 112.37 | 0.92 | 2.57 | 0.85 | 0.434 | 0.42966 | 5.2037 | 584.7353 | 郑州“恒天”、 郑州“金水”
4 | 配线 | 1.名称:消防电话二总线（干线） 2.配线形式:穿管或桥架敷设 3.型号:WDZN-RYJSP-2X1.5 4.配线部位:暗配 5.其它未尽事宜详见图纸（含与之相关的一切费用） | m | 112.37 | 0.92 | 2.57 | 0.85 | 0.434 | 0.42966 | 5.2037 | 584.7353 | 郑州“恒天”、 郑州“金水”
5 | 配线 | 1.名称:信号二总线 2.配线形式:穿管或桥架敷设 3.型号:ZN.RVS-2X1.5 4.配线部位:暗配 5.其它未尽事宜详见图纸（含与之相关的一切费用） | m | 956.65 | 0.92 | 2.04 | 0.85 | 0.381 | 0.37719 | 4.5682 | 4370.159 | 郑州“恒天”、 郑州“金水”
6 | 配线 | 1.名称:电源二总线 2.配线形式:穿管或桥架敷设 3.型号:WDZN.BYJ-2.5 4.配线部位:暗配 5.其它未尽事宜详见图纸（含与之相关的一切费用） | m | 1458.11 | 0.92 | 1.93 | 0.85 | 0.37 | 0.3663 | 4.4363 | 6468.6134 | 郑州“恒天”、 郑州“金水”
7 | 配线 | 1.名称:消防广播线 2.配线形式:穿管或桥架敷设 3.型号:WDZN-RYJS-2X1.5 4.配线部位:暗配 5.其它未尽事宜详见图纸（含与之相关的一切费用） | m | 224.78 | 0.92 | 2.57 | 0.85 | 0.434 | 0.42966 | 5.2037 | 1169.6787 | 郑州“恒天”、 郑州“金水”
8 | 配线 | 1.名称:消防电话二总线 2.配线形式:穿管或桥架敷设 3.型号:WDZN-RYJSP-2X1.5 4.配线部位:暗配 5.其它未尽事宜详见图纸（含与之相关的一切费用） | m | 267.12 | 0.92 | 2.57 | 0.85 | 0.434 | 0.42966 | 5.2037 | 1390.0017 | 郑州“恒天”、 郑州“金水”
9 | 流量开关连锁启泵线 | 1.名称:NH-KVV-3x1.5 2.配线形式:穿管或桥架敷设 3.含电缆头及端子制作安装 4.其它未尽事宜详见图纸（含与之相关的一切费用） | m | 304.36 | 2.16 | 5.1 | 2.39 | 0.965 | 0.95535 | 11.5703 | 3521.5517 | 郑州“恒天”、 郑州“金水”
10 | 液位信号线 | 1.名称:NH-KVV-4x1.5 2.配线形式:穿管或桥架敷设 3.含电缆头及端子制作安装 4.其它未尽事宜详见图纸（含与之相关的一切费用） | m | 152.18 | 3.16 | 6.1 | 3.39 | 1.265 | 1.2524 | 15.1674 | 2308.1673 | 郑州“恒天”、 郑州“金水”
11 | 总线隔离器 | 1.总线隔离器 2.其它未尽事宜详见图纸（含与之相关的一切费用） | 个 | 39 | 192.41 | 26.6 | 10.12 | 22.913 | 22.6839 | 274.7269 | 10714.3479 | 北大“青鸟”、青岛 “海湾”
12 | 感烟探测器 | 1.名称:感烟探测器 2.其它未尽事宜详见图纸（含与之相关的一切费用） | 个 | 123 | 37.21 | 19.2 | 2.21 | 5.862 | 5.8034 | 70.2854 | 8645.1017 | 北大“青鸟”、青岛 “海湾”
13 | 感温探测器 | 1.名称:感温探测器 2.其它未尽事宜详见图纸（含与之相关的一切费用） | 个 | 3 | 37.21 | 19.2 | 2.85 | 5.926 | 5.8667 | 71.0527 | 213.1582 | 北大“青鸟”、青岛 “海湾”
14 | 带电话插孔的手动报警按钮 | 1.名称:编码手动报警按钮（含电话插孔） 2.其它未尽事宜详见图纸（含与之相关的一切费用） | 个 | 38 | 65.22 | 26.92 | 4.5 | 9.664 | 9.5674 | 115.8714 | 4403.1117 | 北大“青鸟”、青岛 “海湾”
15 | 火灾声光警报器 | 1.名称:火灾声光警报器 2.其它未尽事宜详见图纸（含与之相关的一切费用） | 个 | 38 | 78.12 | 30.08 | 3.62 | 11.182 | 11.0702 | 134.0722 | 5094.7428 | 北大“青鸟”、青岛 “海湾”
16 | 消火栓按钮 | 1.名称:消火栓按钮 2.其它未尽事宜详见图纸（含与之相关的一切费用） | 个 | 38 | 195.64 | 22.56 | 7.17 | 22.537 | 22.3116 | 270.2186 | 10268.3079 | 北大“青鸟”、青岛 “海湾”
17 | 吸顶式紧急广播音箱 | 1.名称:吸顶式紧急广播音箱 2.其它未尽事宜详见图纸（含与之相关的一切费用） | 个 | 72 | 48.37 | 19.4 | 3.2 | 7.097 | 7.026 | 85.093 | 6126.6982 | 北大“青鸟”、青岛 “海湾”
18 | 消防端子箱 | 1.名称:消防端子箱 2.其它未尽事宜详见图纸（含与之相关的一切费用） | 个 | 2 | 50.98 | 46.66 | 30.84 | 12.848 | 12.7195 | 154.0475 | 308.095 | 北大“青鸟”、青岛 “海湾”
19 | 模块箱 | 1.名称:模块箱 2.其它未尽事宜详见图纸（含与之相关的一切费用） | 个 | 1 | 45.9 | 72.9 | 33 | 15.18 | 15.0282 | 182.0082 | 182.0082 | 北大“青鸟”、青岛 “海湾”
20 | 输入/输出模块 | 1.名称:输入/输出模块 2.其它未尽事宜详见图纸（含与之相关的一切费用） | 个 | 86 | 254.48 | 21.15 | 10.26 | 28.589 | 28.3031 | 342.7821 | 29479.2615 | 北大“青鸟”、青岛 “海湾”
21 | 输入模块 | 1.名称:输入模块 2.其它未尽事宜详见图纸（含与之相关的一切费用） | 个 | 3 | 212.47 | 15.04 | 7.1 | 23.461 | 23.2264 | 281.2974 | 843.8922 | 北大“青鸟”、青岛 “海湾”
22 | 火灾显示盘 | 1.名称:火灾显示盘 2.其它未尽事宜详见图纸（含与之相关的一切费用） | 个 | 2 | 1425.47 | 234.06 | 58.4 | 171.793 | 170.0751 | 2059.7981 | 4119.5961 | 北大“青鸟”、青岛 “海湾”
23 | 报警电话 | 1.名称:报警电话 2.其它未尽事宜详见图纸（含与之相关的一切费用） | 个 | 3 | 47.27 | 43.24 | 2.7 | 9.321 | 9.2278 | 111.7588 | 335.2764 | 北大“青鸟”、青岛 “海湾”
24 | 液位信号探测器 | 1.名称:液位信号探测器 2.其它未尽事宜详见图纸（含与之相关的一切费用） | 个 | 1 | 48.5% | 200 | 23.5 | 22.3985 | 22.1745 | 268.558 | 268.558 | 北大“青鸟”、青岛 “海湾”
七 | 39#防火门监控系统 | [6 empty] | 0 | 0 | 0 | 0
1 | 配线 | 1.名称:ZN-RVSP-2X1.5 2.配线形式:穿管或桥架敷设 3..配线部位:暗配 4.其它未尽事宜详见图纸（含与之相关的一切费用） | m | 258.73 | 0.92 | 3.64 | 0.85 | 0.541 | 0.53559 | 6.4866 | 1678.2754 | 郑州“恒天”、 郑州“金水”
2 | 配线 | 1.名称:ZN-RVS-2X2.5 2.配线形式:穿管或桥架敷设 3..配线部位:暗配 4.其它未尽事宜详见图纸（含与之相关的一切费用） | m | 258.73 | 0.92 | 3.46 | 0.85 | 0.523 | 0.51777 | 6.2708 | 1622.4363 | 郑州“恒天”、 郑州“金水”
3 | 模块 | 1.名称:防火门监控模块 2.其它未尽事宜详见图纸（含与之相关的一切费用） | 个 | 42 | 285.43 | 43.6 | 16.5 | 34.553 | 34.2075 | 414.2905 | 17400.1997 | 北大“青鸟”、青岛 “海湾”
八 | 39#应急照明系统 | [6 empty] | 0 | 0 | 0 | 0
1 | 配电箱 | 1.名称:应急照明集中电源PD 2.其它未尽事宜详见图纸（含与之相关的一切费用） | 台 | 4 | 90.73 | 360 | 19.3 | 47.003 | 46.533 | 563.566 | 2254.2639 | 东君
2 | 应急灯具 | 1.名称:消防应急标志灯具-安全出口 2.规格型号：LED 2W DC36V 3.安装方式：门框上方0.2m挂装 4.其它未尽事宜详见图纸（含与之相关的一切费用） | 套 | 6 | 26.59 | 33 | 22.37 | 8.196 | 8.114 | 98.27 | 589.6202 | 东君
3 | 应急灯具 | 1.名称:消防应急照明灯具-声光控制 2.规格型号：LED 12W DC36V(潮湿场所IP65,室外IP67) 3.安装方式：吸顶安装 4.其它未尽事宜详见图纸（含与之相关的一切费用） | 套 | 160 | 26.59 | 34 | 22.37 | 8.296 | 8.213 | 99.469 | 15915.0464 | 东君
4 | 应急灯具 | 1.名称:消防应急标志灯具-单面 2.规格型号：LED 2W DC36V 3.安装方式：距地0.5m 4.其它未尽事宜详见图纸（含与之相关的一切费用） | 套 | 40 | 26.59 | 33 | 22.37 | 8.196 | 8.114 | 98.27 | 3930.8016 | 东君
5 | 应急灯具 | 1.名称:消防应急标志灯具-楼层 2.规格型号：LED 2W DC36V 3.安装方式：底边距地2.4m挂装 4.其它未尽事宜详见图纸（含与之相关的一切费用） | 套 | 42 | 26.59 | 33 | 22.37 | 8.196 | 8.114 | 98.27 | 4127.3417 | 东君
6 | 应急灯具 | 1.名称:消防应急标志灯具-疏散出口 2.规格型号：LED 2W DC36V(潮湿场所IP65) 3.安装方式：门框上方0.2m挂装 4.其它未尽事宜详见图纸（含与之相关的一切费用） | 套 | 38 | 26.59 | 33 | 22.37 | 8.196 | 8.114 | 98.27 | 3734.2615 | 东君
7 | 应急灯具 | 1.名称:消防应急照明灯具 2.规格型号：LED 8W DC36V(潮湿场所IP65,室外IP67) 3.安装方式：底距地2.3m挂装/吸顶 4.其它未尽事宜详见图纸（含与之相关的一切费用） | 套 | 8 | 26.59 | 34 | 22.37 | 8.296 | 8.213 | 99.469 | 795.7523 | 东君
8 | 配线 | 1.名称:WDZN-BYJ-2.5 2.配线形式:穿管或桥架敷设 3..配线部位:暗配 4.其它未尽事宜详见图纸（含与之相关的一切费用） | m | 2579.57 | 0.92 | 1.93 | 0.85 | 0.37 | 0.3663 | 4.4363 | 11443.7464 | 郑州“恒天”、 郑州“金水”
九 | 39#小计 | [9 empty] | 488381.3684
一 | 50#消火栓系统 | [6 empty] | 0 | 0
1 | 消火栓钢管 | 1.名称:热浸镀锌钢管 2.规格:DN100 3.连接形式:沟槽连接 4.含压力试验及冲洗，含管件管卡制作安装 5.其它未尽事宜详见图纸（含与之相关的一切费用） | m | 222.8 | 29.46 | 56.5 | 1.31 | 8.727 | 8.6397 | 104.6367 | 23313.0634 | 天津“利达”、天津“友发”
2 | 消火栓钢管 | 1.名称:热浸镀锌钢管 2.规格:DN65 3.连接形式:沟槽连接 4.含压力试验及冲洗，含管件管卡制作安装 5.其它未尽事宜详见图纸（含与之相关的一切费用） | m | 39.25 | 24.65 | 40.67 | 1.31 | 6.663 | 6.5964 | 79.8894 | 3135.6578 | 天津“利达”、天津“友发”
3 | 管道支架制作安装及刷漆 | 1.名称:管道支架制作安装及刷漆 2.消防支架应符合图纸及相关技术规范的要求 3.刷漆及防腐:管道支架除锈后刷樟丹二道,灰色调和漆二道 | kg | 136.4 | 12.5 | 3.92 | 4.5 | 2.092 | 2.0711 | 25.0831 | 3421.3321 | 天津亿达
4 | 消火栓 | 1.名称:薄型单栓带轻便消防水龙组合式消防柜(铝合金柜式箱) 2.型号、规格:1600x700x160，箱内配SNZW65消火栓一个,配置DN65mm,L=25m衬胶水带一条,DN19水枪一支 3.其它未尽事宜详见图纸（含与之相关的一切费用） | 套 | 36 | 75.07 | 510 | 3.63 | 58.87 | 58.2813 | 705.8513 | 25410.6468 | 郑州“柳成”、天津“鼎力”
5 | 消火栓 | 1.名称:试验用消火栓箱(铝合金柜式箱) 2.型号、规格:800x650x160，箱内配DN65消火栓一个,配置DN65mm,L=25m衬胶水带一条,DN19水枪一支,压力表1个 3.其它未尽事宜详见图纸（含与之相关的一切费用） | 套 | 1 | 75.07 | 375 | 3.63 | 45.37 | 44.9163 | 543.9863 | 543.9863 | 郑州“柳成”、天津“鼎力”
6 | 灭火器 | 1.名称:磷酸铵盐干粉灭火器 2.规格、型号:MF/ABC1 3.其它未尽事宜详见图纸（含与之相关的一切费用） | 具 | 72 | 1.96 | 21 | 0.5 | 2.346 | 2.3225 | 28.1285 | 2025.2549 | 郑州“柳成”、“净瓶“
7 | 灭火器 | 1.名称:磷酸铵盐干粉灭火器 2.规格、型号:MF/ABC3 3.其它未尽事宜详见图纸（含与之相关的一切费用） | 具 | 8 | 1.96 | 35 | 0.5 | 3.746 | 3.7085 | 44.9145 | 359.3163 | 郑州“柳成”、“净瓶“
8 | 灭火器箱 | 1.名称:灭火器箱 2.其它未尽事宜详见图纸（含与之相关的一切费用） | 个 | 4 | 1.96 | 38 | 0.5 | 4.046 | 4.0055 | 48.5115 | 194.0462 | 郑州“柳成”、“净瓶“
9 | 焊接法兰阀门 | 1.名称:蝶阀 2.规格、型号:DN100 3.其它未尽事宜详见图纸设计 | 个 | 2 | 79.59 | 60 | 18.2 | 15.779 | 15.6212 | 189.1902 | 378.3804 | 天津“鼎力”、“远大、沪航”
10 | 焊接法兰阀门 | 1.名称:蝶阀 2.规格、型号:DN65 3.其它未尽事宜详见图纸设计 | 个 | 1 | 24.65 | 45 | 21.86 | 9.151 | 9.0595 | 109.7205 | 109.7205 | 天津“鼎力”、“远大、沪航”
11 | 法兰 | 1.名称:法兰 2.规格、型号:DN100 3.其它未尽事宜详见图纸设计 | 副 | 2 | 65.22 | 15 | 36.25 | 11.647 | 11.5305 | 139.6475 | 279.2951 | 天津“鼎力”、“远大、沪航”
12 | 法兰 | 1.名称:法兰 2.规格、型号:DN65 3.其它未尽事宜详见图纸设计 | 副 | 1 | 32.63 | 12 | 13.65 | 5.828 | 5.7697 | 69.8777 | 69.8777 | 天津“鼎力”、“远大、沪航”
13 | 自动排气阀 | 1.名称:自动排气阀 2.规格:DN25 3.其它未尽事宜详见图纸（含与之相关的一切费用） | 个 | 2 | 19.59 | 15 | 5.54 | 4.013 | 3.9729 | 48.1159 | 96.2317 | 天津“鼎力”、“远大、沪航”
14 | 截止阀 | 1.名称:截止阀 2.规格:DN25 3.其它未尽事宜详见图纸（含与之相关的一切费用） | 个 | 2 | 14.37 | 25 | 6.4 | 4.577 | 4.5312 | 54.8782 | 109.7565 | 天津“鼎力”、“远大、沪航”
15 | 套管及封堵 | 1、名称：穿楼板套管及穿砌体墙套管的制作安装及其套管、所有消防管道的封堵，消防箱、风管穿墙、水管穿墙等周边封堵 | 项 | 1 | 285 | 125 | 68.5 | 47.85 | 47.3715 | 573.7215 | 573.7215
16 | 调试 | 1.名称:消火栓灭火系统调试 | 项 | 1 | 366.15 | 0 | 185 | 55.115 | 54.5639 | 660.8288 | 660.8288
二 | 50#通风及防排烟系统 | [6 empty] | 0 | 0 | 0 | 0
1 | 加压送风混流风机 | 1.名称:加压送风混流风机 2.型号:SWF-Ⅰ-8型，风量:27500m3/h，全压:1109Pa，功率:15KW，转速:1460r/min 3.设备及支架制作、安装、防腐等，要求:按图纸及规范要求 4.调试 5.其它未尽事宜详见图纸（含与之相关的一切费用） | 台 | 2 | 928.1 | 4853 | 193.9 | 597.5 | 591.525 | 7164.025 | 14328.05 | 郑州“锦瀚”、山东“亚太”
2 | 加压送风混流风机 | 1.名称:加压送风混流风机 2.型号:SWF-Ⅰ-9型，风量:43000m3/h，全压:1000Pa，功率:18.5KW，转速:1470r/min 3.设备及支架制作、安装、防腐等，要求:按图纸及规范要求 4.调试 5.其它未尽事宜详见图纸（含与之相关的一切费用） | 台 | 2 | 928.1 | 5217 | 193.9 | 633.9 | 627.561 | 7600.461 | 15200.922 | 郑州“锦瀚”、山东“亚太”
3 | 设备小间排风 | 1.名称:设备小间排风 2.型号:PF-1，风量:288m3/h，全压:50Pa，功率:24W，配70℃防火阀(FD) 3.设备及支架制作、安装、防腐等，要求:按图纸及规范要求 4.调试 5.其它未尽事宜详见图纸（含与之相关的一切费用） | 台 | 3 | 14.75 | 110 | 1.2 | 12.595 | 12.469 | 151.014 | 453.0421 | 方正、江宏
4 | 电梯机房排风机 | 1.名称:电梯机房排风机 2.型号:PF-JF，风量：1250m3/h，全压:50Pa，功率:60W，自带防雨百叶 3.设备及支架制作、安装、防腐等，要求:按图纸及规范要求 4.调试 5.其它未尽事宜详见图纸（含与之相关的一切费用） | 台 | 4 | 14.75 | 509 | 1.2 | 52.495 | 51.9701 | 629.415 | 2517.6602 | 郑州“锦瀚”、山东“亚太”
5 | 柔性接口 | 1.名称:软接口 2.材质:不燃软接头 2.其它未尽事宜详见图纸（含与之相关的一切费用） | m2 | 4.27 | 53.22 | 132 | 24.2 | 20.942 | 20.7326 | 251.0946 | 1072.1739
6 | 碳钢通风管道 | 1.名称:圆形风管 2.材质:镀锌钢板 3.形状:圆形 4.规格:0mm＜直径≤320mm 5.板材厚度:0.5mm 6.管件、法兰等附件及支架设计要求:按图纸设计及规范要求 7.与其他专业之间的避让、翻弯 8.其它未尽事宜详见图纸（含与之相关的一切费用） | m2 | 4.13 | 69.69 | 36.9 | 16.68 | 12.327 | 12.2037 | 147.8007 | 610.417 | 安钢
7 | 碳钢通风管道 | 1.名称:圆形风管 2.材质:镀锌钢板 3.形状:圆形 4.规格:450mm＜直径≤1000mm 5.板材厚度:0.75mm 6.管件、法兰等附件及支架设计要求:按图纸设计及规范要求 7.与其他专业之间的避让、翻弯 8.其它未尽事宜详见图纸（含与之相关的一切费用） | m2 | 28.69 | 69.69 | 42.15 | 16.68 | 12.852 | 12.7235 | 154.0955 | 4420.9993 | 安钢
8 | 碳钢通风管道 | 1.名称:矩形风管 2.材质:镀锌钢板 3.形状:矩形 4.规格:450mm＜长边长≤1000mm 5.板材厚度:0.75mm 6.管件、法兰等附件及支架设计要求:按图纸设计及规范要求 7.与其他专业之间的避让、翻弯 8.其它未尽事宜详见图纸（含与之相关的一切费用） | m2 | 156.58 | 44.05 | 42.15 | 17.18 | 10.338 | 10.2346 | 123.9526 | 19408.5012 | 安钢
9 | 碳钢通风管道 | 1.名称:矩形风管 2.材质:镀锌钢板 3.形状:矩形 4.规格:1000mm＜长边长≤1250mm 5.板材厚度:1.0mm 6.管件、法兰等附件及支架设计要求:按图纸设计及规范要求 7.与其他专业之间的避让、翻弯 8.其它未尽事宜详见图纸（含与之相关的一切费用） | m2 | 6.91 | 46.43 | 44 | 18.9 | 10.933 | 10.8237 | 131.0867 | 905.8089 | 安钢
10 | 碳钢通风管道 | 1.名称:矩形风管（风井） 2.材质:镀锌钢板 3.形状:矩形 4.规格:630mm＜长边长≤1000mm 5.板材厚度:0.75mm 6.管件、法兰等附件及支架设计要求:按图纸设计及规范要求 7.与其他专业之间的避让、翻弯 8.其它未尽事宜详见图纸（含与之相关的一切费用） | m2 | 287.23 | 44.05 | 42.15 | 17.18 | 10.338 | 10.2346 | 123.9526 | 35602.911 | 安钢
11 | 碳钢通风管道 | 1.名称:矩形风管（风井） 2.材质:镀锌钢板 3.形状:矩形 4.规格:1000mm＜长边长≤1500mm 5.板材厚度:1.0mm 6.管件、法兰等附件及支架设计要求:按图纸设计及规范要求 7.与其他专业之间的避让、翻弯 8.其它未尽事宜详见图纸（含与之相关的一切费用） | m2 | 336.6 | 45.63 | 44 | 18.9 | 10.853 | 10.7445 | 130.1275 | 43800.9064 | 安钢
12 | 风箱 | 1.名称:风箱 2.规格:1300X600X1800 3.其它未尽事宜详见图纸（含与之相关的一切费用） | 个 | 1 | 327.64 | 529 | 165.2 | 102.184 | 101.1622 | 1225.1862 | 1225.1862
13 | 风箱 | 1.名称:风箱 2.规格:1250X600X2900 3.其它未尽事宜详见图纸（含与之相关的一切费用） | 个 | 1 | 327.64 | 807 | 165.2 | 129.984 | 128.6842 | 1558.5082 | 1558.5082
14 | 碳钢风口、散流器、百叶窗 | 1.名称:远控多叶送风口（含手动执行机构） 2.规格:800*（1000+250） 3.其它未尽事宜详见图纸（含与之相关的一切费用） | 个 | 2 | 51.2 | 400 | 7.42 | 45.862 | 45.4034 | 549.8854 | 1099.7708 | 郑州“锦瀚”、山东“亚太”
15 | 碳钢风口、散流器、百叶窗 | 1.名称:常闭多叶送风口 2.规格:750x(750+250) 3.其它未尽事宜详见图纸（含与之相关的一切费用） | 个 | 36 | 51.2 | 325 | 7.42 | 38.362 | 37.9784 | 459.9604 | 16558.5737 | 郑州“锦瀚”、山东“亚太”
16 | 碳钢风口、散流器、百叶窗 | 1.名称:钢制百叶送风口（设置风量调节阀） 2.规格:350X550 3.其它未尽事宜详见图纸（含与之相关的一切费用） | 个 | 18 | 51.2 | 119 | 7.42 | 17.762 | 17.5844 | 212.9664 | 3833.3948 | 郑州“锦瀚”、山东“亚太”
17 | 碳钢风口、散流器、百叶窗 | 1.名称:防雨百叶 2.规格:300X500 3.其它未尽事宜详见图纸（含与之相关的一切费用） | 个 | 4 | 51.2 | 103 | 7.42 | 16.162 | 16.0004 | 193.7824 | 775.1295 | 郑州“锦瀚”、山东“亚太”
18 | 碳钢阀门 | 1.名称:70℃防火阀 2.规格:φ250 3.其它未尽事宜详见图纸及规范要求（含与之相关的一切费用） | 个 | 2 | 127.67 | 107 | 19.82 | 25.449 | 25.1945 | 305.1335 | 610.267 | 郑州“锦瀚”、山东“亚太”
19 | 碳钢阀门 | 1.名称:70℃防火阀 2.规格:φ800 3.其它未尽事宜详见图纸及规范要求（含与之相关的一切费用） | 个 | 2 | 127.67 | 247 | 19.82 | 39.449 | 39.0545 | 472.9935 | 945.987 | 郑州“锦瀚”、山东“亚太”
20 | 碳钢阀门 | 1.名称:70℃防火阀 2.规格:φ900 3.其它未尽事宜详见图纸及规范要求（含与之相关的一切费用） | 个 | 2 | 127.67 | 266 | 19.82 | 41.349 | 40.9355 | 495.7745 | 991.549 | 郑州“锦瀚”、山东“亚太”
21 | 碳钢阀门 | 1.名称:70℃防火阀 2.规格:400*1250 3.其它未尽事宜详见图纸及规范要求（含与之相关的一切费用） | 个 | 1 | 127.67 | 283 | 19.82 | 43.049 | 42.6185 | 516.1575 | 516.1575 | 郑州“锦瀚”、山东“亚太”
22 | 碳钢阀门 | 1.名称:70℃防火阀 2.规格:900*450 3.其它未尽事宜详见图纸及规范要求（含与之相关的一切费用） | 个 | 2 | 127.67 | 194 | 19.82 | 34.149 | 33.8075 | 409.4465 | 818.893 | 郑州“锦瀚”、山东“亚太”
23 | 碳钢阀门 | 1.名称:70℃防火阀 2.规格:1000*600 3.其它未尽事宜详见图纸及规范要求（含与之相关的一切费用） | 个 | 5 | 127.67 | 238 | 19.82 | 38.549 | 38.1635 | 462.2025 | 2311.0125 | 郑州“锦瀚”、山东“亚太”
24 | 碳钢阀门 | 1.名称:止回阀 2.规格:φ800 3.其它未尽事宜详见图纸及规范要求（含与之相关的一切费用） | 个 | 2 | 30.63 | 168 | 9.1 | 20.773 | 20.5653 | 249.0683 | 498.1365 | 郑州“锦瀚”、山东“亚太”
25 | 碳钢阀门 | 1.名称:止回阀 2.规格:φ900 3.其它未尽事宜详见图纸及规范要求（含与之相关的一切费用） | 个 | 2 | 30.63 | 185 | 9.1 | 22.473 | 22.2483 | 269.4513 | 538.9025 | 郑州“锦瀚”、山东“亚太”
26 | 碳钢阀门 | 1.名称:止回阀 2.规格:1000*600 3.其它未尽事宜详见图纸及规范要求（含与之相关的一切费用） | 个 | 1 | 30.63 | 163 | 9.1 | 20.273 | 20.0703 | 243.0733 | 243.0733 | 郑州“锦瀚”、山东“亚太”
27 | 碳钢阀门 | 1.名称:电动对开多叶调节阀 2.规格:φ250 3.其它未尽事宜详见图纸及规范要求（含与之相关的一切费用） | 个 | 2 | 31.63 | 120 | 10.1 | 16.173 | 16.0113 | 193.9143 | 387.8285 | 郑州“锦瀚”、山东“亚太”
28 | 余压控制器 | 1.名称:余压控制器 2.其它未尽事宜详见图纸及规范要求（含与之相关的一切费用） | 个 | 4 | 32.63 | 132 | 11.1 | 17.573 | 17.3973 | 210.7003 | 842.8011 | 北大“青鸟”、青岛 “海湾”
29 | 余压传感器 | 1.名称:余压传感器 2.其它未尽事宜详见图纸及规范要求（含与之相关的一切费用） | 个 | 42 | 33.63 | 28 | 12.1 | 7.373 | 7.2993 | 88.4023 | 3712.8953 | 北大“青鸟”、青岛 “海湾”
30 | 至余压传感器配电 | 1.名称:至余压传感器配电 2.配线形式:穿管或桥架敷设 3.含电缆头及端子制作安装 4.其它未尽事宜详见图纸（含与之相关的一切费用） | 项 | 1 | 5000 | 150 | 350 | 550 | 544.5 | 6594.5 | 6594.5 | 郑州“恒天”、 郑州“金水”
31 | 至加压风机配电 | 1.名称:WDZ-BYJ-2.5 2.配线形式:穿管或桥架敷设 3.含电缆头及端子制作安装 4.其它未尽事宜详见图纸（含与之相关的一切费用） | 项 | 1 | 1.38 | 2.1 | 0.8 | 0.428 | 0.42372 | 5.1317 | 5.1317 | 郑州“恒天”、 郑州“金水”
32 | 至消防控制室控制按钮 | 1.名称:NH-KVV-3x1.5 2.配线形式:穿管或桥架敷设 3.含电缆头及端子制作安装 4.其它未尽事宜详见图纸（含与之相关的一切费用） | 项 | 1 | 6.77 | 9.5 | 1.2 | 1.747 | 1.7295 | 20.9465 | 20.9465 | 郑州“恒天”、 郑州“金水”
33 | 至风机启停按钮 | 1.名称:NH-KVV-4x1.5 2.配线形式:穿管或桥架敷设 3.含电缆头及端子制作安装 4.其它未尽事宜详见图纸（含与之相关的一切费用） | 项 | 1 | 6.77 | 9.5 | 1.2 | 1.747 | 1.7295 | 20.9465 | 20.9465 | 郑州“恒天”、 郑州“金水”
三 | 50#消防电源监控系统 | [6 empty] | 0 | 0 | 0 | 0
1 | 配线 | 1.名称:WDZN-RYJS-2X1.5 2.配线形式:穿管或桥架敷设 3..配线部位:暗配 4.其它未尽事宜详见图纸（含与之相关的一切费用） | m | 149.27 | 0.92 | 2.57 | 0.85 | 0.434 | 0.42966 | 5.2037 | 776.7503 | 郑州“恒天”、 郑州“金水”
2 | 配线 | 1.名称:WDZN-BYJ-2.5 2.配线形式:穿管或桥架敷设 3..配线部位:暗配 4.其它未尽事宜详见图纸（含与之相关的一切费用） | m | 298.54 | 0.92 | 1.93 | 0.85 | 0.37 | 0.3663 | 4.4363 | 1324.413 | 郑州“恒天”、 郑州“金水”
3 | 模块 | 1.名称:消防电源监控模块 2.其它未尽事宜详见图纸（含与之相关的一切费用） | 个 | 4 | 265.43 | 116 | 16.5 | 39.793 | 39.3951 | 477.1181 | 1908.4723 | 北大“青鸟”、青岛 “海湾”
四 | 50#电气火灾监控系统 | [6 empty] | 0 | 0 | 0 | 0
1 | 配线 | 1.名称:ZR-RVS-2X1.5 2.配线形式:穿管或桥架敷设 3..配线部位:暗配 4.其它未尽事宜详见图纸（含与之相关的一切费用） | m | 48.97 | 0.92 | 2.04 | 0.85 | 0.381 | 0.37719 | 4.5682 | 223.7043 | 郑州“恒天”、 郑州“金水”
2 | 模块 | 1.名称:电气火灾监控模块 2.其它未尽事宜详见图纸（含与之相关的一切费用） | 个 | 2 | 285.43 | 78.4 | 66.5 | 43.033 | 42.6027 | 515.9657 | 1031.9313 | 北大“青鸟”、青岛 “海湾”
五 | 50#火灾自动报警及消防联动系统 | [6 empty] | 0 | 0 | 0 | 0
1 | 配线 | 1.名称:信号二总线（干线） 2.配线形式:穿管或桥架敷设 3.型号:ZN-RVS-2X1.5 4.配线部位:暗配 5.其它未尽事宜详见图纸（含与之相关的一切费用） | m | 97.94 | 0.92 | 2.14 | 0.85 | 0.391 | 0.38709 | 4.6881 | 459.1515 | 郑州“恒天”、 郑州“金水”
2 | 配线 | 1.名称:电源二总线（干线） 2.配线形式:穿管或桥架敷设 3.型号:WDZN.BYJ-4.0 4.配线部位:暗配 5.其它未尽事宜详见图纸（含与之相关的一切费用） | m | 97.94 | 0.92 | 2.82 | 0.85 | 0.459 | 0.45441 | 5.5034 | 539.004 | 郑州“恒天”、 郑州“金水”
3 | 配线 | 1.名称:消防广播线（干线） 2.配线形式:穿管或桥架敷设 3.型号:WDZN-RYJS-2X2.5 4.配线部位:暗配 5.其它未尽事宜详见图纸（含与之相关的一切费用） | m | 48.97 | 0.92 | 2.57 | 0.85 | 0.434 | 0.42966 | 5.2037 | 254.8232 | 郑州“恒天”、 郑州“金水”
4 | 配线 | 1.名称:消防电话二总线（干线） 2.配线形式:穿管或桥架敷设 3.型号:WDZN-RYJSP-2X1.5 4.配线部位:暗配 5.其它未尽事宜详见图纸（含与之相关的一切费用） | m | 48.97 | 0.92 | 2.57 | 0.85 | 0.434 | 0.42966 | 5.2037 | 254.8232 | 郑州“恒天”、 郑州“金水”
5 | 配线 | 1.名称:信号二总线 2.配线形式:穿管或桥架敷设 3.型号:ZN.RVS-2X1.5 4.配线部位:暗配 5.其它未尽事宜详见图纸（含与之相关的一切费用） | m | 1095.68 | 0.92 | 2.04 | 0.85 | 0.381 | 0.37719 | 4.5682 | 5005.2744 | 郑州“恒天”、 郑州“金水”
6 | 配线 | 1.名称:电源二总线 2.配线形式:穿管或桥架敷设 3.型号:WDZN.BYJ-2.5 4.配线部位:暗配 5.其它未尽事宜详见图纸（含与之相关的一切费用） | m | 1315.77 | 0.92 | 1.93 | 0.85 | 0.37 | 0.3663 | 4.4363 | 5837.1505 | 郑州“恒天”、 郑州“金水”
7 | 配线 | 1.名称:消防广播线 2.配线形式:穿管或桥架敷设 3.型号:WDZN-RYJS-2X1.5 4.配线部位:暗配 5.其它未尽事宜详见图纸（含与之相关的一切费用） | m | 301.57 | 0.92 | 2.57 | 0.85 | 0.434 | 0.42966 | 5.2037 | 1569.2677 | 郑州“恒天”、 郑州“金水”
8 | 配线 | 1.名称:消防电话二总线 2.配线形式:穿管或桥架敷设 3.型号:WDZN-RYJSP-2X1.5 4.配线部位:暗配 5.其它未尽事宜详见图纸（含与之相关的一切费用） | m | 286.33 | 0.92 | 2.57 | 0.85 | 0.434 | 0.42966 | 5.2037 | 1489.964 | 郑州“恒天”、 郑州“金水”
9 | 总线隔离器 | 1.总线隔离器 2.其它未尽事宜详见图纸（含与之相关的一切费用） | 个 | 38 | 192.41 | 26.6 | 10.12 | 22.913 | 22.6839 | 274.7269 | 10439.6211 | 北大“青鸟”、青岛 “海湾”
10 | 感烟探测器 | 1.名称:感烟探测器 2.其它未尽事宜详见图纸（含与之相关的一切费用） | 个 | 164 | 37.21 | 19.2 | 2.21 | 5.862 | 5.8034 | 70.2854 | 11526.8023 | 北大“青鸟”、青岛 “海湾”
11 | 带电话插孔的手动报警按钮 | 1.名称:编码手动报警按钮（含电话插孔） 2.其它未尽事宜详见图纸（含与之相关的一切费用） | 个 | 40 | 65.22 | 26.92 | 4.5 | 9.664 | 9.5674 | 115.8714 | 4634.8544 | 北大“青鸟”、青岛 “海湾”
12 | 火灾声光警报器 | 1.名称:火灾声光警报器 2.其它未尽事宜详见图纸（含与之相关的一切费用） | 个 | 40 | 78.12 | 30.08 | 3.62 | 11.182 | 11.0702 | 134.0722 | 5362.8872 | 北大“青鸟”、青岛 “海湾”
13 | 消火栓按钮 | 1.名称:消火栓按钮 2.其它未尽事宜详见图纸（含与之相关的一切费用） | 个 | 39 | 195.64 | 22.56 | 7.17 | 22.537 | 22.3116 | 270.2186 | 10538.5266 | 北大“青鸟”、青岛 “海湾”
14 | 吸顶式紧急广播音箱 | 1.名称:吸顶式紧急广播音箱 2.其它未尽事宜详见图纸（含与之相关的一切费用） | 个 | 76 | 48.37 | 19.4 | 3.2 | 7.097 | 7.026 | 85.093 | 6467.0703 | 北大“青鸟”、青岛 “海湾”
15 | 消防端子箱 | 1.名称:消防端子箱 2.其它未尽事宜详见图纸（含与之相关的一切费用） | 个 | 2 | 50.98 | 46.66 | 30.84 | 12.848 | 12.7195 | 154.0475 | 308.095 | 北大“青鸟”、青岛 “海湾”
16 | 输入/输出模块 | 1.名称:输入/输出模块 2.其它未尽事宜详见图纸（含与之相关的一切费用） | 个 | 85 | 254.48 | 21.15 | 10.26 | 28.589 | 28.3031 | 342.7821 | 29136.4794 | 北大“青鸟”、青岛 “海湾”
17 | 输入模块 | 1.名称:输入模块 2.其它未尽事宜详见图纸（含与之相关的一切费用） | 个 | 2 | 212.47 | 15.04 | 7.1 | 23.461 | 23.2264 | 281.2974 | 562.5948 | 北大“青鸟”、青岛 “海湾”
18 | 火灾显示盘 | 1.名称:火灾显示盘 2.其它未尽事宜详见图纸（含与之相关的一切费用） | 个 | 2 | 1425.47 | 234.06 | 58.4 | 171.793 | 170.0751 | 2059.7981 | 4119.5961 | 北大“青鸟”、青岛 “海湾”
19 | 报警电话 | 1.名称:报警电话 2.其它未尽事宜详见图纸（含与之相关的一切费用） | 个 | 2 | 47.27 | 43.24 | 2.7 | 9.321 | 9.2278 | 111.7588 | 223.5176 | 北大“青鸟”、青岛 “海湾”
六 | 50#防火门监控系统 | [6 empty] | 0 | 0 | 0 | 0
1 | 配线 | 1.名称:ZN-RVSP-2X1.5 2.配线形式:穿管或桥架敷设 3..配线部位:暗配 4.其它未尽事宜详见图纸（含与之相关的一切费用） | m | 180.93 | 0.92 | 3.64 | 0.85 | 0.541 | 0.53559 | 6.4866 | 1173.6187 | 郑州“恒天”、 郑州“金水”
2 | 配线 | 1.名称:ZN-RVS-2X2.5 2.配线形式:穿管或桥架敷设 3..配线部位:暗配 4.其它未尽事宜详见图纸（含与之相关的一切费用） | m | 180.93 | 0.92 | 3.46 | 0.85 | 0.523 | 0.51777 | 6.2708 | 1134.5704 | 郑州“恒天”、 郑州“金水”
3 | 模块 | 1.名称:防火门监控模块 2.其它未尽事宜详见图纸（含与之相关的一切费用） | 个 | 40 | 285.43 | 43.6 | 16.5 | 34.553 | 34.2075 | 414.2905 | 16571.6188 | 北大“青鸟”、青岛 “海湾”
七 | 50#应急照明系统 | [6 empty] | 0 | 0 | 0 | 0
1 | 配电箱 | 1.名称:应急照明集中电源PD 2.其它未尽事宜详见图纸（含与之相关的一切费用） | 台 | 4 | 90.73 | 360 | 19.3 | 47.003 | 46.533 | 563.566 | 2254.2639 | 东君
2 | 应急灯具 | 1.名称:消防应急标志灯具-安全出口 2.规格型号：LED 2W DC36V 3.安装方式：门框上方0.2m挂装 4.其它未尽事宜详见图纸（含与之相关的一切费用） | 套 | 8 | 26.59 | 33 | 22.37 | 8.196 | 8.114 | 98.27 | 786.1603 | 东君
3 | 应急灯具 | 1.名称:消防应急照明灯具-声光控制 2.规格型号：LED 12W DC36V(潮湿场所IP65,室外IP67) 3.安装方式：吸顶安装 4.其它未尽事宜详见图纸（含与之相关的一切费用） | 套 | 158 | 26.59 | 34 | 22.37 | 8.296 | 8.213 | 99.469 | 15716.1083 | 东君
4 | 应急灯具 | 1.名称:消防应急标志灯具-单面 2.规格型号：LED 2W DC36V 3.安装方式：距地0.5m 4.其它未尽事宜详见图纸（含与之相关的一切费用） | 套 | 36 | 26.59 | 33 | 22.37 | 8.196 | 8.114 | 98.27 | 3537.7214 | 东君
5 | 应急灯具 | 1.名称:消防应急标志灯具-楼层 2.规格型号：LED 2W DC36V 3.安装方式：底边距地2.4m挂装 4.其它未尽事宜详见图纸（含与之相关的一切费用） | 套 | 42 | 26.59 | 33 | 22.37 | 8.196 | 8.114 | 98.27 | 4127.3417 | 东君
6 | 应急灯具 | 1.名称:消防应急标志灯具-疏散出口 2.规格型号：LED 2W DC36V(潮湿场所IP65) 3.安装方式：门框上方0.2m挂装 4.其它未尽事宜详见图纸（含与之相关的一切费用） | 套 | 39 | 26.59 | 33 | 22.37 | 8.196 | 8.114 | 98.27 | 3832.5316 | 东君
7 | 应急灯具 | 1.名称:消防应急照明灯具 2.规格型号：LED 8W DC36V(潮湿场所IP65,室外IP67) 3.安装方式：底距地2.3m挂装 4.其它未尽事宜详见图纸（含与之相关的一切费用） | 套 | 15 | 26.59 | 34 | 22.37 | 8.296 | 8.213 | 99.469 | 1492.0356 | 东君
8 | 配线 | 1.名称:WDZN-BYJ-2.5 2.配线形式:穿管或桥架敷设 3..配线部位:暗配 4.其它未尽事宜详见图纸（含与之相关的一切费用） | m | 2653.04 | 0.92 | 1.93 | 0.85 | 0.37 | 0.3663 | 4.4363 | 11769.6814 | 郑州“恒天”、 郑州“金水”
八 | 50#小计 | [9 empty] | 409502.5261
一 | 车库喷淋系统 | [6 empty] | 0 | 0
1 | 水喷淋钢管 | 1.名称:内外热浸镀锌钢管 2.规格:DN150 3.连接形式:沟槽连接 4.含压力试验及冲洗，含管件管卡制作安装 5.其它未尽事宜详见图纸（含与之相关的一切费用） | m | 1358.92 | 36.52 | 90.67 | 2.81 | 13 | 12.87 | 155.87 | 211814.8604 | 天津“利达”、天津“友发”
2 | 水喷淋钢管 | 1.名称:内外热浸镀锌钢管 2.规格:DN100 3.连接形式:沟槽连接 4.含压力试验及冲洗，含管件管卡制作安装 5.其它未尽事宜详见图纸（含与之相关的一切费用） | m | 621.6 | 29.46 | 56.5 | 1.31 | 8.727 | 8.6397 | 104.6367 | 65042.1914 | 天津“利达”、天津“友发”
3 | 水喷淋钢管 | 1.名称:内外热浸镀锌钢管 2.规格:DN80 3.连接形式:沟槽连接 4.含压力试验及冲洗，含管件管卡制作安装 5.其它未尽事宜详见图纸（含与之相关的一切费用） | m | 831.62 | 27.39 | 46.17 | 1.24 | 7.48 | 7.4052 | 89.6852 | 74584.006 | 天津“利达”、天津“友发”
4 | 水喷淋钢管 | 1.名称:内外热浸镀锌钢管 2.规格:DN65 3.连接形式:沟槽连接 4.含压力试验及冲洗，含管件管卡制作安装 5.其它未尽事宜详见图纸（含与之相关的一切费用） | m | 8.45 | 24.65 | 40.67 | 1.31 | 6.663 | 6.5964 | 79.8894 | 675.0652 | 天津“利达”、天津“友发”
5 | 水喷淋钢管 | 1.名称:内外热浸镀锌钢管 2.规格:DN50 3.连接形式:螺纹连接 4.含压力试验及冲洗，含管件管卡制作安装 5.其它未尽事宜详见图纸（含与之相关的一切费用） | m | 497.59 | 35.77 | 28.33 | 2.15 | 6.625 | 6.5587 | 79.4338 | 39525.4397 | 天津“利达”、天津“友发”
6 | 水喷淋钢管 | 1.名称:内外热浸镀锌钢管 2.规格:DN40 3.连接形式:螺纹连接 4.含压力试验及冲洗，含管件管卡制作安装 5.其它未尽事宜详见图纸（含与之相关的一切费用） | m | 373.5 | 31.86 | 22.17 | 2.18 | 5.621 | 5.5648 | 67.3958 | 25172.3276 | 天津“利达”、天津“友发”
7 | 水喷淋钢管 | 1.名称:内外热浸镀锌钢管 2.规格:DN32 3.连接形式:螺纹连接 4.含压力试验及冲洗，含管件管卡制作安装 5.其它未尽事宜详见图纸（含与之相关的一切费用） | m | 2605.71 | 22.4 | 20.17 | 1.78 | 4.435 | 4.3906 | 53.1756 | 138560.323 | 天津“利达”、天津“友发”
8 | 水喷淋钢管 | 1.名称:内外壁热镀锌钢管 2.规格:DN25 3.连接形式:螺纹连接 4.含压力试验及冲洗，含管件管卡制作安装 5.其它未尽事宜详见图纸（含与之相关的一切费用） | m | 4581.96 | 18.79 | 16.17 | 1.46 | 3.642 | 3.6056 | 43.6676 | 200083.1049 | 天津“利达”、天津“友发”
9 | 泄水管 | 1.名称:内外壁热镀锌钢管 2.规格:DN50 3.连接形式:螺纹连接 4.含压力试验及冲洗，含管件管卡制作安装 5.其它未尽事宜详见图纸（含与之相关的一切费用） | m | 3.06 | 38.77 | 23.33 | 2.15 | 6.425 | 6.3608 | 77.0357 | 235.7294 | 天津“利达”、天津“友发”
10 | 管道支架制作安装及刷漆 | 1.名称:管道支架制作安装及刷漆 2.消防支架应符合图纸及相关技术规范的要求 3.刷漆及防腐:详见图纸设计 | kg | 3339.92 | 12.5 | 3.92 | 4.5 | 2.092 | 2.0711 | 25.0831 | 83775.4806 | 天津亿达
11 | 水喷淋(雾）喷头 | 1.名称:直立型喷头 2.材质、型号、规格:详见图纸设计（含10个备用） 3.其它未尽事宜详见图纸（含与之相关的一切费用） | 个 | 2913 | 10.74 | 6.3 | 3.26 | 2.03 | 2.0097 | 24.3397 | 70901.5461 | 上海“金盾”、四川“川消”
12 | 下喷头 | 1.车库配合障碍物（如风管、桥架等）边长＞1200mm时，增加的下喷头 | 个 | 133 | 10.74 | 6.3 | 3.4 | 2.044 | 2.0236 | 24.5076 | 3259.5055 | 上海“金盾”、四川“川消”
13 | 水流指示器 | 1.名称:水流指示器 2.规格:DN150 3.连接形式:法兰连接 4.其它未尽事宜详见图纸（含与之相关的一切费用） | 个 | 6 | 182.24 | 58 | 32.39 | 27.263 | 26.9904 | 326.8834 | 1961.3002 | 上海“金盾”、四川“川消”
14 | 焊接法兰阀门 | 1.名称:信号蝶阀 2.规格:DN150 3.连接形式:法兰连接 4.其它未尽事宜详见图纸设计 | 个 | 14 | 121.32 | 80 | 29.52 | 23.084 | 22.8532 | 276.7772 | 3874.8802 | 上海“金盾”、四川“川消”
15 | 焊接法兰阀门 | 1.名称:减压孔板φ57/66 2.规格:DN150 3.连接形式:法兰连接 4.其它未尽事宜详见图纸设计 | 个 | 6 | 121.32 | 50 | 29.52 | 20.084 | 19.8832 | 240.8072 | 1444.843 | 天津“鼎力”、“远大、沪航”
16 | 焊接法兰阀门 | 1.名称:蝶阀 2.规格:DN150 3.连接形式:法兰连接 4.其它未尽事宜详见图纸设计 | 个 | 7 | 121.32 | 75 | 29.52 | 22.584 | 22.3582 | 270.7822 | 1895.4751 | 天津“鼎力”、“远大、沪航”
17 | 焊接法兰阀门 | 1.名称:蝶阀 2.规格:DN100 3.连接形式:法兰连接 4.其它未尽事宜详见图纸设计 | 个 | 4 | 79.59 | 60 | 18.2 | 15.779 | 15.6212 | 189.1902 | 756.7608 | 天津“鼎力”、“远大、沪航”
18 | 法兰 | 1.名称:法兰 2.规格、型号:DN150 3.其它未尽事宜详见图纸设计 | 副 | 33 | 93.91 | 23 | 63.5 | 18.041 | 17.8606 | 216.3116 | 7138.2825 | 天津“鼎力”、“远大、沪航”
19 | 法兰 | 1.名称:法兰 2.规格、型号:DN100 3.其它未尽事宜详见图纸设计 | 副 | 4 | 65.22 | 15 | 36.25 | 11.647 | 11.5305 | 139.6475 | 558.5901 | 天津“鼎力”、“远大、沪航”
20 | 阀门 | 1.名称:泄水阀 2.规格:DN50 3.连接形式:螺纹连接 4.其它未尽事宜详见图纸设计 | 个 | 6 | 35.24 | 110 | 23.4 | 16.864 | 16.6954 | 202.1994 | 1213.1962 | 天津“鼎力”、“远大、沪航”
21 | 自动排气阀 | 1.名称:自动排气阀 2.规格:DN25 3.其它未尽事宜详见图纸（含与之相关的一切费用） | 个 | 6 | 19.59 | 15 | 5.54 | 4.013 | 3.9729 | 48.1159 | 288.6952 | 天津“鼎力”、“远大、沪航”
22 | 截止阀 | 1.名称:截止阀 2.规格:DN25 3.其它未尽事宜详见图纸（含与之相关的一切费用） | 个 | 6 | 14.37 | 25 | 6.4 | 4.577 | 4.5312 | 54.8782 | 329.2694 | 天津“鼎力”、“远大、沪航”
23 | 末端试水装置 | 1.名称：末端试水装置（包括试水阀、压力表、试水接头） 2.规格:DN25 3.其它未尽事宜详见图纸（含与之相关的一切费用） | 组 | 4 | 130.92 | 30 | 9.2 | 17.012 | 16.8419 | 203.9739 | 815.8955 | 天津“鼎力”、“远大、沪航”
24 | 末端试水阀 | 1.名称：末端试水阀 2.规格:DN25 3.其它未尽事宜详见图纸（含与之相关的一切费用） | 个 | 2 | 130.92 | 25 | 9.2 | 16.512 | 16.3469 | 197.9789 | 395.9578 | 天津“鼎力”、“远大、沪航”
25 | 湿式报警阀组 | 1.安装部位:湿式报警阀组 2.型号、规格:DN150 3.其它未尽事宜详见图纸（含与之相关的一切费用） | 套 | 4 | 540.5 | 800 | 53.6 | 139.41 | 138.0159 | 1671.5259 | 6686.1036 | 天津“鼎力”、“远大、沪航”
26 | 水灭火控制装置调试 | 1.名称:调试 | 项 | 1 | 366.15 | 0 | 185 | 55.115 | 54.5639 | 660.8288 | 660.8288
二 | 车库消火栓系统 | [6 empty] | 0 | 0 | 0 | 0
1 | 消火栓钢管 | 1.名称:内外热浸镀锌钢管 2.规格:DN150 3.连接形式:沟槽连接 4.含压力试验及冲洗，含管件管卡制作安装 5.其它未尽事宜详见图纸（含与之相关的一切费用） | m | 870.61 | 36.52 | 90.67 | 2.81 | 13 | 12.87 | 155.87 | 135701.9807 | 天津“利达”、天津“友发”
2 | 消火栓钢管 | 1.名称:内外热浸镀锌钢管 2.规格:DN100 3.连接形式:沟槽连接 4.含压力试验及冲洗，含管件管卡制作安装 5.其它未尽事宜详见图纸（含与之相关的一切费用） | m | 870.87 | 29.46 | 56.5 | 1.31 | 8.727 | 8.6397 | 104.6367 | 91124.9891 | 天津“利达”、天津“友发”
3 | 消火栓钢管 | 1.名称:内外热浸镀锌钢管 2.规格:DN65 3.连接形式:沟槽连接 4.含压力试验及冲洗，含管件管卡制作安装 5.其它未尽事宜详见图纸（含与之相关的一切费用） | m | 586.49 | 24.65 | 40.67 | 1.31 | 6.663 | 6.5964 | 79.8894 | 46854.3166 | 天津“利达”、天津“友发”
4 | 管道支架制作安装及刷漆 | 1.名称:管道支架制作安装及刷漆 2.消防支架应符合图纸及相关技术规范的要求 3.刷漆及防腐:详见图纸设计 | kg | 1273.78 | 12.5 | 3.92 | 4.5 | 2.092 | 2.0711 | 25.0831 | 31950.3256 | 天津亿达
5 | 室内消火栓 | 1.名称:减压稳压单栓窄型消火栓(顶上进水) 2.型号、规格:700高*500宽*240厚mm，直径DN65消火栓栓口1个,φ19口径水枪1支,25m长衬胶水带1个 3.其它未尽事宜详见图纸（含与之相关的一切费用） | 套 | 58 | 75.07 | 375 | 3.63 | 45.37 | 44.9163 | 543.9863 | 31551.2054 | 郑州“柳成”、天津“鼎力”
6 | 灭火器 | 1.形式:手提式磷酸铵盐灭火器 2.规格、型号:MF/ABC4 3.其它未尽事宜详见图纸（含与之相关的一切费用） | 具 | 212 | 1.96 | 38 | 0.5 | 4.046 | 4.0055 | 48.5115 | 10284.4465 | 郑州“柳成”、“净瓶“
7 | 灭火器箱 | 1.名称:灭火器箱 2.规格、型号:箱内放2具灭火器 3.其它未尽事宜详见图纸（含与之相关的一切费用） | 个 | 106 | 1.96 | 38 | 0.5 | 4.046 | 4.0055 | 48.5115 | 5142.2232 | 郑州“柳成”、“净瓶“
8 | 焊接法兰阀门 | 1.名称:蝶阀 2.规格、型号:DN150 3.其它未尽事宜详见图纸设计 | 个 | 22 | 121.32 | 85 | 29.52 | 23.584 | 23.3482 | 282.7722 | 6220.9875 | 天津“鼎力”、“远大、沪航”
9 | 焊接法兰阀门 | 1.名称:蝶阀 2.规格、型号:DN100 3.其它未尽事宜详见图纸设计 | 个 | 50 | 79.59 | 60 | 18.2 | 15.779 | 15.6212 | 189.1902 | 9459.5105 | 天津“鼎力”、“远大、沪航”
10 | 法兰 | 1.名称:法兰 2.规格、型号:DN150 3.其它未尽事宜详见图纸设计 | 副 | 22 | 93.91 | 23 | 63.5 | 18.041 | 17.8606 | 216.3116 | 4758.855 | 天津“鼎力”、“远大、沪航”
11 | 法兰 | 1.名称:法兰 2.规格、型号:DN100 3.其它未尽事宜详见图纸设计 | 副 | 50 | 65.22 | 15 | 36.25 | 11.647 | 11.5305 | 139.6475 | 6982.3765 | 天津“鼎力”、“远大、沪航”
12 | 套管及封堵 | 1、名称：穿楼板套管及穿砌体墙套管的制作安装及其套管、所有消防管道的封堵，消防箱、风管穿墙、水管穿墙等周边封堵 | 项 | 1 | 285 | 125 | 68.5 | 47.85 | 47.3715 | 573.7215 | 573.7215
13 | 水灭火控制装置调试 | 1.名称:调试 | 项 | 1 | 366.15 | 0 | 185 | 55.115 | 54.5639 | 660.8288 | 660.8288
三 | 车库通风及防排烟系统 | [6 empty] | 0 | 0 | 0 | 0
1 | 消防高温排烟轴流风机 HTF-Ⅳ-9A型 | 1.名称:消防高温排烟轴流风机 HTF-Ⅳ-9A型 2.型号:P(Y)-1-1~2，风量:37800/24500m3/h，全压:900/467Pa 3.设备及支架制作、安装、防腐等，要求:按图纸及规范要求 4.调试 5.其它未尽事宜详见图纸（含与之相关的一切费用） | 台 | 2 | 928.1 | 4772.5 | 193.9 | 589.45 | 583.5555 | 7067.5055 | 14135.011 | 郑州“锦瀚”、山东“亚太”
2 | 消防高温排烟轴流风机 HTF-Ⅳ-9A型 | 1.名称:消防高温排烟轴流风机 HTF-Ⅳ-9A型 2.型号:P(Y)-5-1~3，风量:37800/24500m3/h，全压:900/467Pa 3.设备及支架制作、安装、防腐等，要求:按图纸及规范要求 4.调试 5.其它未尽事宜详见图纸（含与之相关的一切费用） | 台 | 3 | 928.1 | 4772.5 | 193.9 | 589.45 | 583.5555 | 7067.5055 | 21202.5165 | 郑州“锦瀚”、山东“亚太”
3 | 消防高温排烟轴流风机 HTF-Ⅳ-9A型 | 1.名称:消防高温排烟轴流风机 HTF-Ⅳ-9A型 2.型号:P(Y)-6-1~2，风量:37800/24500m3/h，全压:900/467Pa 3.设备及支架制作、安装、防腐等，要求:按图纸及规范要求 4.调试 5.其它未尽事宜详见图纸（含与之相关的一切费用） | 台 | 2 | 928.1 | 4772.5 | 193.9 | 589.45 | 583.5555 | 7067.5055 | 14135.011 | 郑州“锦瀚”、山东“亚太”
4 | 消防高温排烟轴流风机 HTF-Ⅳ-9A型 | 1.名称:消防高温排烟轴流风机 HTF-Ⅳ-9A型 2.型号:P(Y)-7-1~2，风量:37800/24500m3/h，全压:900/467Pa 3.设备及支架制作、安装、防腐等，要求:按图纸及规范要求 4.调试 5.其它未尽事宜详见图纸（含与之相关的一切费用） | 台 | 2 | 928.1 | 4772.5 | 193.9 | 589.45 | 583.5555 | 7067.5055 | 14135.011 | 郑州“锦瀚”、山东“亚太”
5 | 消防高温排烟轴流风机 HTF-Ⅳ-9A型 | 1.名称:消防高温排烟轴流风机 HTF-Ⅳ-9A型 2.型号:P(Y)-8-1~2，风量:37800/24500m3/h，全压:900/467Pa 3.设备及支架制作、安装、防腐等，要求:按图纸及规范要求 4.调试 5.其它未尽事宜详见图纸（含与之相关的一切费用） | 台 | 2 | 928.1 | 4772.5 | 193.9 | 589.45 | 583.5555 | 7067.5055 | 14135.011 | 郑州“锦瀚”、山东“亚太”
6 | 消防高温排烟轴流风机 HTF-Ⅳ-9A型 | 1.名称:消防高温排烟轴流风机 HTF-Ⅳ-9A型 2.型号:P(Y)-11-1~2，风量:37800/24500m3/h，全压:900/467Pa 3.设备及支架制作、安装、防腐等，要求:按图纸及规范要求 4.调试 5.其它未尽事宜详见图纸（含与之相关的一切费用） | 台 | 2 | 928.1 | 4772.5 | 193.9 | 589.45 | 583.5555 | 7067.5055 | 14135.011 | 郑州“锦瀚”、山东“亚太”
7 | XBDZ-5型壁式轴流风机 | 1.名称:XBDZ-5型壁式轴流风机 2.型号:PF-6-1，含70度防火阀580*580 3.设备及支架制作、安装、防腐等，要求:按图纸及规范要求 4.调试 5.其它未尽事宜详见图纸（含与之相关的一切费用） | 台 | 2 | 928.1 | 512 | 193.9 | 163.4 | 161.766 | 1959.166 | 3918.332 | 郑州“锦瀚”、山东“亚太”
8 | XBDZ-5型壁式轴流风机 | 1.名称:XBDZ-5型壁式轴流风机 2.型号:PF-8-1，含70度防火阀580*580 3.设备及支架制作、安装、防腐等，要求:按图纸及规范要求 4.调试 5.其它未尽事宜详见图纸（含与之相关的一切费用） | 台 | 1 | 928.1 | 512 | 193.9 | 163.4 | 161.766 | 1959.166 | 1959.166 | 郑州“锦瀚”、山东“亚太”
9 | GDF-3.0-4离心式管道风机 | 1.名称:GDF-3.0-4离心式管道风机 2.型号:PF-6-2，风量:2000m3/h，全压:515Pa 3.设备及支架制作、安装、防腐等，要求:按图纸及规范要求 4.调试 5.其它未尽事宜详见图纸（含与之相关的一切费用） | 台 | 1 | 928.1 | 534.37 | 193.9 | 165.637 | 163.9806 | 1985.9876 | 1985.9876 | 郑州“锦瀚”、山东“亚太”
10 | XF-物业用房 | 1.名称:XF-物业用房 2.型号:DPT型静音管道风机，风量:360m3/h，全压:125Pa 3.设备及支架制作、安装、防腐等，要求:按图纸及规范要求 4.调试 5.其它未尽事宜详见图纸（含与之相关的一切费用） | 台 | 1 | 929.1 | 253 | 194.9 | 137.7 | 136.323 | 1651.023 | 1651.023 | 郑州“锦瀚”、山东“亚太”
11 | 柔性接口 | 1.名称:软接口 2.材质:不燃软接头 2.其它未尽事宜详见图纸（含与之相关的一切费用） | m2 | 15.51 | 53.22 | 132 | 24.2 | 20.942 | 20.7326 | 251.0946 | 3894.4769
12 | 碳钢通风管道 | 1.名称:圆形风管 2.材质:镀锌钢板 3.形状:圆形 4.规格:0mm＜直径≤320mm 5.板材厚度:0.5mm 6.管件、法兰等附件及支架设计要求:按图纸设计及规范要求 7.与其他专业之间的避让、翻弯 8.其它未尽事宜详见图纸（含与之相关的一切费用） | m2 | 0.29 | 69.69 | 36.9 | 16.68 | 12.327 | 12.2037 | 147.8007 | 42.8622 | 安钢
13 | 碳钢通风管道 | 1.名称:圆形风管 2.材质:镀锌钢板 3.形状:圆形 4.规格:450mm＜直径≤1000mm 5.板材厚度:1.0mm 6.管件、法兰等附件及支架设计要求:按图纸设计及规范要求 7.与其他专业之间的避让、翻弯 8.其它未尽事宜详见图纸（含与之相关的一切费用） | m2 | 55.02 | 69.69 | 44 | 16.68 | 13.037 | 12.9066 | 156.3136 | 8600.3759 | 安钢
14 | 碳钢通风管道 | 1.名称:矩形风管 2.材质:镀锌钢板 3.形状:矩形 4.规格:0mm＜长边长≤320mm 5.板材厚度:0.5mm 6.管件、法兰等附件及支架设计要求:按图纸设计及规范要求 7.与其他专业之间的避让、翻弯 8.其它未尽事宜详见图纸（含与之相关的一切费用） | m2 | 1.71 | 44.05 | 36.9 | 18.9 | 9.985 | 9.8851 | 119.7202 | 204.7215 | 安钢
15 | 碳钢通风管道 | 1.名称:矩形风管 2.材质:镀锌钢板 3.形状:矩形 4.规格:320mm＜长边长≤450mm 5.板材厚度:0.6mm 6.管件、法兰等附件及支架设计要求:按图纸设计及规范要求 7.与其他专业之间的避让、翻弯 8.其它未尽事宜详见图纸（含与之相关的一切费用） | m2 | 3.79 | 44.05 | 39.4 | 17.29 | 10.074 | 9.9733 | 120.7873 | 457.7837 | 安钢
16 | 碳钢通风管道 | 1.名称:矩形风管 2.材质:镀锌钢板 3.形状:矩形 4.规格:450mm＜长边长≤1000mm 5.板材厚度:1.0mm 6.管件、法兰等附件及支架设计要求:按图纸设计及规范要求 7.与其他专业之间的避让、翻弯 8.其它未尽事宜详见图纸（含与之相关的一切费用） | m2 | 766.74 | 45.63 | 44 | 18.9 | 10.853 | 10.7445 | 130.1275 | 99773.9363 | 安钢
17 | 碳钢通风管道 | 1.名称:矩形风管 2.材质:镀锌钢板 3.形状:矩形 4.规格:1000mm＜长边长≤1250mm 5.板材厚度:1.2mm 6.管件、法兰等附件及支架设计要求:按图纸设计及规范要求 7.与其他专业之间的避让、翻弯 8.其它未尽事宜详见图纸（含与之相关的一切费用） | m2 | 605.71 | 54.9 | 58.5 | 16.85 | 13.025 | 12.8948 | 156.1697 | 94593.5793 | 安钢
18 | 碳钢通风管道 | 1.名称:矩形风管 2.材质:镀锌钢板 3.形状:矩形 4.规格:1500mm＜长边长≤2000mm 5.板材厚度:1.5mm 6.管件、法兰等附件及支架设计要求:按图纸设计及规范要求 7.与其他专业之间的避让、翻弯 8.其它未尽事宜详见图纸（含与之相关的一切费用） | m2 | 1006.25 | 55.1 | 67.2 | 18.17 | 14.047 | 13.9065 | 168.4235 | 169476.1771 | 安钢
19 | 碳钢风口、散流器、百叶窗 | 1.名称:70℃防火风口 2.规格:平时常开（设金属防虫鼠网）1000*1000，70℃自动关闭 3.其它未尽事宜详见图纸（含与之相关的一切费用） | 个 | 3 | 51.2 | 378 | 7.42 | 43.662 | 43.2254 | 523.5074 | 1570.5221 | 郑州“锦瀚”、山东“亚太”
20 | 碳钢风口、散流器、百叶窗 | 1.名称:70℃防火风口 2.规格:平时常开（设金属防虫鼠网）500*500，70℃自动关闭 3.其它未尽事宜详见图纸（含与之相关的一切费用） | 个 | 1 | 51.2 | 204 | 7.42 | 26.262 | 25.9994 | 314.8814 | 314.8814 | 郑州“锦瀚”、山东“亚太”
21 | 碳钢风口、散流器、百叶窗 | 1.名称:单层百叶风口 2.规格:320X320 3.其它未尽事宜详见图纸（含与之相关的一切费用） | 个 | 2 | 51.2 | 88 | 7.42 | 14.662 | 14.5154 | 175.7974 | 351.5948 | 郑州“锦瀚”、山东“亚太”
22 | 碳钢风口、散流器、百叶窗 | 1.名称:钢制单层百叶风口(设置风量调节阀) 2.规格:550X400 3.其它未尽事宜详见图纸（含与之相关的一切费用） | 个 | 104 | 51.2 | 122 | 7.42 | 18.062 | 17.8814 | 216.5634 | 22522.5915 | 郑州“锦瀚”、山东“亚太”
23 | 碳钢风口、散流器、百叶窗 | 1.名称:钢制单层百叶风口 2.规格:150X150 3.其它未尽事宜详见图纸（含与之相关的一切费用） | 个 | 2 | 51.2 | 63 | 7.42 | 12.162 | 12.0404 | 145.8224 | 291.6448 | 郑州“锦瀚”、山东“亚太”
24 | 碳钢阀门 | 1.名称:70℃防火阀 2.规格:φ200 3.其它未尽事宜详见图纸及规范要求（含与之相关的一切费用） | 个 | 1 | 127.67 | 104 | 19.82 | 25.149 | 24.8975 | 301.5365 | 301.5365 | 郑州“锦瀚”、山东“亚太”
25 | 碳钢阀门 | 1.名称:70℃防火阀 2.规格:400*250 3.其它未尽事宜详见图纸及规范要求（含与之相关的一切费用） | 个 | 1 | 127.67 | 128 | 19.82 | 27.549 | 27.2735 | 330.3125 | 330.3125 | 郑州“锦瀚”、山东“亚太”
26 | 碳钢阀门 | 1.名称:280℃排烟防火阀 2.规格:φ900 3.其它未尽事宜详见图纸及规范要求（含与之相关的一切费用） | 个 | 12 | 127.67 | 266 | 19.82 | 41.349 | 40.9355 | 495.7745 | 5949.2941 | 郑州“锦瀚”、山东“亚太”
27 | 碳钢阀门 | 1.名称:280℃排烟防火阀 2.规格:1600*400 3.其它未尽事宜详见图纸及规范要求（含与之相关的一切费用） | 个 | 4 | 127.67 | 259 | 19.82 | 40.649 | 40.2425 | 487.3815 | 1949.526 | 郑州“锦瀚”、山东“亚太”
28 | 碳钢阀门 | 1.名称:280℃排烟防火阀 2.规格:1250*500 3.其它未尽事宜详见图纸及规范要求（含与之相关的一切费用） | 个 | 1 | 127.67 | 243 | 19.82 | 39.049 | 38.6585 | 468.1975 | 468.1975 | 郑州“锦瀚”、山东“亚太”
29 | 碳钢阀门 | 1.名称:280℃排烟防火阀 2.规格:1600*400 3.其它未尽事宜详见图纸及规范要求（含与之相关的一切费用） | 个 | 11 | 127.67 | 259 | 19.82 | 40.649 | 40.2425 | 487.3815 | 5361.1966 | 郑州“锦瀚”、山东“亚太”
30 | 碳钢阀门 | 1.名称:280℃排烟防火阀 2.规格:1700*500 3.其它未尽事宜详见图纸及规范要求（含与之相关的一切费用） | 个 | 1 | 127.67 | 299 | 19.82 | 44.649 | 44.2025 | 535.3415 | 535.3415 | 郑州“锦瀚”、山东“亚太”
31 | 碳钢阀门 | 1.名称:排烟阀BECH 2.规格:1000*320 3.其它未尽事宜详见图纸及规范要求（含与之相关的一切费用） | 个 | 9 | 128.67 | 224 | 20.82 | 37.349 | 36.9755 | 447.8145 | 4030.3306 | 郑州“锦瀚”、山东“亚太”
32 | 碳钢阀门 | 1.名称:排烟阀BECH 2.规格:1000*400 3.其它未尽事宜详见图纸及规范要求（含与之相关的一切费用） | 个 | 1 | 129.67 | 234 | 21.82 | 38.549 | 38.1635 | 462.2025 | 462.2025 | 郑州“锦瀚”、山东“亚太”
33 | 碳钢阀门 | 1.名称:排烟阀BECH 2.规格:630*320 3.其它未尽事宜详见图纸及规范要求（含与之相关的一切费用） | 个 | 1 | 130.67 | 182 | 22.82 | 33.549 | 33.2135 | 402.2525 | 402.2525 | 郑州“锦瀚”、山东“亚太”
34 | 碳钢阀门 | 1.名称:排烟阀BECH 2.规格:800*320 3.其它未尽事宜详见图纸及规范要求（含与之相关的一切费用） | 个 | 2 | 131.67 | 192 | 23.82 | 34.749 | 34.4015 | 416.6405 | 833.281 | 郑州“锦瀚”、山东“亚太”
35 | 碳钢阀门 | 1.名称:止回阀 2.规格:φ200 3.其它未尽事宜详见图纸及规范要求（含与之相关的一切费用） | 个 | 1 | 30.63 | 81 | 9.1 | 12.073 | 11.9523 | 144.7553 | 144.7553 | 郑州“锦瀚”、山东“亚太”
36 | 碳钢阀门 | 1.名称:止回阀 2.规格:φ900 3.其它未尽事宜详见图纸及规范要求（含与之相关的一切费用） | 个 | 9 | 30.63 | 185 | 9.1 | 22.473 | 22.2483 | 269.4513 | 2425.0614 | 郑州“锦瀚”、山东“亚太”
37 | 挡烟垂壁 | 1.名称:挡烟垂壁 2.材质:镀锌钢板 3.其它未尽事宜详见图纸及规范要求（含与之相关的一切费用） | m2 | 306.1 | 137.47 | 258 | 25.5 | 42.097 | 41.676 | 504.743 | 154501.8415 | 郑州中盾
38 | 点型探测器 | 1.名称:一氧化碳探测器 2.其它未尽事宜详见图纸及规范要求（含与之相关的一切费用） | 个 | 13 | 37.21 | 120 | 2.72 | 15.993 | 15.8331 | 191.7561 | 2492.8289 | 北大“青鸟”、青岛 “海湾”
39 | 点型探测器 | 1.名称:空气质量控制器 2.其它未尽事宜详见图纸及规范要求（含与之相关的一切费用） | 台 | 13 | 37.21 | 120 | 2.72 | 15.993 | 15.8331 | 191.7561 | 2492.8289 | 北大“青鸟”、青岛 “海湾”
40 | 配管 | 1.名称:JDG20 2.部位:明配 3.其它未尽事宜详见图纸（含与之相关的一切费用） | m | 273.39 | 8.95 | 6.98 | 2.63 | 1.856 | 1.8374 | 22.2534 | 6083.868 | 联塑、祥利盛
41 | 配管 | 1.名称:JDG32 2.部位:明配 3.其它未尽事宜详见图纸（含与之相关的一切费用） | m | 150 | 9.66 | 14.4 | 3.32 | 2.738 | 2.7106 | 32.8286 | 4924.293 | 联塑、祥利盛
42 | 配线 | 1.名称:RVSP-2*1.0 2.配线形式:穿管或桥架敷设 3..配线部位:暗配 4.其它未尽事宜详见图纸（含与之相关的一切费用） | m | 147.28 | 0.92 | 3.64 | 0.85 | 0.541 | 0.53559 | 6.4866 | 955.345 | 郑州“恒天”、 郑州“金水”
43 | 配线 | 1.名称:WDZN-BYJ-1.5 2.配线形式:穿管或桥架敷设 3..配线部位:暗配 4.其它未尽事宜详见图纸（含与之相关的一切费用） | m | 150 | 0.92 | 1.6 | 0.85 | 0.337 | 0.33363 | 4.0406 | 606.0945 | 郑州“恒天”、 郑州“金水”
44 | 配线 | 1.名称:WDZN-BYJ-10 2.配线形式:穿管或桥架敷设 3..配线部位:暗配 4.其它未尽事宜详见图纸（含与之相关的一切费用） | m | 300 | 0.92 | 35 | 0.85 | 3.677 | 3.6402 | 44.0872 | 13226.169 | 郑州“恒天”、 郑州“金水”
45 | 配线 | 1.名称:WDZ-BYJ-10 2.配线形式:穿管或桥架敷设 3..配线部位:暗配 4.其它未尽事宜详见图纸（含与之相关的一切费用） | m | 225 | 0.92 | 35 | 0.85 | 3.677 | 3.6402 | 44.0872 | 9919.6267 | 郑州“恒天”、 郑州“金水”
46 | 配线 | 1.名称:NH-KVV-4x1.5 2.配线形式:穿管或桥架敷设 3..配线部位:暗配 4.其它未尽事宜详见图纸（含与之相关的一切费用） | m | 75 | 0.92 | 6.1 | 0.85 | 0.787 | 0.77913 | 9.4361 | 707.7097 | 郑州“恒天”、 郑州“金水”
四 | 车库应急照明疏散系统 | [6 empty] | 0 | 0 | 0 | 0
1 | 配电箱 | 1.名称:应急照明集中电源PD 2.其它未尽事宜详见图纸（含与之相关的一切费用） | 台 | 6 | 90.73 | 360 | 19.3 | 47.003 | 46.533 | 563.566 | 3381.3958 | 东君
2 | 应急灯具 | 1.名称:消防应急标志灯具-疏散出口 2.规格型号：LED 2W DC36V(潮湿场所IP65) 3.安装方式：门框上方0.2m挂装 4.其它未尽事宜详见图纸（含与之相关的一切费用） | 套 | 32 | 26.59 | 33 | 22.37 | 8.196 | 8.114 | 98.27 | 3144.6413 | 东君
3 | 应急灯具 | 1.名称:消防应急标志灯具-安全出口 2.规格型号：LED 2W DC36V 3.安装方式：门框上方0.2m挂装 4.其它未尽事宜详见图纸（含与之相关的一切费用） | 套 | 2 | 26.59 | 33 | 22.37 | 8.196 | 8.114 | 98.27 | 196.5401 | 东君
4 | 应急灯具 | 1.名称:消防应急标志灯具-楼层 2.规格型号：LED 2W DC36V 3.安装方式：底边距地2.4m挂装 4.其它未尽事宜详见图纸（含与之相关的一切费用） | 套 | 2 | 26.59 | 33 | 22.37 | 8.196 | 8.114 | 98.27 | 196.5401 | 东君
5 | 应急灯具 | 1.名称:消防应急标志灯具-单面 2.规格型号：LED 2W DC36V 3.安装方式：底距地0.5m挂装 4.其它未尽事宜详见图纸（含与之相关的一切费用） | 套 | 95 | 26.59 | 33 | 22.37 | 8.196 | 8.114 | 98.27 | 9335.6538 | 东君
6 | 应急灯具 | 1.名称:消防应急标志灯具-双面 2.规格型号：LED 2W DC36V 3.安装方式：底距地0.5m挂装 4.其它未尽事宜详见图纸（含与之相关的一切费用） | 套 | 6 | 26.59 | 33 | 22.37 | 8.196 | 8.114 | 98.27 | 589.6202 | 东君
7 | 应急灯具 | 1.名称:消防应急标志灯具-双面单向 2.规格型号：LED 2W DC36V 3.安装方式：底距地2.5m吊装 4.其它未尽事宜详见图纸（含与之相关的一切费用） | 套 | 31 | 26.59 | 33 | 22.37 | 8.196 | 8.114 | 98.27 | 3046.3712 | 东君
8 | 应急灯具 | 1.名称:消防应急照明灯具 2.规格型号：LED 8W DC36V(潮湿场所IP65,室外IP67) 3.安装方式：底距地2.3m挂装 4.其它未尽事宜详见图纸（含与之相关的一切费用） | 套 | 165 | 26.59 | 34 | 22.37 | 8.296 | 8.213 | 99.469 | 16412.3916 | 东君
9 | 应急灯具 | 1.名称:消防应急标志灯具-多信息复合 2.规格型号：LED 2W DC36V 3.安装方式：底距地2.5m吊装 4.其它未尽事宜详见图纸（含与之相关的一切费用） | 套 | 14 | 26.59 | 34 | 22.37 | 8.296 | 8.213 | 99.469 | 1392.5666 | 东君
10 | 配线 | 1.名称:WDZN-BYJ-2.5 2.配线形式:穿管或桥架敷设 3..配线部位:暗配 4.其它未尽事宜详见图纸（含与之相关的一切费用） | m | 5382.88 | 0.92 | 1.93 | 0.85 | 0.37 | 0.3663 | 4.4363 | 23880.0705 | 郑州“恒天”、 郑州“金水”
五 | 车库火灾报警系统 | [6 empty] | 0 | 0 | 0 | 0
1 | 配线 | 1.名称:信号二总线（干线） 2.配线形式:穿管或桥架敷设 3.型号:ZNRVS-2X2.5 4.配线部位:暗配 5.其它未尽事宜详见图纸（含与之相关的一切费用） | m | 890.51 | 0.92 | 3.46 | 0.85 | 0.523 | 0.51777 | 6.2708 | 5584.1834 | 郑州“恒天”、 郑州“金水”
2 | 配线 | 1.名称:电源二总线（干线） 2.配线形式:穿管或桥架敷设 3.型号:NHBV-4 4.配线部位:暗配 5.其它未尽事宜详见图纸（含与之相关的一切费用） | m | 1781.02 | 0.92 | 4.2 | 0.85 | 0.597 | 0.59103 | 7.158 | 12748.5946 | 郑州“恒天”、 郑州“金水”
3 | 配线 | 1.名称:消防广播线（干线） 2.配线形式:穿管或桥架敷设 3.型号:ZNRVS-2X2.5 4.配线部位:暗配 5.其它未尽事宜详见图纸（含与之相关的一切费用） | m | 890.51 | 0.92 | 3.46 | 0.85 | 0.523 | 0.51777 | 6.2708 | 5584.1834 | 郑州“恒天”、 郑州“金水”
4 | 配线 | 1.名称:消防电话二总线（干线） 2.配线形式:穿管或桥架敷设 3.型号:ZNRVS-2X1.5 4.配线部位:暗配 5.其它未尽事宜详见图纸（含与之相关的一切费用） | m | 890.51 | 0.92 | 2.14 | 0.85 | 0.391 | 0.38709 | 4.6881 | 4174.791 | 郑州“恒天”、 郑州“金水”
5 | 配线 | 1.名称:信号二总线 2.配线形式:穿管或桥架敷设 3.型号:ZNRVS-2X1.5 4.配线部位:暗配 5.其它未尽事宜详见图纸（含与之相关的一切费用） | m | 4698.97 | 0.92 | 2.14 | 0.85 | 0.391 | 0.38709 | 4.6881 | 22029.1943 | 郑州“恒天”、 郑州“金水”
6 | 配线 | 1.名称:电源二总线 2.配线形式:穿管或桥架敷设 3.型号:NHBV-2.5 4.配线部位:暗配 5.其它未尽事宜详见图纸（含与之相关的一切费用） | m | 4312.22 | 0.92 | 1.89 | 0.85 | 0.366 | 0.36234 | 4.3883 | 18923.4875 | 郑州“恒天”、 郑州“金水”
7 | 配线 | 1.名称:消防广播线 2.配线形式:穿管或桥架敷设 3.型号:ZNRVS-2X2.5 4.配线部位:暗配 5.其它未尽事宜详见图纸（含与之相关的一切费用） | m | 1260.3 | 0.92 | 3.46 | 0.85 | 0.523 | 0.51777 | 6.2708 | 7903.0514 | 郑州“恒天”、 郑州“金水”
8 | 配线 | 1.名称:消防电话二总线 2.配线形式:穿管或桥架敷设 3.型号:ZNRVS-2X1.5 4.配线部位:暗配 5.其它未尽事宜详见图纸（含与之相关的一切费用） | m | 2771.21 | 0.92 | 2.14 | 0.85 | 0.391 | 0.38709 | 4.6881 | 12991.6819 | 郑州“恒天”、 郑州“金水”
9 | 配线 | 1.名称:远程多线控制线 2.配线形式:穿管或桥架敷设 3.型号:NHKVV-4X1.5 4.配线部位:暗配 5.其它未尽事宜详见图纸（含与之相关的一切费用） | m | 14271.54 | 0.92 | 6.1 | 0.85 | 0.787 | 0.77913 | 9.4361 | 134668.1067 | 郑州“恒天”、 郑州“金水”
10 | 配线 | 1.名称:液位信号线 2.配线形式:穿管或桥架敷设 3.型号:ZNKVV-3x2.5 4.配线部位:暗配 5.其它未尽事宜详见图纸（含与之相关的一切费用） | m | 346 | 0.92 | 5.1 | 0.85 | 0.687 | 0.68013 | 8.2371 | 2850.047 | 郑州“恒天”、 郑州“金水”
11 | 总线隔离器 | 1.总线隔离器 2.其它未尽事宜详见图纸（含与之相关的一切费用） | 台 | 66 | 192.41 | 26.6 | 10.12 | 22.913 | 22.6839 | 274.7269 | 18131.9734 | 北大“青鸟”、青岛 “海湾”
12 | 感烟探测器 | 1.名称:感烟探测器 2.其它未尽事宜详见图纸（含与之相关的一切费用） | 个 | 556 | 37.21 | 19.2 | 2.21 | 5.862 | 5.8034 | 70.2854 | 39078.6713 | 北大“青鸟”、青岛 “海湾”
13 | 感温探测器 | 1.名称:感温探测器 2.其它未尽事宜详见图纸（含与之相关的一切费用） | 个 | 100 | 37.21 | 19.2 | 2.85 | 5.926 | 5.8667 | 71.0527 | 7105.274 | 北大“青鸟”、青岛 “海湾”
14 | 带电话插孔的手动报警按钮 | 1.名称:编码手动报警按钮（含电话插孔） 2.其它未尽事宜详见图纸（含与之相关的一切费用） | 个 | 39 | 65.22 | 26.92 | 4.5 | 9.664 | 9.5674 | 115.8714 | 4518.983 | 北大“青鸟”、青岛 “海湾”
15 | 火灾声光警报器 | 1.名称:火灾声光警报器 2.其它未尽事宜详见图纸（含与之相关的一切费用） | 个 | 39 | 78.12 | 22.56 | 3.62 | 10.43 | 10.3257 | 125.0557 | 4877.1723 | 北大“青鸟”、青岛 “海湾”
16 | 消火栓按钮 | 1.名称:消火栓按钮 2.其它未尽事宜详见图纸（含与之相关的一切费用） | 个 | 54 | 195.64 | 9.4 | 7.17 | 21.221 | 21.0088 | 254.4398 | 13739.7487 | 北大“青鸟”、青岛 “海湾”
17 | 报警电话 | 1.名称:报警电话 2.其它未尽事宜详见图纸（含与之相关的一切费用） | 个 | 32 | 47.27 | 43.24 | 2.7 | 9.321 | 9.2278 | 111.7588 | 3576.2813 | 北大“青鸟”、青岛 “海湾”
18 | 消防广播 | 1.名称:消防广播 2.其它未尽事宜详见图纸（含与之相关的一切费用） | 个 | 91 | 48.37 | 21.15 | 3.2 | 7.272 | 7.1993 | 87.1913 | 7934.4065 | 北大“青鸟”、青岛 “海湾”
19 | 模块箱 | 1.名称:模块箱 2.其它未尽事宜详见图纸（含与之相关的一切费用） | 个 | 35 | 45.9 | 72.9 | 33 | 15.18 | 15.0282 | 182.0082 | 6370.287 | 北大“青鸟”、青岛 “海湾”
20 | 消防端子箱 | 1.名称:消防端子箱 2.其它未尽事宜详见图纸（含与之相关的一切费用） | 个 | 6 | 50.98 | 46.66 | 30.84 | 12.848 | 12.7195 | 154.0475 | 924.2851 | 北大“青鸟”、青岛 “海湾”
21 | 输入模块 | 1.名称:输入模块 2.其它未尽事宜详见图纸（含与之相关的一切费用） | 个 | 88 | 212.47 | 43.24 | 7.1 | 26.281 | 26.0182 | 315.1092 | 27729.6087 | 北大“青鸟”、青岛 “海湾”
22 | 输入/输出模块 | 1.名称:输入/输出模块 2.其它未尽事宜详见图纸（含与之相关的一切费用） | 个 | 77 | 254.48 | 21.15 | 10.26 | 28.589 | 28.3031 | 342.7821 | 26394.2225 | 北大“青鸟”、青岛 “海湾”
23 | 自动报警系统调试（含主楼） | 1.名称:调试（含主楼） | 系统 | 1 | 366.15 | 0 | 185 | 55.115 | 54.5639 | 660.8288 | 660.8288
六 | 车库消防电源监控系统 | [6 empty] | 0 | 0 | 0 | 0
1 | 配线 | 1.名称:通讯线 2.配线形式:穿管敷设 3.型号:ZN-RVS-2X1.5 4.配线部位:暗配 5.其它未尽事宜详见图纸（含与之相关的一切费用） | m | 332 | 0.92 | 2.14 | 0.85 | 0.391 | 0.38709 | 4.6881 | 1556.4459 | 郑州“恒天”、 郑州“金水”
2 | 配线 | 1.名称:电源线 2.配线形式:穿管敷设 3.型号:NH-BV-2.5 4.配线部位:暗配 5.其它未尽事宜详见图纸（含与之相关的一切费用） | m | 664 | 0.92 | 1.89 | 0.85 | 0.366 | 0.36234 | 4.3883 | 2913.8578 | 郑州“恒天”、 郑州“金水”
3 | 电源监控模块 | 1.名称:电源监控模块 2.其它未尽事宜详见图纸（含与之相关的一切费用） | 个 | 8 | 285.43 | 116 | 66.5 | 46.793 | 46.3251 | 561.0481 | 4488.3846 | 北大“青鸟”、青岛 “海湾”
七 | 车库电气火灾监控系统 | [6 empty] | 0 | 0 | 0 | 0
1 | 配线 | 1.名称:通讯线 2.配线形式:穿管敷设 3.型号:ZN-RVS-2X1.5 4.配线部位:暗配 5.其它未尽事宜详见图纸（含与之相关的一切费用） | m | 187.72 | 0.92 | 2.14 | 0.85 | 0.391 | 0.38709 | 4.6881 | 880.0483 | 郑州“恒天”、 郑州“金水”
2 | 火灾监控模块 | 1.名称:火灾监控模块 2.其它未尽事宜详见图纸（含与之相关的一切费用） | 个 | 4 | 325.43 | 78.4 | 16.51 | 42.034 | 41.6137 | 503.9877 | 2015.9506 | 北大“青鸟”、青岛 “海湾”
八 | 车库防火卷帘门系统 | [6 empty] | 0 | 0 | 0 | 0
1 | 配管 | 1.名称:JDG32 2.部位:明配 3.其它未尽事宜详见图纸（含与之相关的一切费用） | m | 345.95 | 9.66 | 14.4 | 3.32 | 2.738 | 2.7106 | 32.8286 | 11357.0611 | 联塑、祥利盛
2 | 配管 | 1.名称:JDG20 2.部位:明配 3.其它未尽事宜详见图纸（含与之相关的一切费用） | m | 95 | 8.95 | 6.98 | 2.63 | 1.856 | 1.8374 | 22.2534 | 2114.0768 | 联塑、祥利盛
3 | 配线 | 1.名称:卷帘电源线 2.配线形式:穿管/桥架敷设 3.型号:WDZN-YJY-5X2.5 4.配线部位:暗配 5.其它未尽事宜详见图纸（含与之相关的一切费用） | m | 889 | 0.92 | 48 | 0.85 | 4.977 | 4.9272 | 59.6742 | 53050.3905 | 郑州“恒天”、 郑州“金水”
4 | 配线 | 1.名称:防火门控制线 2.配线形式:穿管敷设 3.型号:WDZN-BYJ-2.5 4.配线部位:暗配 5.其它未尽事宜详见图纸（含与之相关的一切费用） | m | 285 | 0.92 | 1.93 | 0.85 | 0.37 | 0.3663 | 4.4363 | 1264.3455 | 郑州“恒天”、 郑州“金水”
5 | 防火卷帘门控制箱 | 1.防火卷帘门控制箱 2.其它未尽事宜详见图纸（含与之相关的一切费用） | 台 | 19 | 90.78 | 60 | 19.93 | 17.071 | 16.9003 | 204.6813 | 3888.9445
6 | 控制按钮 | 1.控制按钮 2.其它未尽事宜详见图纸（含与之相关的一切费用） | 个 | 38 | 6.77 | 9.5 | 1.2 | 1.747 | 1.7295 | 20.9465 | 795.9681 | 郑州中盾
7 | 防火卷帘门 | 1.防火卷帘门 2.详见图纸设计 3.其它未尽事宜详见图纸（含与之相关的一切费用） | m2 | 266.16 | 55.6 | 300 | 112.11 | 46.771 | 46.3033 | 560.7843 | 149258.3466 | 郑州中盾
九 | 车库防火门监控系统 | [6 empty] | 0 | 0 | 0 | 0
1 | 配线 | 1.名称:WDZN-RYJS-2x1.5 2.配线形式:穿管或桥架敷设 3..配线部位:暗配 4.其它未尽事宜详见图纸（含与之相关的一切费用） | m | 571.48 | 0.92 | 2.57 | 0.85 | 0.434 | 0.42966 | 5.2037 | 2973.7876 | 郑州“恒天”、 郑州“金水”
2 | 模块 | 1.名称:防火门监控模块 2.其它未尽事宜详见图纸（含与之相关的一切费用） | 个 | 7 | 285.43 | 43.6 | 16.5 | 34.553 | 34.2075 | 414.2905 | 2900.0333 | 北大“青鸟”、青岛 “海湾”
十 | 车库消防泵房 | [6 empty] | 0 | 0 | 0 | 0
1 | 消火栓、喷淋钢管 | 1.安装部位:内外热浸镀锌钢管 2.材质、规格:DN400 3.连接形式:沟槽连接 4.含压力试验及冲洗，含管件管卡制作安装 5.其它未尽事宜详见图纸（含与之相关的一切费用） | m | 12.16 | 94.34 | 27.17 | 8.1 | 12.961 | 12.8314 | 155.4024 | 1889.6931 | 天津“利达”、天津“友发”
2 | 消火栓、喷淋钢管 | 1.安装部位:内外热浸镀锌钢管 2.材质、规格:DN300 3.连接形式:沟槽连接 4.含压力试验及冲洗，含管件管卡制作安装 5.其它未尽事宜详见图纸（含与之相关的一切费用） | m | 6.25 | 94.34 | 1410 | 8.1 | 151.244 | 149.7316 | 1813.4156 | 11333.8473 | 天津“利达”、天津“友发”
3 | 消火栓、喷淋钢管 | 1.安装部位:内外热浸镀锌钢管 2.材质、规格:DN200 3.连接形式:沟槽连接 4.含压力试验及冲洗，含管件管卡制作安装 5.其它未尽事宜详见图纸（含与之相关的一切费用） | m | 13.2 | 66.43 | 791 | 5.1 | 86.253 | 85.3905 | 1034.1735 | 13651.0898 | 天津“利达”、天津“友发”
4 | 消火栓、喷淋钢管 | 1.安装部位:内外热浸镀锌钢管 2.材质、规格:DN150 3.连接形式:沟槽连接 4.含压力试验及冲洗，含管件管卡制作安装 5.其它未尽事宜详见图纸（含与之相关的一切费用） | m | 43.39 | 36.52 | 90.67 | 2.81 | 13 | 12.87 | 155.87 | 6763.1993 | 天津“利达”、天津“友发”
5 | 消火栓、喷淋钢管 | 1.安装部位:内外热浸镀锌钢管 2.材质、规格:DN100 3.连接形式:沟槽连接 4.含压力试验及冲洗，含管件管卡制作安装 5.其它未尽事宜详见图纸（含与之相关的一切费用） | m | 37.7 | 29.46 | 56.5 | 1.31 | 8.727 | 8.6397 | 104.6367 | 3944.8047 | 天津“利达”、天津“友发”
6 | 消火栓、喷淋钢管 | 1.安装部位:内外热浸镀锌钢管 2.材质、规格:DN50 3.连接形式:螺纹连接 4.含压力试验及冲洗，含管件管卡制作安装 5.其它未尽事宜详见图纸（含与之相关的一切费用） | m | 8.15 | 35.77 | 28.33 | 2.15 | 6.625 | 6.5587 | 79.4338 | 647.3851 | 天津“利达”、天津“友发”
7 | 管道支架制作安装及刷漆 | 1.名称:管道支架制作安装及刷漆 2.消防支架应符合图纸及相关技术规范的要求 3.刷漆及防腐:详见图纸设计 | kg | 118.77 | 12.5 | 3.92 | 4.5 | 2.092 | 2.0711 | 25.0831 | 2979.1174 | 天津亿达
8 | 焊接法兰阀门 | 1.名称:蝶阀 2.规格:DN150 3.连接形式:法兰连接 4.其它未尽事宜详见图纸设计 | 个 | 3 | 121.32 | 85 | 29.52 | 23.584 | 23.3482 | 282.7722 | 848.3165 | 天津“鼎力”、“远大、沪航”
9 | 焊接法兰阀门 | 1.名称:闸阀 2.规格:DN200 3.连接形式:法兰连接 4.其它未尽事宜详见图纸设计 | 个 | 4 | 121.32 | 490 | 29.52 | 64.084 | 63.4432 | 768.3672 | 3073.4686 | 天津“鼎力”、“远大、沪航”
10 | 焊接法兰阀门 | 1.名称:闸阀 2.规格:DN150 3.连接形式:法兰连接 4.其它未尽事宜详见图纸设计 | 个 | 12 | 121.32 | 390 | 29.52 | 54.084 | 53.5432 | 648.4672 | 7781.6059 | 天津“鼎力”、“远大、沪航”
11 | 焊接法兰阀门 | 1.名称:闸阀 2.规格:DN100 3.连接形式:法兰连接 4.其它未尽事宜详见图纸设计 | 个 | 13 | 79.59 | 155 | 18.2 | 25.279 | 25.0262 | 303.0952 | 3940.2377 | 天津“鼎力”、“远大、沪航”
12 | 焊接法兰阀门 | 1.名称:超压泄压阀 2.规格:DN100 3.连接形式:法兰连接 4.其它未尽事宜详见图纸设计 | 个 | 3 | 79.59 | 380 | 18.2 | 47.779 | 47.3012 | 572.8702 | 1718.6106 | 天津“鼎力”、“远大、沪航”
13 | 焊接法兰阀门 | 1.名称:试水阀 2.规格:DN65 3.连接形式:法兰连接 4.其它未尽事宜详见图纸设计 | 个 | 6 | 24.65 | 150 | 21.86 | 19.651 | 19.4545 | 235.6155 | 1413.6929 | 天津“鼎力”、“远大、沪航”
14 | 焊接法兰阀门 | 1.名称:止回阀 2.规格:DN150 3.连接形式:法兰连接 4.其它未尽事宜详见图纸设计 | 个 | 6 | 121.32 | 160 | 29.52 | 31.084 | 30.7732 | 372.6972 | 2236.183 | 天津“鼎力”、“远大、沪航”
15 | 焊接法兰阀门 | 1.名称:大小头 2.规格:DN200 3.连接形式:法兰连接 4.其它未尽事宜详见图纸设计 | 个 | 4 | 121.32 | 180 | 29.52 | 33.084 | 32.7532 | 396.6772 | 1586.7086 | 天津“鼎力”、“远大、沪航”
16 | 焊接法兰阀门 | 1.名称:大小头 2.规格:DN150 3.连接形式:法兰连接 4.其它未尽事宜详见图纸设计 | 个 | 8 | 121.32 | 150 | 29.52 | 30.084 | 29.7832 | 360.7072 | 2885.6573 | 天津“鼎力”、“远大、沪航”
17 | 焊接法兰阀门 | 1.名称:软接头 2.规格:DN200 3.连接形式:法兰连接 4.其它未尽事宜详见图纸设计 | 个 | 4 | 121.32 | 120 | 29.52 | 27.084 | 26.8132 | 324.7372 | 1298.9486 | 天津“鼎力”、“远大、沪航”
18 | 焊接法兰阀门 | 1.名称:软接头 2.规格:DN150 3.连接形式:法兰连接 4.其它未尽事宜详见图纸设计 | 个 | 8 | 121.32 | 80 | 29.52 | 23.084 | 22.8532 | 276.7772 | 2214.2173 | 天津“鼎力”、“远大、沪航”
19 | 焊接法兰阀门 | 1.名称:Y型过滤器 2.规格:DN200 3.连接形式:法兰连接 4.其它未尽事宜详见图纸设计 | 个 | 4 | 121.32 | 260 | 29.52 | 41.084 | 40.6732 | 492.5972 | 1970.3886 | 天津“鼎力”、“远大、沪航”
20 | 焊接法兰阀门 | 1.名称:Y型过滤器 2.规格:DN150 3.连接形式:法兰连接 4.其它未尽事宜详见图纸设计 | 个 | 2 | 121.32 | 200 | 29.52 | 35.084 | 34.7332 | 420.6572 | 841.3143 | 天津“鼎力”、“远大、沪航”
21 | 法兰 | 1.名称:法兰 2.规格、型号:DN200 3.其它未尽事宜详见图纸设计 | 副 | 16 | 84.8 | 35 | 68.8 | 18.86 | 18.6714 | 226.1314 | 3618.1024 | 天津“鼎力”、“远大、沪航”
22 | 法兰 | 1.名称:法兰 2.规格、型号:DN150 3.其它未尽事宜详见图纸设计 | 副 | 39 | 93.91 | 23 | 63.5 | 18.041 | 17.8606 | 216.3116 | 8436.152 | 天津“鼎力”、“远大、沪航”
23 | 法兰 | 1.名称:法兰 2.规格、型号:DN100 3.其它未尽事宜详见图纸设计 | 副 | 16 | 65.22 | 15 | 36.25 | 11.647 | 11.5305 | 139.6475 | 2234.3605 | 天津“鼎力”、“远大、沪航”
24 | 法兰 | 1.名称:法兰 2.规格、型号:DN65 3.其它未尽事宜详见图纸设计 | 副 | 6 | 32.63 | 12 | 13.65 | 5.828 | 5.7697 | 69.8777 | 419.2663 | 天津“鼎力”、“远大、沪航”
25 | 阀门 | 1.名称:止回阀 2.规格:DN50 3.连接形式:螺纹连接 4.其它未尽事宜详见图纸设计 | 个 | 2 | 35.24 | 30 | 23.4 | 8.864 | 8.7754 | 106.2794 | 212.5587 | 天津“鼎力”、“远大、沪航”
26 | 阀门 | 1.名称:大小头 2.规格:DN50 3.连接形式:螺纹连接 4.其它未尽事宜详见图纸设计 | 个 | 2 | 35.24 | 5 | 23.4 | 6.364 | 6.3004 | 76.3044 | 152.6087 | 天津“鼎力”、“远大、沪航”
27 | 阀门 | 1.名称:软接头 2.规格:DN50 3.连接形式:螺纹连接 4.其它未尽事宜详见图纸设计 | 个 | 2 | 35.24 | 25 | 23.4 | 8.364 | 8.2804 | 100.2844 | 200.5687 | 天津“鼎力”、“远大、沪航”
28 | 阀门 | 1.名称:截止阀 2.规格:DN50 3.连接形式:螺纹连接 4.其它未尽事宜详见图纸设计 | 个 | 2 | 35.24 | 70 | 23.4 | 12.864 | 12.7354 | 154.2394 | 308.4787 | 天津“鼎力”、“远大、沪航”
29 | 压力表 | 1.压力表 2.其它未尽事宜详见图纸设计 | 套 | 12 | 35.5 | 22 | 12.5 | 7 | 6.93 | 83.93 | 1007.16 | 天津“鼎力”、“远大、沪航”
30 | 流量计 | 1.流量计 2.规格:DN65 3.其它未尽事宜详见图纸设计 | 个 | 3 | 35.24 | 200 | 22.45 | 25.769 | 25.5113 | 308.9703 | 926.9109 | 天津“鼎力”、“远大、沪航”
31 | 压力开关 | 1.压力开关 2.其它未尽事宜详见图纸设计 | 个 | 3 | 35.5 | 22 | 12.5 | 7 | 6.93 | 83.93 | 251.79 | 天津“鼎力”、“远大、沪航”
32 | 室内消火栓泵（含基础） | 1.名称：室内消火栓泵（含基础） 2.规格:XBD12/20G-L3-2，Q=20L/S,H=110m,N=45KW 3.其它未尽事宜详见图纸设计 | 台 | 2 | 852.1 | 6105 | 139.2 | 709.63 | 702.5337 | 8508.4637 | 17016.9274 | 上海“连成”、上海“东方”
33 | 喷淋泵（含基础） | 1.名称：喷淋泵（含基础） 2.规格:XBD6.8/40G-G，Q=40L/S,H=65m,N=45KW 3.其它未尽事宜详见图纸设计 | 台 | 2 | 852.1 | 5994 | 139.2 | 698.53 | 691.5447 | 8375.3747 | 16750.7494 | 上海“连成”、上海“东方”
34 | 室外消火栓泵（含基础） | 1.名称:室外消火栓泵（含基础） 2.规格:XBD4.0/25G-G，Q=25L/S,H=40m,N=18.5KW 4.其它未尽事宜详见图纸（含与之相关的一切费用） | 台 | 2 | 852.1 | 4157 | 139.2 | 514.83 | 509.6817 | 6172.8117 | 12345.6234 | 上海“连成”、上海“东方”
35 | 增压稳压设备含控制箱 | 1.名称:增压稳压设备含控制箱 2.规格:XW(L)-Ⅱ-2.0-30-ADL，配用水泵型号:ADL3-8,Q=2.0L/S,H=30, N=1.5KW 4.其它未尽事宜详见图纸（含与之相关的一切费用） | 套 | 1 | 853.1 | 3400 | 140.2 | 439.33 | 434.9367 | 5267.5667 | 5267.5667 | 上海“连成”、上海“东方”
36 | 室外消火栓泵控制箱 | 1.名称:室外消火栓泵控制箱 2.规格:800X2000X600 3.其它未尽事宜详见图纸（含与之相关的一切费用） | 台 | 1 | 90.78 | 3996 | 19.93 | 410.671 | 406.5643 | 4923.9453 | 4923.9453 | 上海“连成”、上海“东方”
37 | 喷淋泵控制箱 | 1.名称:喷淋泵控制箱 2.规格:800X2200X600 3.其它未尽事宜详见图纸（含与之相关的一切费用） | 台 | 1 | 90.78 | 5106 | 19.93 | 521.671 | 516.4543 | 6254.8353 | 6254.8353 | 上海“连成”、上海“东方”
38 | 室内消火栓泵控制箱 | 1.名称:室内消火栓泵控制箱 2.规格:800X2000X600 3.其它未尽事宜详见图纸（含与之相关的一切费用） | 台 | 1 | 90.78 | 3996 | 19.93 | 410.671 | 406.5643 | 4923.9453 | 4923.9453 | 上海“连成”、上海“东方”
39 | 配管 | 1.名称:SC40 2.部位:明配 3.其它未尽事宜详见图纸（含与之相关的一切费用） | m | 6 | 16.77 | 16.55 | 4.62 | 3.794 | 3.7561 | 45.4901 | 272.9404 | 联塑、祥利盛
40 | 配管 | 1.名称:SC100 2.部位:明配 3.其它未尽事宜详见图纸（含与之相关的一切费用） | m | 12 | 38.54 | 38.03 | 11.52 | 8.809 | 8.7209 | 105.6199 | 1267.4389 | 联塑、祥利盛
41 | 电力电缆 | 1.名称:电力电缆(含电缆头) 2.配线形式:穿管或桥架敷设 3.型号:WDZN-YJY-4x10 4.配线部位:暗配 5.其它未尽事宜详见图纸（含与之相关的一切费用） | m | 24.5 | 2.96 | 34.4 | 2.41 | 3.977 | 3.9372 | 47.6842 | 1168.2636 | 郑州“恒天”、 郑州“金水”
42 | 电力电缆 | 1.名称:电力电缆(含电缆头) 2.配线形式:穿管或桥架敷设 3.型号:WDZN-YJY-3x25 4.配线部位:暗配 5.其它未尽事宜详见图纸（含与之相关的一切费用） | m | 49.84 | 5.33 | 64.4 | 2.85 | 7.258 | 7.1854 | 87.0234 | 4337.2473 | 郑州“恒天”、 郑州“金水”
43 | 电力电缆 | 1.名称:电力电缆(含电缆头) 2.配线形式:穿管或桥架敷设 3.型号:WDZN-YJY-4x25 4.配线部位:暗配 5.其它未尽事宜详见图纸（含与之相关的一切费用） | m | 49.84 | 5.33 | 82.8 | 2.85 | 9.098 | 9.007 | 109.085 | 5436.7974 | 郑州“恒天”、 郑州“金水”
十一 | 消防控制室 | [6 empty] | 0 | 0 | 0 | 0
1 | 消防电话主机 | 1:消防电话主机 | 套 | 1 | 600 | 552.25 | 351.2 | 150.345 | 148.8416 | 1802.6365 | 1802.6365 | 北大“青鸟”、青岛 “海湾”
2 | 图形显示装置含打印机 | 1:图形显示装置含打印机 | 套 | 1 | 500 | 5940 | 45.6 | 648.56 | 642.0744 | 7776.2344 | 7776.2344 | 北大“青鸟”、青岛 “海湾”
3 | 应急照明控制器 | 1:应急照明控制器 | 套 | 1 | 500 | 2850 | 46.6 | 339.66 | 336.2634 | 4072.5234 | 4072.5234 | 东君
4 | 火灾报警控制器(联动型) | 1:火灾报警控制器(联动型) | 套 | 1 | 1500 | 12125.06 | 121 | 1374.606 | 1360.8599 | 16481.5259 | 16481.5259 | 北大“青鸟”、青岛 “海湾”
5 | 远程多线控制盘 | 1:远程多线控制盘 | 套 | 1 | 500 | 272.6 | 121 | 89.36 | 88.4664 | 1071.4264 | 1071.4264 | 北大“青鸟”、青岛 “海湾”
6 | 消防广播控制器 | 1:消防广播控制器 | 套 | 1 | 850 | 836.6 | 125 | 181.16 | 179.3484 | 2172.1084 | 2172.1084 | 北大“青鸟”、青岛 “海湾”
7 | 气体灭火控制装置 | 1:气体灭火控制装置 | 套 | 1 | 400 | 1128 | 3500 | 502.8 | 497.772 | 6028.572 | 6028.572 | “海湾”“金枪鱼”
8 | 消防电源监控主机 | 1:消防电源监控主机 | 套 | 1 | 1200 | 2000 | 351.2 | 355.12 | 351.5688 | 4257.8888 | 4257.8888 | 北大“青鸟”、青岛 “海湾”
9 | 电气火灾监控主机 | 1:电气火灾监控主机 | 套 | 1 | 1201 | 2000 | 352.2 | 355.32 | 351.7668 | 4260.2868 | 4260.2868 | 北大“青鸟”、青岛 “海湾”
10 | 防火门监控主机 | 1：防火门监控主机 | 套 | 1 | 1202 | 2000 | 353.2 | 355.52 | 351.9648 | 4262.6848 | 4262.6848 | 北大“青鸟”、青岛 “海湾”
11 | UPS主机含机柜 | 1：UPS主机含机柜 | 套 | 1 | 803 | 2000 | 354.2 | 315.72 | 312.5628 | 3785.4828 | 3785.4828 | 北大“青鸟”、青岛 “海湾”
12 | 防静电活动地板 | 1:防静电地板安装 | m2 | 59.37 | 35.49 | 409.27 | 35.8 | 48.056 | 47.5754 | 576.1914 | 34208.4858 | 恩科久
13 | 整个地块消防标识标牌制作安装 | 1:整个地块消防标识标牌制作安装 | 项 | 1 | 500 | 3000 | 350 | 385 | 381.15 | 4616.15 | 4616.15
十二 | 车库小计 | [9 empty] | 3000587.7724
一 | 抗震支架
1 | 抗震支架 | 1.名称:抗震支架 2.抗震支架应符合图纸及相关技术规范的要求 | 项 | 1 | 0 | 71677 | 0 | 7167.7 | 7096.023 | 85940.723 | 85940.723
二 | 抗震支架小计 | [9 empty] | 85940.723
一 | 室外管网系统
1 | 消火栓、喷淋钢管 | 1.名称:内外热浸镀锌钢管 2.规格:DN150 3.连接形式:沟槽连接 4.含压力试验及冲洗，含管件管卡制作安装 5.其它未尽事宜详见图纸（含与之相关的一切费用） | m | 631.14 | 36.52 | 90.67 | 2.81 | 13 | 12.87 | 155.87 | 98375.7918 | 天津“利达”、天津“友发”
2 | 消火栓、喷淋钢管 | 1.名称:内外热浸镀锌钢管 2.规格:DN100 3.连接形式:沟槽连接 4.含压力试验及冲洗，含管件管卡制作安装 5.其它未尽事宜详见图纸（含与之相关的一切费用） | m | 221.03 | 29.46 | 56.5 | 1.31 | 8.727 | 8.6397 | 104.6367 | 23127.8564 | 天津“利达”、天津“友发”
3 | 管道支架制作安装及刷漆 | 1.名称:管道支架制作安装及刷漆 2.消防支架应符合图纸及相关技术规范的要求 3.刷漆及防腐:详见图纸设计 | kg | 435.66 | 12.5 | 3.92 | 4.5 | 2.092 | 2.0711 | 25.0831 | 10927.6946 | 天津亿达
4 | 焊接法兰阀门 | 1.名称:蝶阀 2.规格:DN150 3.连接形式:法兰连接 4.其它未尽事宜详见图纸设计 | 个 | 6 | 121.32 | 80 | 29.52 | 23.084 | 22.8532 | 276.7772 | 1660.663 | 天津“鼎力”、“远大、沪航”
5 | 焊接法兰阀门 | 1.名称:蝶阀 2.规格:DN100 3.连接形式:法兰连接 4.其它未尽事宜详见图纸设计 | 个 | 9 | 79.59 | 60 | 18.2 | 15.779 | 15.6212 | 189.1902 | 1702.7119 | 天津“鼎力”、“远大、沪航”
6 | 法兰 | 1.名称:法兰 2.规格、型号:DN150 3.其它未尽事宜详见图纸设计 | 副 | 6 | 93.91 | 23 | 63.5 | 18.041 | 17.8606 | 216.3116 | 1297.8695 | 天津“鼎力”、“远大、沪航”
7 | 法兰 | 1.名称:法兰 2.规格、型号:DN100 3.其它未尽事宜详见图纸设计 | 副 | 9 | 65.22 | 15 | 36.25 | 11.647 | 11.5305 | 139.6475 | 1256.8278 | 天津“鼎力”、“远大、沪航”
8 | 地上式室外栓 | 1.名称:地上式室外栓 2.型号、规格:SSF100/65-1.0，详见图集13S201-P21 3.其它未尽事宜详见图纸（含与之相关的一切费用） | 套 | 9 | 215 | 330 | 12.3 | 55.73 | 55.1727 | 668.2027 | 6013.8243 | 天津“鼎力”、“远大、沪航”
9 | A型地上式消防水泵接合器 | 1.名称:A型地上式消防水泵接合器 2.型号、规格:详见图纸设计 3.其它未尽事宜详见图纸（含与之相关的一切费用） | 套 | 4 | 317.05 | 180 | 219 | 71.605 | 70.8889 | 858.5439 | 3434.1758 | 天津“鼎力”、“远大、沪航”
10 | A型地上式自喷系统水泵接合器 | 1.名称:A型地上式自喷系统水泵接合器 2.型号、规格:详见图纸设计 3.其它未尽事宜详见图纸（含与之相关的一切费用） | 套 | 5 | 317.05 | 230 | 219 | 76.605 | 75.8389 | 918.494 | 4592.4698 | 天津“鼎力”、“远大、沪航”
11 | 室外消防取水口 | 1.名称:室外消防取水口 2.做法:详见图纸设计 3.其它未尽事宜详见图纸（含与之相关的一切费用） | 座 | 1 |  | 3000 |  | 300 | 297 | 3597 | 3597 | 天津“鼎力”、“远大、沪航”
12 | 水灭火控制装置调试 | 1.名称:调试 | 项 | 1 | 366.15 | 0 | 185 | 55.115 | 54.5639 | 660.8288 | 660.8288
二 | 室外管网小计 | [9 empty] | 156647.7137
一 | P1#应急照明系统
1 | 配电箱 | 1.名称:应急照明集中电源PD 2.其它未尽事宜详见图纸（含与之相关的一切费用） | 台 | 1 | 90.73 | 360 | 19.3 | 47.003 | 46.533 | 563.566 | 563.566 | 东君
2 | 应急灯具 | 1.名称:消防应急标志灯具-安全出口 2.规格型号：LED 2W DC36V 3.安装方式：门框上方0.2m挂装 4.其它未尽事宜详见图纸（含与之相关的一切费用） | 套 | 6 | 26.59 | 33 | 22.37 | 8.196 | 8.114 | 98.27 | 589.6202 | 东君
3 | 应急灯具 | 1.名称:消防应急照明灯具 2.规格型号：LED 8W DC36V(潮湿场所IP65,室外IP67) 3.安装方式：底距地2.3m挂装 4.其它未尽事宜详见图纸（含与之相关的一切费用） | 套 | 19 | 26.59 | 33 | 22.37 | 8.196 | 8.114 | 98.27 | 1867.1308 | 东君
4 | 配线 | 1.名称:WDZN-BYJ-2.5 2.配线形式:穿管或桥架敷设 3..配线部位:暗配 4.其它未尽事宜详见图纸（含与之相关的一切费用） | m | 484.52 | 0.92 | 1.93 | 0.85 | 0.37 | 0.3663 | 4.4363 | 2149.4761 | 郑州“恒天”、 郑州“金水”
二 | P1#小计 | [9 empty] | 5169.793
一 | P2#应急照明系统
1 | 配电箱 | 1.名称:应急照明集中电源PD 2.其它未尽事宜详见图纸（含与之相关的一切费用） | 台 | 1 | 90.73 | 360 | 19.3 | 47.003 | 46.533 | 563.566 | 563.566 | 东君
2 | 应急灯具 | 1.名称:消防应急标志灯具-单面 2.规格型号：LED 2W DC36V 3.安装方式：底距地0.5m挂装 4.其它未尽事宜详见图纸（含与之相关的一切费用） | 套 | 2 | 26.59 | 33 | 22.37 | 8.196 | 8.114 | 98.27 | 196.5401 | 东君
3 | 应急灯具 | 1.名称:消防应急标志灯具-安全出口 2.规格型号：LED 2W DC36V 3.安装方式：门框上方0.2m挂装 4.其它未尽事宜详见图纸（含与之相关的一切费用） | 套 | 3 | 26.59 | 33 | 22.37 | 8.196 | 8.114 | 98.27 | 294.8101 | 东君
4 | 应急灯具 | 1.名称:消防应急照明灯具 2.规格型号：LED 8W DC36V(潮湿场所IP65,室外IP67) 3.安装方式：底距地2.3m挂装 4.其它未尽事宜详见图纸（含与之相关的一切费用） | 套 | 8 | 26.59 | 34 | 22.37 | 8.296 | 8.213 | 99.469 | 795.7523 | 东君
5 | 配线 | 1.名称:WDZN-BYJ-2.5 2.配线形式:穿管或桥架敷设 3..配线部位:暗配 4.其它未尽事宜详见图纸（含与之相关的一切费用） | m | 182.26 | 0.92 | 1.93 | 0.85 | 0.37 | 0.3663 | 4.4363 | 808.56 | 郑州“恒天”、 郑州“金水”
二 | P2#小计 | [9 empty] | 2659.2285
合计 | [10 empty] | 7390000.0007