## 栾川山水文苑S7项目一期智能化工程汇总表
栾川山水文苑S7项目一期（22#楼）智能化工程汇总表
序号 | 名称 | 单位 | 小计（元） | 备注
一 | 智能化设备网络系统 | 元 | 3192.9543 | 不含22#东单元102/201/202室内报警敷线、按钮；不含22#东单元一层大堂监控敷线、门磁、开门按钮、不含22#东单元一层单元主机敷线
二 | 可视对讲及门禁管理系统 | 元 | 35249.3266
三 | 视频监控系统 | 元 | 5656.9432
四 | 电梯梯控系统 | 元 | 31371.8717
五 | 合计 | 元 | 75471.0957

## 22#楼
栾川山水文苑S7项目一期（22#楼）智能化工程清单报价表
序号 | 工程项目名称 | 工程内容 | 单位 | 工程量 g | 其中：各子项构成（元） |  |  |  |  | 含税综合单价(元) f=(a+b+c+d+e) | 合价(元)=g*f | 品牌型号 |  | 备注
[5 empty] | 人工费 a | 主材费 b | 机械、辅材及其他 C | 管理费及利润 d=(a+b+c)*费率 | 税金 e=(a+b+c+d)*费率
[8 empty] | 0.04 | 0.09
一、智能化设备网络小计 |  |  | 元 | [7 empty] | 3192.9543
1 | 16口汇聚交换机 | 1.名称：16口汇聚交换机 2.规格：16个千兆电口，4个千兆光电复用口，网管型； 3.含安装和相关配件、辅材,相关调试，未详尽处满足图纸设计、满足相关规范要求 | 台 | 2 | 30 | 463.9154 | 4.9392 | 19.9542 | 46.6928 | 565.5016 | 1131.0031 | 锐捷 | RG-ES118GS-E
2 | 24口百兆接入交换机 | 1.名称：24口百兆接入交换机 2.规格：24个百兆电口；非网管型交换机； 3.含安装和相关配件、辅材,相关调试，未详尽处满足图纸设计、满足相关规范要求 | 台 | 2 | 30 | 296.0678 | 3.2607 | 13.1731 | 30.8251 | 373.3267 | 746.6535 | 锐捷 | RG-ES124
3 | 对讲设备箱 | 1.名称：对讲设备箱 2.规格：400*500*200mm（宽高深），镀锌钢板，静电喷塑，含空开与排插 3.含安装和相关配件、辅材,相关调试，未详尽处满足图纸设计、满足相关规范要求 | 台 | 2 | 60 | 85.0526 | 1.4505 | 5.8601 | 13.7127 | 166.076 | 332.152 | 国产 | 对讲弱电设备箱DJ
4 | 汇聚弱电设备箱 | 1.名称：汇聚弱电设备箱 2.规格：15U壁挂式，含PDU、空开 3.含安装和相关配件、辅材,相关调试，未详尽处满足图纸设计、满足相关规范要求 | 台 | 2 | 60 | 170.1053 | 2.3011 | 9.2963 | 21.7532 | 263.4558 | 526.9116 | 国产 | 汇聚弱电设备箱HJ | 含物业中心
5 | UTP6 | 1.名称：UTP6 2.敷设方式：穿管、桥架内敷设 3.含安装和相关配件、辅材,相关调试，未详尽处满足图纸设计、满足相关规范要求 | 米 | 95 | 1.2 | 2.0413 | 0.032413 | 0.13095 | 0.30642 | 3.711 | 352.5487 | 爱谱华顿 | UTP6
6 | BYJ2.5 | 1.名称：BYJ2.5 2.敷设方式：穿管、桥架内敷设 3.含安装和相关配件、辅材,相关调试，未详尽处满足图纸设计、满足相关规范要求 | 米 | 15 | 1.2 | 2.5856 | 0.037856 | 0.15294 | 0.35788 | 4.3343 | 65.014 | 国产 | BYJ-2.5
7 | JDG20 | 1.名称：JDG20 2.敷设方式：明敷 3.含安装和相关配件、辅材，未详尽处满足图纸设计、满足相关规范要求 | 米 | 8 | 2 | 2.222 | 0.04222 | 0.17057 | 0.39913 | 4.8339 | 38.6714 | 国产 | JDG20
二、楼宇对讲及门禁系统小计 |  |  | 元 |  |  |  | 0 |  |  | 0 | 35249.3266
1 | 室内对讲分机 | 1.名称：室内对讲分机 2.规格：触摸7寸彩色可视，支持报警接入，支持住户间户户对讲功能； 3.含相关配件、辅材,相关调试，未详尽处满足图纸设计、满足相关规范要求 | 台 | 36 | 5 | 242.1505 | 2.4715 | 9.9849 | 23.3646 | 282.9715 | 10186.9754 | 安居宝 | AJB-SZI9B
2 | 单元对讲主机 | 1.名称：单元对讲主机（10寸） 2.规格：支持刷卡、密码、二维码开锁、人脸通行开锁，支持对讲与远程开门 3.含安装和相关配件、辅材,相关调试，未详尽处满足图纸设计、满足相关规范要求 | 台 | 2 | 80 | 2082.9543 | 21.6295 | 87.3834 | 204.477 | 2476.4443 | 4952.8885 | 安居宝 | AJB-ZJ20AAR(AN)1P-2
3 | 单元对讲主机（立柱型） | 1.名称：单元对讲主机（10寸立柱型） 2.规格：支持刷卡、密码、二维码开锁、人脸通行开锁，支持对讲与远程开门 3.含安装和相关配件、辅材,相关调试，未详尽处满足图纸设计、满足相关规范要求 | 台 | 2 | 80 | 2082.9543 | 21.6295 | 87.3834 | 204.477 | 2476.4443 | 4952.8885 | 安居宝 | AJB-ZJ20AAR(AN)1P-2
5 | 门禁一体机 | 1.名称：门禁一体机 2.规格：支持刷卡、密码开锁、支持离线 3.含安装和相关配件、辅材,相关调试，未详尽处满足图纸设计、满足相关规范要求 | 台 | 4 | 30 | 297.6842 | 3.2768 | 13.2384 | 30.978 | 375.1774 | 1500.7098 | 安居宝 | AJB-MJ21A
6 | 开门按钮 | 1.名称：开门按钮 2.规格：86型/窄边型开门按钮 3.含安装和相关配件、辅材,相关调试，未详尽处满足图纸设计、满足相关规范要求 | 把 | 7 | 5 | 3.7211 | 0.087211 | 0.35233 | 0.82445 | 9.985 | 69.8953 | 国产 | 开门按钮
7 | 单门磁力锁 | 1.名称：单门磁力锁 2.规格：280kg 3.含安装和相关配件、辅材,相关调试，未详尽处满足图纸设计、满足相关规范要求 | 把 | 4 | 100 | 150 | 2.5 | 10.1 | 23.634 | 286.234 | 1144.936 | 国产 | 单门磁力锁
8 | 双门磁力锁 | 1.名称：双门磁力锁 2.规格：2*280kg 3.含安装和相关配件、辅材,相关调试，未详尽处满足图纸设计、满足相关规范要求 | 把 | 3 | 120 | 200 | 3.2 | 12.928 | 30.2515 | 366.3795 | 1099.1386 | 国产 | 双门磁力锁
9 | 对讲分机电源 | 1.名称：对讲分机电源 2.规格：DC12V/10A,对讲设备配套，每个电源可带10户 3.含安装和相关配件、辅材,相关调试，未详尽处满足图纸设计、满足相关规范要求 | 台 | 6 | 20 | 40 | 0.6 | 2.424 | 5.6722 | 68.6962 | 412.177 | 国产 | 对讲分机电源
10 | 对讲主机电源 | 1.名称：对讲主机电源 2.规格：DC12V/3A(与产品选型配套) 3.含安装和相关配件、辅材,相关调试，未详尽处满足图纸设计、满足相关规范要求 | 台 | 8 | 40 | 31.8947 | 0.71895 | 2.9045 | 6.7966 | 82.3149 | 658.519 | 国产 | 对讲主机电源
11 | 紧急报警按钮 | 1.名称：紧急报警按钮 2.规格：86型，手动钥匙复位 3.含安装和相关配件、辅材,相关调试，未详尽处满足图纸设计、满足相关规范要求 | 个 | 33 | 8 | 3.7211 | 0.11721 | 0.47353 | 1.1081 | 13.4199 | 442.8552 | 国产 | 紧急报警按钮
12 | RVV2*0.5 | 1.名称：RVV2*0.5 2.敷设方式：穿管、桥架内敷设 3.含安装和相关配件、辅材,相关调试，未详尽处满足图纸设计、满足相关规范要求 | 米 | 765.87 | 1.2 | 1.1163 | 0.023163 | 0.093579 | 0.21898 | 2.652 | 2031.1128 | 爱谱华顿 | RVV2*0.5
13 | UTP5e | 1.名称：UTP5e 2.敷设方式：穿管、桥架内敷设 3.含安装和相关配件、辅材,相关调试，未详尽处满足图纸设计、满足相关规范要求 | 米 | 1008.3 | 1.2 | 1.4672 | 0.026672 | 0.10775 | 0.25214 | 3.0537 | 3079.071 | 爱谱华顿 | UTP5E
14 | RVV2*1.0 | 1.名称：RVV2*1.0 2.敷设方式：穿管、桥架内敷设 3.含安装和相关配件、辅材,相关调试，未详尽处满足图纸设计、满足相关规范要求 | 米 | 1081 | 1.2 | 2.1157 | 0.033157 | 0.13395 | 0.31345 | 3.7962 | 4103.7422 | 爱谱华顿 | RVV2*1.0
15 | RVV4*1.0 | 1.名称：RVV4*1.0 2.敷设方式：穿管、桥架内敷设 3.含安装和相关配件、辅材,相关调试，未详尽处满足图纸设计、满足相关规范要求 | 米 | 73 | 1.2 | 3.9549 | 0.051549 | 0.20826 | 0.48733 | 5.9021 | 430.8522 | 爱谱华顿 | RVV4*1.0
16 | PVC25 | 1.名称：PVC25 2.敷设方式：明敷 3.含安装和相关配件、辅材，未详尽处满足图纸设计、满足相关规范要求 | 米 | 45 | 2 | 1.5628 | 0.035628 | 0.14394 | 0.33682 | 4.0792 | 183.5652 | 国产 | PVC25
三、视频监控系统小计 |  |  | 元 |  |  |  | 0 |  |  | 0 | 5656.9432
1 | 红外半球网络摄像机 | 1.名称：红外半球网络摄像机 2.规格：200万像素，支持H.265，红外≥30米，支持DC12V供电 3.含安装和相关配件、辅材,相关调试，未详尽处满足图纸设计、满足相关规范要求 | 台 | 5 | 50 | 252.5 | 3.025 | 12.221 | 28.5971 | 346.3431 | 1731.7157 | 海康威视 | DS-IPC-T12HV3-IA(POE)
2 | 电梯轿厢专用摄像机 | 1.名称：电梯轿厢专用摄像机 2.规格：200万像素，支持H.265，2.8mm镜头，含电源 3.含安装和相关配件、辅材,相关调试，未详尽处满足图纸设计、满足相关规范要求 | 台 | 2 | 100 | 280 | 3.8 | 15.352 | 35.9237 | 435.0757 | 870.1514 | 海康威视 | DS-2CD3526FWDA3-ITS/DT
3 | 无线网桥 | 1.名称：无线网桥 2.规格：2个百兆电口，含发送端和接收端，速率300Mbps，传输距离500米 3.含安装和相关配件、辅材,相关调试，未详尽处满足图纸设计、满足相关规范要求 | 对 | 2 | 80 | 252.5 | 3.325 | 13.433 | 31.4332 | 380.6912 | 761.3824 | 国产 | 无线网桥
4 | 监控DC12V电源 | 1.名称：监控DC12V电源 2.规格：DC12V/10A 3.含安装和相关配件、辅材,相关调试，未详尽处满足图纸设计、满足相关规范要求 | 台 | 2 | 30 | 45 | 0.75 | 3.03 | 7.0902 | 85.8702 | 171.7404 | 国产 | 监控DC12V电源
5 | UTP5e | 1.名称：UTP5e 2.敷设方式：穿管、桥架内敷设 3.含安装和相关配件、辅材,相关调试，未详尽处满足图纸设计、满足相关规范要求 | 米 | 280 | 1.2 | 1.4672 | 0.026672 | 0.10775 | 0.25214 | 3.0537 | 855.043 | 爱谱华顿 | UTP5E
6 | RVV2*1.0 | 1.名称：RVV2*1.0 2.敷设方式：穿管、桥架内敷设 3.含安装和相关配件、辅材,相关调试，未详尽处满足图纸设计、满足相关规范要求 | 米 | 280 | 1.2 | 2.1157 | 0.033157 | 0.13395 | 0.31345 | 3.7962 | 1062.9489 | 爱谱华顿 | RVV2*1.0
7 | PVC25 | 1.名称：PVC25 2.敷设方式：明敷 3.含安装和相关配件、辅材，未详尽处满足图纸设计、满足相关规范要求 | 米 | 50 | 2 | 1.5628 | 0.035628 | 0.14394 | 0.33682 | 4.0792 | 203.9613 | 国产 | PVC25
四、电梯梯控系统小计 |  |  | 元 |  |  |  | 0 |  |  | 0 | 31371.8717
1 | 电梯控制器 | 1.名称：电梯控制器 2.规格：含扩展板 3.含安装和相关配件、辅材,相关调试，未详尽处满足图纸设计、满足相关规范要求 | 套 | 2 | 80 | 1050 | 11.3 | 45.652 | 106.8257 | 1293.7777 | 2587.5554 | 海康威视 | DS-K22-ZH *1
2 | 通讯解码器设备 |  | 套 | 36 | 80 | 600 | 6.8 | 27.472 | 64.2845 | 778.5565 | 28028.0333 | 海康威视 | 通讯解码器设备
3 | RVVSP2*1.0 | 1.名称：RVVSP2*1.0 2.规格：穿管、桥架内敷设 3.含安装和相关配件、辅材,相关调试，未详尽处满足图纸设计、满足相关规范要求 | 米 | 85 | 1.2 | 5.6118 | 0.068118 | 0.2752 | 0.64396 | 7.7991 | 662.9214 | 爱谱华顿 | RVVSP2*1.0
4 | RVV24*0.12 | 1.名称：RVV24*0.12 2.规格：穿管、桥架内敷设 3.含安装和相关配件、辅材,相关调试，未详尽处满足图纸设计、满足相关规范要求 | 米 | 6 | 1.2 | 3.5 | 0.047 | 0.18988 | 0.44432 | 5.3812 | 32.2872 | 爱谱华顿 | RVV24*0.12
5 | UTP5e | 1.名称：UTP5e 2.规格：穿管、桥架内敷设 3.含安装和相关配件、辅材,相关调试，未详尽处满足图纸设计、满足相关规范要求 | 米 | 20 | 1.2 | 1.4672 | 0.026672 | 0.10775 | 0.25214 | 3.0537 | 61.0745 | 爱谱华顿 | UTP5E
五、合计 |  |  | 元 | [7 empty] | 75471.0957